## CAPA
GOVERNO DO DISTRITO FEDERAL
COMPANHIA URBANIZADORA DA NOVA CAPITAL DO BRASIL - NOVACAP
DIRETORIA DE URBANIZAÇÃO
DADOS DA OBRA:
RECONSTRUÇÃO E IMPLANTAÇÃO DE CALÇADAS
LAGO SUL
INTERESSADO: PROCESSO 00112-00004682/2025-56
SEM DESONERAÇÃO
TABELA DE REFERÊNCIA - SINAPI ABRIL/25 - SICRO JAN/25 - PMSP JAN/25
RESPONSÁVEL TECNICO DO ORÇAMENTO:
FABIO ROSSIGNOLI MARQUES
CREA: 83382/D-MG
VALOR DA OBRA:
7322417.0617
MODIFICAÇÃO | DATA
02 | 2025-05-21

## LAGO SUL
ESTIMATIVA DE PREÇOS
| SEM DESONERAÇÃO | [5 empty] | 7322417.0617
INTERESSADO: PROCESSO 00112-00004682/2025-56
RECONSTRUÇÃO E IMPLANTAÇÃO DE CALÇADAS
TABELA DE REFERÊNCIA - SINAPI ABRIL/25 - SICRO JAN/25 - PMSP JAN/25
Distância Média de Transporte DMT (km)
|  |  | CASCALHEIRA | NOVACAP | BOTA FORA ESTRUTURAL
| 100% | Calçada Ruim | 0 | 16 | 28.3333
| 9% | Calçada Regular
TAB REFERÊNCIA |  | DESCRIÇÃO DO ITEM | UNIDADE | QUANTIDADE | CUSTO UNI | CUSTO TOTAL | ÁREA DE DEMOLIÇÃO DE PAVIMENTO
[7 empty] | Comprimento da calçada | 22108.5408 | m
| GRUPO 01 | Demolição de calçadas | 44217.0816 | m2 |  |  | largura da calçada | 2 | m
SINAPI | 97636 | DEMOLIÇÃO PARCIAL DE PAVIMENTO, DE FORMA MECANIZADA, SEM REAPROVEITAMENTO. AF_09/2023 | M2 | 44217.0816 | 23.51 | 1039543.5884 | ESPESSURA DE CONCRETO | 0.05
|  | Carga e transporte do material demolido | [5 empty] | m3 | t
SINAPI | 100989 | CARGA, MANOBRA E DESCARGA DE SOLOS E MATERIAIS GRANULARES EM CAMINHÃO BASCULANTE 6 M³ - CARGA COM PÁ CARREGADEIRA (CAÇAMBA DE 1,7 A 2,8 M³ / 128 HP) E DESCARGA LIVRE (UNIDADE: T). AF_07/2020 | T | 3316.2811 | 6.05 | 20063.5008 | Estimado espessura de demolição de 5 cm 1,5 t/m3 | 2210.8541 | 3316.2811
SINAPI | 95879 | TRANSPORTE COM CAMINHÃO BASCULANTE DE 14 M³, EM VIA URBANA PAVIMENTADA, DMT ATÉ 30 KM (UNIDADE: TXKM). AF_07/2020 | TXKM | 53060.4979 | 1.53 | 81182.5618 | Transporte para o Bota Fora, até a distância de 30,0 km
SINAPI | 93599 | TRANSPORTE COM CAMINHÃO BASCULANTE DE 14 M³, EM VIA URBANA PAVIMENTADA, ADICIONAL PARA DMT EXCEDENTE A 30 KM (UNIDADE: TXKM). AF_07/2020 | TXKM | 0 | 0.61 | 0 | Transporte excedente a 30 km, com DMT NOVACAP
[5 empty] | SOMA PARCIAL | 1140789.651
[8 empty] | MF RUIM | MF REGULAR
| GRUPO 02 | Demolição de meio fio | 10162 | m |  |  | Quantidade Extraida do SGPU (Meio fio ruim e /ou regular) | 100% | 5%
SINAPI | 104790 | DEMOLIÇÃO DE PISO DE CONCRETO SIMPLES, DE FORMA MECANIZADA COM MARTELETE, SEM REAPROVEITAMENTO. AF_09/2023 | M3 | 436.966 | 115.71 | 50561.3359 | Cada meio fio possui 0,043 m3
Carga e transporte do material demolido
SINAPI | 100989 | CARGA, MANOBRA E DESCARGA DE SOLOS E MATERIAIS GRANULARES EM CAMINHÃO BASCULANTE 6 M³ - CARGA COM PÁ CARREGADEIRA (CAÇAMBA DE 1,7 A 2,8 M³ / 128 HP) E DESCARGA LIVRE (UNIDADE: T). AF_07/2020 | T | 655.449 | 6.05 | 3965.4664 | Volume demolido x 1,5 t/m3
SINAPI | 95879 | TRANSPORTE COM CAMINHÃO BASCULANTE DE 14 M³, EM VIA URBANA PAVIMENTADA, DMT ATÉ 30 KM (UNIDADE: TXKM). AF_07/2020 | TXKM | 10487.184 | 1.53 | 16045.3915 | Transporte para o Bota Fora, até a distância de 30,0 km, com DMT da Novacap até a obra
SINAPI | 93599 | TRANSPORTE COM CAMINHÃO BASCULANTE DE 14 M³, EM VIA URBANA PAVIMENTADA, ADICIONAL PARA DMT EXCEDENTE A 30 KM (UNIDADE: TXKM). AF_07/2020 | TXKM | 0 | 0.61 | 0 | Transporte excedente a 30 km, com DMT da Novacap até a obra
[5 empty] | SOMA PARCIAL | 70572.1938
| GRUPO 03 | Limpeza de camada vegetal | 2210.8541 | m2 |  |  | Estimado igual a 5% da área de calçada a demolir
SICRO | 5502985 | Limpeza mecanizada da camada vegetal | m² | 2210.8541 | 0.56 | 1238.0783 | ESPESSURA DE LIMPEZA | 0.1 | m
Carga e transporte da limpeza vegetal
SINAPI | 100995 | CARGA, MANOBRA E DESCARGA DE SOLOS E MATERIAIS GRANULARES EM CAMINHÃO BASCULANTE 14 M³ - CARGA COM ESCAVADEIRA HIDRÁULICA (CAÇAMBA DE 1,20 M³ / 155 HP) E DESCARGA LIVRE (UNIDADE: T). AF_07/2020 | T | 331.6281 | 4.66 | 1545.387 | Estimado espessura de limpeza de 10 cm, multiplicado por 1,5 t/m3
SINAPI | 95879 | TRANSPORTE COM CAMINHÃO BASCULANTE DE 14 M³, EM VIA URBANA PAVIMENTADA, DMT ATÉ 30 KM (UNIDADE: TXKM). AF_07/2020 | TXKM | 9396.1298 | 1.53 | 14376.0787 | Transporte para o Bota Fora, até a distância de 30,0 km
SINAPI | 93599 | TRANSPORTE COM CAMINHÃO BASCULANTE DE 14 M³, EM VIA URBANA PAVIMENTADA, ADICIONAL PARA DMT EXCEDENTE A 30 KM (UNIDADE: TXKM). AF_07/2020 | TXKM | 0 | 0.61 | 0 | Transporte excedente a 30 km, com DMT BOTA FORA
NOVACAP | Item 3 | DISPOSIÇÃO FINAL DE RESÍDUOS DA CONSTRUÇÃO CIVIL SEGREGADOS (RESOLUÇÃO Nº 45, DE 27 DE NOVEMBRO DE 2024) - Atualizado em ABRIL/2025 (https://www.sinj.df.gov.br/sinj/Norma/0098bc504bf84700928dd5d4a9dc6efc/adasa_res_45_2024_rep.html) | T | 298.4653 | 17.13 | 5112.7106 | estimado que 90% do material demolido está segregado, esta quantidade deve ser aferida em campo.
NOVACAP | Item 4 | DISPOSIÇÃO FINAL DE RESÍDUOS DA CONSTRUÇÃO CIVIL NÃO SEGREGADOS (RESOLUÇÃO Nº 45, DE 27 DE NOVEMBRO DE 2024) - Atualizado em ABRIL/2025 (https://www.sinj.df.gov.br/sinj/Norma/0098bc504bf84700928dd5d4a9dc6efc/adasa_res_45_2024_rep.html) | T | 33.1628 | 28.42 | 942.4871 | estimado que 10% do material demolido NÃO está segregado, esta quantidade deve ser aferida em campo.
[5 empty] | SOMA PARCIAL | 23214.7416
| GRUPO 04 | Nivelamento de PV | 243 | und. |  |  |  | 100%
NOVACAP | 06-21-00M/PMSP | LEVANTAMENTO OU REBAIXAMENTO DE TAMPÃO DE POÇO DE VISITA | UNID. | 243 | 184.1133 | 44739.5246 | Quantidade Extraida do SGPU (PV saliente ou rebaixado)
[5 empty] | SOMA PARCIAL | 44739.5246
| GRUPO 05 | EXECUÇÃO CALÇADA E RAMPAS DE ACESSIBILIDADE | 33162.8112 | m2 |  |  | Soma da área de demolição de calçadas, com a área de limpeza de camada vegetal, excluído a área de calçada armada.
ATERRO
SINAPI | 6077 | ARGILA OU BARRO PARA ATERRO/REATERRO (RETIRADO NA JAZIDA, SEM TRANSPORTE) | M3 | 994.8843 | 38.76 | 38561.7169 | Estimado 3,0 cm de aterro, devendo ser aferido em campo a necessidade de efetuar o aterro, bem como a quantidade de material a ser empregado.
NOVACAP | 4915703M | Espalhamento de material de preenchimento e compactação com rolo compactador de 1,6 t | M3 | 994.8843 | 104.36 | 103826.1293 | Igual a área a pavimentar
LASTRO DE BRITA
SINAPI | 4718 | PEDRA BRITADA N. 2 (19 A 38 MM) POSTO PEDREIRA/FORNECEDOR, SEM FRETE | M3 | 1658.1406 | 186.14 | 308646.2838 | Estimado 5,0 cm de lastro de brita, devendo ser aferido em campo a necessidade de efetuar o lastro, bem como a quantidade de material a ser empregado.
| 4915703M | Espalhamento de material de preenchimento e compactação com rolo compactador de 1,6 t | M3 | 1658.1406 | 104.36 | 173043.5488 | Igual a área a pavimentar
EXECUÇÃO CALÇADA E RAMPAS DE ACESSIBILIDADE
NOVACAP | 94991M | EXECUÇÃO DE PASSEIO (CALÇADA) OU PISO DE CONCRETO COM CONCRETO MOLDADO IN LOCO, USINADO, ACABAMENTO CONVENCIONAL, NÃO ARMADO. AF_07/2016 - EXCLUINDO O SARRAFO | M3 | 1658.1406 | 638.0516 | 1057979.2009 | Calçada de 5,0 cm
|  | TRANSPORTE DA ARGILA E DA BRITA (LASTRO) |  | 3979.5373 | t
SINAPI | 95879 | TRANSPORTE COM CAMINHÃO BASCULANTE DE 14 M³, EM VIA URBANA PAVIMENTADA, DMT ATÉ 30 KM (UNIDADE: TXKM). AF_07/2020 | TXKM | 63672.5975 | 1.53 | 97419.0742 | Transporte até 30 km, com DMT NOVACAP
SINAPI | 93599 | TRANSPORTE COM CAMINHÃO BASCULANTE DE 14 M³, EM VIA URBANA PAVIMENTADA, ADICIONAL PARA DMT EXCEDENTE A 30 KM (UNIDADE: TXKM). AF_07/2020 | TXKM | 0 | 0.61 | 0 | Transporte excedente a 30 km, com DMT NOVACAP
|  | UMIDIFICAÇÃO (LASTRO E CURA DO CONCRETO) |  | 3316.2811 | m3 |  | Estimado igual a 2x o volume de lastro de BGS, devendo ser aferido em campo, pois depende da quantidade de vezes a ser aplicada, que por sua vez depende da umidade relativa do ar.
NOVACAP | 95606M | UMIDIFICAÇÃO DE MATERIAL PARA VALAS COM CAMINHÃO PIPA 10000L. AF_11/2016 | M3 | 3316.2811 | 2.448 | 8118.2562
[5 empty] | SOMA PARCIAL | 1787594.2101
| GRUPO 06 | EXECUÇÃO CALÇADA ARMADA E RAMPAS DE ACESSIBILIDADE | 13265.1245 | m2 |  |  | Estimado que 30% da área de calçada demolida será reconstruida, em concreto armado.
ATERRO
SINAPI | 6077 | ARGILA OU BARRO PARA ATERRO/REATERRO (RETIRADO NA JAZIDA, SEM TRANSPORTE) | M3 | 397.9537 | 38.76 | 15424.6867 | Estimado 3,0 cm de aterro, devendo ser aferido em campo a necessidade de efetuar o aterro, bem como a quantidade de material a ser empregado.
NOVACAP | 4915703M | Espalhamento de material de preenchimento e compactação com rolo compactador de 1,6 t | M3 | 397.9537 | 104.36 | 41530.4517 | Igual a área a pavimentar
LASTRO DE BRITA
SINAPI | 4718 | PEDRA BRITADA N. 2 (19 A 38 MM) POSTO PEDREIRA/FORNECEDOR, SEM FRETE | M3 | 663.2562 | 186.14 | 123458.5135 | Estimado 5,0 cm de lastro de brita, devendo ser aferido em campo a necessidade de efetuar o lastro, bem como a quantidade de material a ser empregado.
| 4915703M | Espalhamento de material de preenchimento e compactação com rolo compactador de 1,6 t | M3 | 663.2562 | 104.36 | 69217.4195 | Igual a área a pavimentar
EXECUÇÃO CALÇADA E RAMPAS DE ACESSIBILIDADE
NOVACAP | 94995M | EXECUÇÃO DE PASSEIO (CALÇADA) OU PISO DE CONCRETO COM CONCRETO MOLDADO IN LOCO, USINADO, ACABAMENTO CONVENCIONAL, ESPESSURA 8 CM, ARMADO. AF_07/2016 - EXCLUINDO O SARRAFO E LONA PLÁSTICA | M2 | 13265.1245 | 84.8695 | 1125804.9729 | Calçada de 8,0 cm
|  | TRANSPORTE DA ARGILA E DA BRITA (LASTRO) |  | 1591.8149 | t
SINAPI | 95879 | TRANSPORTE COM CAMINHÃO BASCULANTE DE 14 M³, EM VIA URBANA PAVIMENTADA, DMT ATÉ 30 KM (UNIDADE: TXKM). AF_07/2020 | TXKM | 25469.039 | 1.53 | 38967.6297 | Transporte até 30 km, com DMT NOVACAP
SINAPI | 93599 | TRANSPORTE COM CAMINHÃO BASCULANTE DE 14 M³, EM VIA URBANA PAVIMENTADA, ADICIONAL PARA DMT EXCEDENTE A 30 KM (UNIDADE: TXKM). AF_07/2020 | TXKM | 0 | 0.61 | 0 | Transporte excedente a 30 km, com DMT NOVACAP
|  | UMIDIFICAÇÃO (LASTRO E CURA DO CONCRETO) |  | 1326.5124 | m3 |  | Estimado igual a 2 X o volume de lastro de BGS, devendo ser aferido em campo, pois depende da quantidade de vezes a ser aplicada, que por sua vez depende da umidade relativa do ar.
NOVACAP | 95606M | UMIDIFICAÇÃO DE MATERIAL PARA VALAS COM CAMINHÃO PIPA 10000L. AF_11/2016 | M3 | 1326.5124 | 2.448 | 3247.3025
[5 empty] | SOMA PARCIAL | 1417650.9765
| GRUPO 07 | EXECUÇÃO DE MEIO-FIO |  | 10162 | m |  | Igual a Extensão de meio-fio a demolir
SINAPI | 94273 | ASSENTAMENTO DE GUIA (MEIO-FIO) EM TRECHO RETO, CONFECCIONADA EM CONCRETO PRÉ-FABRICADO, DIMENSÕES 100X15X13X30 CM (COMPRIMENTO X BASE INFERIOR X BASE SUPERIOR X ALTURA). AF_01/2024 | M | 10162 | 49.48 | 502815.76 | Quantidade estimada, deve ser aferida em campo.
|  | TRANSPORTE DE AREIA |  | 106.701 | t |  | 0,0070000 | CONSUMO DE AREIA
SINAPI | 95879 | TRANSPORTE COM CAMINHÃO BASCULANTE DE 14 M³, EM VIA URBANA PAVIMENTADA, DMT ATÉ 30 KM (UNIDADE: TXKM). AF_07/2020 | TXKM | 1707.216 | 1.53 | 2612.0405
SINAPI | 93599 | TRANSPORTE COM CAMINHÃO BASCULANTE DE 14 M³, EM VIA URBANA PAVIMENTADA, ADICIONAL PARA DMT EXCEDENTE A 30 KM (UNIDADE: TXKM). AF_07/2020 | TXKM | 0 | 0.61 | 0
[5 empty] | SOMA PARCIAL | 505427.8005
| GRUPO 08 | EXECUÇÃO DE CORDÃO DE CONCRETO |  | 1017 | m |  | Estimado em 10% da extensão de meio-fio a executar. Quantitativo estimado, devendo ser aferido em campo
NOVACAP | 94273M1/SINAPI | ASSENTAMENTO DE GUIA (MEIO-FIO) TIPO CORDÃO E VIGA P/ BOCA DE LOBO, EM TRECHO RETO, CONFECCIONADA EM CONCRETO PRÉ-FABRICADO, DIMENSÕES 100X8X10X17 CM (COMPRIMENTO X BASE SUPERIOR X BASE INFERIOR X ALTURA) OU SIMILAR PARA VIAS URBANAS (USO VIÁRIO)(FORNECIMENTO E INSTALAÇÃO) | M | 1017 | 42.5464 | 43269.699
|  | TRANSPORTE DE AREIA |  | 10.6785 | t |  | 0,0070000 | CONSUMO DE AREIA
SINAPI | 95879 | TRANSPORTE COM CAMINHÃO BASCULANTE DE 14 M³, EM VIA URBANA PAVIMENTADA, DMT ATÉ 30 KM (UNIDADE: TXKM). AF_07/2020 | TXKM | 170.856 | 1.53 | 261.4097 | Transporte até 30 km, com DMT NOVACAP
SINAPI | 93599 | TRANSPORTE COM CAMINHÃO BASCULANTE DE 14 M³, EM VIA URBANA PAVIMENTADA, ADICIONAL PARA DMT EXCEDENTE A 30 KM (UNIDADE: TXKM). AF_07/2020 | TXKM | 0 | 0.61 | 0 | Transporte excedente a 30 km, com DMT NOVACAP
[5 empty] | SOMA PARCIAL | 43531.1087
[8 empty] | Ruim | Regular
| GRUPO 09 | EXECUÇÃO BOCA DE LOBO DUPLA | 36 | und. |  |  | Quantidade estimada, deve ser aferida em campo (Para recuperação de Boca de Lobo "Ruim" e "Regular") e/ou BL Novas | 50% | 0%
SINAPI | 97957 | CAIXA PARA BOCA DE LOBO DUPLA RETANGULAR, EM ALVENARIA COM BLOCOS DE CONCRETO, DIMENSÕES INTERNAS: 0,6X2,2X1,2 M. AF_12/2020 | UN | 36 | 2961.11 | 106599.96 | ESPESSURA DE CONCRETO
|  | SARJETA DE CONCRETO |  | 11 | und.
SINAPI | 97636 | DEMOLIÇÃO PARCIAL DE PAVIMENTO ASFÁLTICO, DE FORMA MECANIZADA, SEM REAPROVEITAMENTO. AF_09/2023 | M2 | 132.84 | 23.51 | 3123.0684 | Comprimento de sarjeta (7+ 0,60 + 0,60) X 0,45 M DE LARGURA, multiplicado pela quantidade de BL
SINAPI | 94283 | EXECUÇÃO DE SARJETA DE CONCRETO USINADO, MOLDADA IN LOCO EM TRECHO RETO, 45 CM BASE X 15 CM ALTURA. AF_01/2024 | M | 295.2 | 60.3 | 17800.56 | Comprimento de sarjetaL (7+ 0,60 + 0,60), multiplicado pela quantidade de BL
|  | TRANSPORTE DO PAVIMENTO DEMOLIDO | 29.889 | T |  |  | Estimado igual a quantidade de BL x (7+0,60+0,60)*0,45*0,15*1,5 t/m3
SINAPI | 95879 | TRANSPORTE COM CAMINHÃO BASCULANTE DE 14 M³, EM VIA URBANA PAVIMENTADA, DMT ATÉ 30 KM (UNIDADE: TXKM). AF_07/2020 | TXKM | 478.224 | 1.53 | 731.6827
SINAPI | 93599 | TRANSPORTE COM CAMINHÃO BASCULANTE DE 14 M³, EM VIA URBANA PAVIMENTADA, ADICIONAL PARA DMT EXCEDENTE A 30 KM (UNIDADE: TXKM). AF_07/2020 | TXKM | 0 | 0.61 | 0
[5 empty] | SOMA PARCIAL | 128255.2711
| GRUPO 10 | EXECUÇÃO BOCA DE LOBO SIMPLES | 36 | und. |  |  | Quantidade estimada, deve ser aferida em campo (Para recuperação de Boca de Lobo "Ruim" e "Regular") e/ou BL Novas | 50%
SINAPI | 97956 | CAIXA PARA BOCA DE LOBO SIMPLES RETANGULAR, EM ALVENARIA COM BLOCOS DE CONCRETO, DIMENSÕES INTERNAS: 0,6X1X1,2 M. AF_12/2020 | UN | 36 | 1664.34 | 59916.24 | ESPESSURA DE CONCRETO
|  | SARJETA DE CONCRETO |  | 11 | und.
SINAPI | 97636 | DEMOLIÇÃO PARCIAL DE PAVIMENTO ASFÁLTICO, DE FORMA MECANIZADA, SEM REAPROVEITAMENTO. AF_09/2023 | M2 | 100.44 | 23.51 | 2361.3444 | Comprimento de sarjeta (5+ 0,60 + 0,60) X 0,45 M DE LARGURA, multiplicado pela quantidade de BL
SINAPI | 94283 | EXECUÇÃO DE SARJETA DE CONCRETO USINADO, MOLDADA IN LOCO EM TRECHO RETO, 45 CM BASE X 15 CM ALTURA. AF_01/2024 | M | 223.2 | 60.3 | 13458.96 | Comprimento de sarjeta (5,00+ 0,60 + 0,60), multiplicado pela quantidade de BL
|  | TRANSPORTE DO PAVIMENTO DEMOLIDO | 22.599 | T |  |  | Estimado igual a quantidade de BL x (5,00+0,60+0,60)*0,45*0,15*1,5 t/m3
SINAPI | 95879 | TRANSPORTE COM CAMINHÃO BASCULANTE DE 14 M³, EM VIA URBANA PAVIMENTADA, DMT ATÉ 30 KM (UNIDADE: TXKM). AF_07/2020 | TXKM | 361.584 | 1.53 | 553.2235
SINAPI | 93599 | TRANSPORTE COM CAMINHÃO BASCULANTE DE 14 M³, EM VIA URBANA PAVIMENTADA, ADICIONAL PARA DMT EXCEDENTE A 30 KM (UNIDADE: TXKM). AF_07/2020 | TXKM | 0 | 0.61 | 0
[5 empty] | SOMA PARCIAL | 76289.7679
| GRUPO 11 | SINALIZAÇÃO DE OBRA | 133 | m |  |  | Quantidade estimada, deve ser aferida em campo
NOVACAP | 1.8.6 C2949M/SEINFRA | SINALIZAÇÃO DE TRÂNSITO NOTURNA | M | 133 | 4.0666 | 540.864
NOVACAP | 4780/NOVACAP | ISOLAMENTO DE OBRA COM TELA PLASTICA COM MALHA DE 5 MM (BASEADO NO CÓDIGO DESATIVADO 85423/SINAPI) | M2 | 266 | 10.2392 | 2723.6323
NOVACAP | AD24.05.0500M (/) AD25.05.0500M (/) SCO-RIO | PROTEÇÃO DE CANTEIRO DE OBRA EM ÁREAS PÚBLICAS, COMPREENDENDO TELA PLÁSTICA, ESTRUTURA DE MADEIRA A CADA 3M DE DISTÂNCIA COM BASE DE CONCRETO, UTILIZAÇÃO 2 VEZES. | M | 133 | 38.1184 | 5069.7472
[5 empty] | SOMA PARCIAL | 8334.2434
| GRUPO 12 | PEÇAS DE REPOSIÇÃO
SINAPI | 98050 | CHAMINÉ CIRCULAR PARA POÇO DE VISITA PARA ESGOTO, EM CONCRETO PRÉ-MOLDADO, DIÂMETRO INTERNO = 0,6 M. AF_12/2020 | M | 15 | 312.2 | 4683 | Igual a soma de quantidade de BL simples e BL dupla, dividido por 5. Quantidade estimada, deve ser aferida em campo.
NOVACAP | 4493/NOVACAP | FORNECIMENTO DE TAMPA ADUELA PONTA E BOLSA 600MM EM CONCRETO ARMADO PARA POÇO DE VISITA DN=Ø0,70M, E=0,08M | UNID. | 72 | 93.5 | 6732 | Igual a soma de quantidade de BL simples e BL dupla. Quantidade estimada, deve ser aferida em campo.
SINAPI | 98114 | TAMPA CIRCULAR PARA ESGOTO E DRENAGEM, EM FERRO FUNDIDO, DIÂMETRO INTERNO = 0,6 M. AF_12/2020 | UN | 72 | 612.68 | 44112.96 | Igual a soma de quantidade de BL simples e BL dupla. Quantidade estimada, deve ser aferida em campo.
NOVACAP | 98114M/SINAPI | TAMPAO FOFO SIMPLES COM BASE, CLASSE D400 CARGA MAX 40 T, REDONDO, TAMPA 600 MM, REDE PLUVIAL/ESGOTO (COM INSCRICAO EM RELEVO DO TIPO DE REDE) - FORNECIMENTO E ASSENTAMENTO. | UNID. | 72 | 73.3245 | 5279.3654 | Igual a soma de quantidade de BL simples e BL dupla. Quantidade estimada, deve ser aferida em campo.
[5 empty] | SOMA PARCIAL | 60807.3254
| GRUPO 13 | REGISTRO (AS BUILT) E CONTROLE TÉCNICO DA OBRA
PMSP | 1009000 | LEVANTAMENTO PLANIMÉTRICO CADASTRAL | M2 | 44217.0816 | 0.68 | 30067.6155 | conforme a área de calçadas.
PMSP | 3002000 | PROJETO EM PLANTA PARA PROJETO DE CALÇADAS E ACESSIBILIDADE | M | 22108.5408 | 1.61 | 35594.7507 | conforme a extensão de calçadas.
PMSP | 3003000 | PROJETO EM PERFIL PARA PROJETO DE CALÇADAS E ACESSIBILIDADE | M | 22108.5408 | 0.76 | 16802.491 | conforme a extensão de calçadas.
SINAPI | 94296 | TOPOGRAFO COM ENCARGOS COMPLEMENTARES | MES | 12 | 4349.39 | 52192.68 | Um profissional, pelo período da obra
SINAPI | 41093 | AUXILIAR DE TOPOGRAFO (MENSALISTA) | MES | 12 | 1750.69 | 21008.28 | Um profissional, pelo período da obra
PMSP | 2006022 | CONTROLE TECNOLÓGICO DE CONCRETO - ENSAIO DE ESCLEROMETRIA EM 10 PONTOS COM 16 TIROS POR PONTO | ENS. | 148 | 1927.99 | 285342.52 | A quantidade de ensaio está estimada em área de calçada, dividida por 300, com a finalidade de levantamento por amostragem. As quantidades de esnsaio devem ser aferidas em campo.
[5 empty] | SOMA PARCIAL | 441008.3372
| GRUPO 14 | ADM LOCAL
|  | DESCRIÇÃO | UNIDADE | QUANTIDADE | CUSTO UNITÁRIO | CUSTO TOTAL
NOVACAP | ADM LOCAL | Administração Local (específica para o Lote) | unid. | 1 | 292386.2849 | 292386.2849
|  | % da Adm. Local, com relação ao valor da obra (com o BDI) | 4.84%
[5 empty] | SOMA PARCIAL | 292386.2849
|  |  | TOTAL PARCIAL (SEM BDI) |  |  | 6040601.4368
| GRUPO 15 | SERVIÇOS ALOCADOS (BDI)
|  | VALOR DO BDI |  |  | 21.22% | 1281815.6249
|  |  | TOTAL DA ESTIMATIVA |  |  | 7322417.0617
|  | conferência |  | 0
|  | curva ABC |  | 6040601.4368
| 4011211 | Reforço do subleito com material de jazida
| 4016096 Escavação e carga de material de jazida com escavadeira hidráulica de 1,56 m³ | Escavação e carga de material de jazida com escavadeira hidráulica de 1,56 m³