## CAPA
GOVERNO DO DISTRITO FEDERAL
COMPANHIA URBANIZADORA DA NOVA CAPITAL DO BRASIL - NOVACAP
DIRETORIA DE OBRAS
DADOS DA OBRA:
OBJETO: ATA DE REGISTRO DE PREÇOS PARA REPAROS FUNCIONAIS EM PAVIMENTOS
R.A LAGO SUL
SEM DESONERAÇÃO
RESPONSÁVEL TÉCNICO DO ORÇAMENTO:
MATHEUS PEREIRA DA SILVA
CREA: 21526/D-AM
VALOR DA OBRA:
9055082.16
Lago Sul
DATA DA ESTIMATIVA | MODIFICAÇÃO
2025-08-29 | 0

## Orçamento Sintético
|  |  | Obra | Bancos |  | B.D.I. |  | Encargos Sociais
#VALUE! |  |  | Reparo Funcional em Vias do Lago Sul | SINAPI - 06/2025 - Distrito Federal SICRO3 - 04/2025 - Distrito Federal |  | 21,22% |  | Não Desonerado: embutido nos preços unitário dos insumos de mão de obra, de acordo com as bases.
Orçamento Sintético
Item | Código | Banco | Descrição | Und | Quant. | Valor Unit | Valor Unit com BDI | Total | Peso (%)
1 |  |  | REPARO FUNCIONAL EM VIAS ARTERIAIS |  | 1 |  | 1050760.49 | 1050760.49 | 11.6%
1.1 |  |  | FRESAGEM DE CAPA EXISTENTE |  | 1 |  | 64810.4 | 64810.4 | 0.7157%
1.1.1 | 96001 | SINAPI | FRESAGEM DE PAVIMENTO ASFÁLTICO (PROFUNDIDADE ATÉ 5,0 CM) - EXCLUSIVE TRANSPORTE. AF_11/2019 | m² | 7265.74 | 7.36 | 8.92 | 64810.4 | 0.7157%
1.2 |  |  | BOTA-FORA DE MATERIAL FRESADO |  | 1 |  | 50366.03 | 50366.03 | 0.5562%
1.2.1 | 95879 | SINAPI | TRANSPORTE COM CAMINHÃO BASCULANTE DE 14 M³, EM VIA URBANA PAVIMENTADA, DMT ATÉ 30 KM (UNIDADE: TXKM). AF_07/2020 | TXKM | 26156.66 | 1.5 | 1.81 | 47343.55 | 0.5228%
1.2.2 | 93599 | SINAPI | TRANSPORTE COM CAMINHÃO BASCULANTE DE 14 M³, EM VIA URBANA PAVIMENTADA, ADICIONAL PARA DMT EXCEDENTE A 30 KM (UNIDADE: TXKM). AF_07/2020 | TXKM | 0 | 0.6 | 0.72 | 0 | 0%
1.2.3 | 100979 | SINAPI | CARGA, MANOBRA E DESCARGA DE SOLOS E MATERIAIS GRANULARES EM CAMINHÃO BASCULANTE 14 M³ - CARGA COM ESCAVADEIRA HIDRÁULICA (CAÇAMBA DE 1,20 M³ / 155 HP) E DESCARGA LIVRE (UNIDADE: M3). AF_07/2020 | m³ | 363.28 | 6.87 | 8.32 | 3022.48 | 0.03338%
1.3 |  |  | PINTURA DE LIGAÇÃO |  | 1 |  | 22340.47 | 22340.47 | 0.2467%
1.3.1 | 104375 | SINAPI | EXECUÇÃO DE PINTURA DE LIGAÇÃO COM EMULSÃO ASFÁLTICA RR-2C, PARA OBRAS DE CONSTRUÇÃO DE PAVIMENTOS. AF_09/2024 | m² | 7265.74 | 1.02 | 1.23 | 8936.86 | 0.09869%
1.3.2 | ANP RR-2C_JUN/25 | Próprio | EMULSÃO ASFÁLTICA - RR 2C | T | 3.26 | 4083.3 | 4.083,30 (BDI 15,28%) | 13311.55 | 0.147%
1.3.3 | 102330 | SINAPI | TRANSPORTE COM CAMINHÃO TANQUE DE TRANSPORTE DE MATERIAL ASFÁLTICO DE 30000 L, EM VIA URBANA PAVIMENTADA, DMT ATÉ 30KM (UNIDADE: TXKM). AF_07/2020 | TXKM | 52.31 | 1.46 | 1.76 | 92.06 | 0.001017%
1.3.4 | 102331 | SINAPI | TRANSPORTE COM CAMINHÃO TANQUE DE TRANSPORTE DE MATERIAL ASFÁLTICO DE 30000 L, EM VIA URBANA PAVIMENTADA, ADICIONAL PARA DMT EXCEDENTE A 30 KM (UNIDADE: TXKM). AF_07/2020 | TXKM | 0 | 0.57 | 0.69 | 0 | 0%
1.4 |  |  | APLICAÇÃO DE C.A.U.Q - FAIXA C |  | 1 |  | 913243.59 | 913243.59 | 10.09%
1.4.1 | 4011463M | Próprio | CONCRETO ASFÁLTICO - FAIXA C - AREIA E BRITA COMERCIAIS (EXCLUSIVE MATERIAL BETUMINOSO) | T | 1743.77 | 160.64 | 194.72 | 339546.89 | 3.75%
1.4.2 | ANP CAP30/45_JUN/26ANP CAP30/45_Jun/2025 | Próprio | CIMENTO ASFÁLTICO DE PETRÓLEO - CAP 30/45 | T | 98.69 | 4592.74 | 4.592,74 (BDI 15,28%) | 453257.51 | 5.006%
1.4.3 | 95879 | SINAPI | TRANSPORTE COM CAMINHÃO BASCULANTE DE 14 M³, EM VIA URBANA PAVIMENTADA, DMT ATÉ 30 KM (UNIDADE: TXKM). AF_07/2020 | TXKM | 27900.32 | 1.5 | 1.81 | 50499.57 | 0.5577%
1.4.4 | 93599 | SINAPI | TRANSPORTE COM CAMINHÃO BASCULANTE DE 14 M³, EM VIA URBANA PAVIMENTADA, ADICIONAL PARA DMT EXCEDENTE A 30 KM (UNIDADE: TXKM). AF_07/2020 | TXKM | 0 | 0.6 | 0.72 | 0 | 0%
1.4.5 | 4011562 | SICRO3 | Geogrelha bidirecional com resistência à tração de 30 kN/m - deformação < 5% - malha de 36 x 34 mm - para reforço de base granular | m² | 1453.14 | 39.71 | 48.13 | 69939.62 | 0.7724%
2 |  |  | REPARO FUNCIONAL EM VIAS COLETORAS |  | 1 |  | 766190.64 | 766190.64 | 8.461%
2.1 |  |  | FRESAGEM DE CAPA EXISTENTE |  | 1 |  | 64810.04 | 64810.04 | 0.7157%
2.1.1 | 96001 | SINAPI | FRESAGEM DE PAVIMENTO ASFÁLTICO (PROFUNDIDADE ATÉ 5,0 CM) - EXCLUSIVE TRANSPORTE. AF_11/2019 | m² | 7265.7 | 7.36 | 8.92 | 64810.04 | 0.7157%
2.2 |  |  | BOTA-FORA DE MATERIAL FRESADO |  | 1 |  | 18803.58 | 18803.58 | 0.2077%
2.2.1 | 95879 | SINAPI | TRANSPORTE COM CAMINHÃO BASCULANTE DE 14 M³, EM VIA URBANA PAVIMENTADA, DMT ATÉ 30 KM (UNIDADE: TXKM). AF_07/2020 | TXKM | 8718.84 | 1.5 | 1.81 | 15781.1 | 0.1743%
2.2.2 | 93599 | SINAPI | TRANSPORTE COM CAMINHÃO BASCULANTE DE 14 M³, EM VIA URBANA PAVIMENTADA, ADICIONAL PARA DMT EXCEDENTE A 30 KM (UNIDADE: TXKM). AF_07/2020 | TXKM | 0 | 0.6 | 0.72 | 0 | 0%
2.2.3 | 100979 | SINAPI | CARGA, MANOBRA E DESCARGA DE SOLOS E MATERIAIS GRANULARES EM CAMINHÃO BASCULANTE 14 M³ - CARGA COM ESCAVADEIRA HIDRÁULICA (CAÇAMBA DE 1,20 M³ / 155 HP) E DESCARGA LIVRE (UNIDADE: M3). AF_07/2020 | m³ | 363.28 | 6.87 | 8.32 | 3022.48 | 0.03338%
2.3 |  |  | PINTURA DE LIGAÇÃO |  | 1 |  | 22340.42 | 22340.42 | 0.2467%
2.3.1 | 104375 | SINAPI | EXECUÇÃO DE PINTURA DE LIGAÇÃO COM EMULSÃO ASFÁLTICA RR-2C, PARA OBRAS DE CONSTRUÇÃO DE PAVIMENTOS. AF_09/2024 | m² | 7265.7 | 1.02 | 1.23 | 8936.81 | 0.09869%
2.3.2 | ANP RR-2C_JUN/25 | Próprio | EMULSÃO ASFÁLTICA - RR 2C | T | 3.26 | 4083.3 | 4.083,30 (BDI 15,28%) | 13311.55 | 0.147%
2.3.3 | 102330 | SINAPI | TRANSPORTE COM CAMINHÃO TANQUE DE TRANSPORTE DE MATERIAL ASFÁLTICO DE 30000 L, EM VIA URBANA PAVIMENTADA, DMT ATÉ 30KM (UNIDADE: TXKM). AF_07/2020 | TXKM | 52.31 | 1.46 | 1.76 | 92.06 | 0.001017%
2.3.4 | 102331 | SINAPI | TRANSPORTE COM CAMINHÃO TANQUE DE TRANSPORTE DE MATERIAL ASFÁLTICO DE 30000 L, EM VIA URBANA PAVIMENTADA, ADICIONAL PARA DMT EXCEDENTE A 30 KM (UNIDADE: TXKM). AF_07/2020 | TXKM | 0 | 0.57 | 0.69 | 0 | 0%
2.4 |  |  | APLICAÇÃO DE C.A.U.Q - FAIXA C |  | 1 |  | 660236.6 | 660236.6 | 7.291%
2.4.1 | 4011463M | Próprio | CONCRETO ASFÁLTICO - FAIXA C - AREIA E BRITA COMERCIAIS (EXCLUSIVE MATERIAL BETUMINOSO) | T | 1220.63 | 160.64 | 194.72 | 237681.07 | 2.625%
2.4.2 | ANP CAP30/45_JUN/26ANP CAP30/45_Jun/2025 | Próprio | CIMENTO ASFÁLTICO DE PETRÓLEO - CAP 30/45 | T | 69.08 | 4592.74 | 4.592,74 (BDI 15,28%) | 317266.47 | 3.504%
2.4.3 | 95879 | SINAPI | TRANSPORTE COM CAMINHÃO BASCULANTE DE 14 M³, EM VIA URBANA PAVIMENTADA, DMT ATÉ 30 KM (UNIDADE: TXKM). AF_07/2020 | TXKM | 19530.08 | 1.5 | 1.81 | 35349.44 | 0.3904%
2.4.4 | 93599 | SINAPI | TRANSPORTE COM CAMINHÃO BASCULANTE DE 14 M³, EM VIA URBANA PAVIMENTADA, ADICIONAL PARA DMT EXCEDENTE A 30 KM (UNIDADE: TXKM). AF_07/2020 | TXKM | 0 | 0.6 | 0.72 | 0 | 0%
2.4.5 | 4011562 | SICRO3 | Geogrelha bidirecional com resistência à tração de 30 kN/m - deformação < 5% - malha de 36 x 34 mm - para reforço de base granular | m² | 1453.14 | 39.71 | 48.13 | 69939.62 | 0.7724%
3 |  |  | REPARO FUNCIONAL EM VIAS LOCAIS |  | 1 |  | 5975981.94 | 5975981.94 | 66%
3.1 |  |  | FRESAGEM DE CAPA EXISTENTE |  | 1 |  | 648104.72 | 648104.72 | 7.157%
3.1.1 | 96001 | SINAPI | FRESAGEM DE PAVIMENTO ASFÁLTICO (PROFUNDIDADE ATÉ 5,0 CM) - EXCLUSIVE TRANSPORTE. AF_11/2019 | m² | 72657.48 | 7.36 | 8.92 | 648104.72 | 7.157%
3.2 |  |  | BOTA-FORA DE MATERIAL FRESADO |  | 1 |  | 188037.5 | 188037.5 | 2.077%
3.2.1 | 95879 | SINAPI | TRANSPORTE COM CAMINHÃO BASCULANTE DE 14 M³, EM VIA URBANA PAVIMENTADA, DMT ATÉ 30 KM (UNIDADE: TXKM). AF_07/2020 | TXKM | 87188.97 | 1.5 | 1.81 | 157812.03 | 1.743%
3.2.2 | 93599 | SINAPI | TRANSPORTE COM CAMINHÃO BASCULANTE DE 14 M³, EM VIA URBANA PAVIMENTADA, ADICIONAL PARA DMT EXCEDENTE A 30 KM (UNIDADE: TXKM). AF_07/2020 | TXKM | 0 | 0.6 | 0.72 | 0 | 0%
3.2.3 | 100979 | SINAPI | CARGA, MANOBRA E DESCARGA DE SOLOS E MATERIAIS GRANULARES EM CAMINHÃO BASCULANTE 14 M³ - CARGA COM ESCAVADEIRA HIDRÁULICA (CAÇAMBA DE 1,20 M³ / 155 HP) E DESCARGA LIVRE (UNIDADE: M3). AF_07/2020 | m³ | 3632.87 | 6.87 | 8.32 | 30225.47 | 0.3338%
3.3 |  |  | PINTURA DE LIGAÇÃO |  | 1 |  | 223772.47 | 223772.47 | 2.471%
3.3.1 | 104375 | SINAPI | EXECUÇÃO DE PINTURA DE LIGAÇÃO COM EMULSÃO ASFÁLTICA RR-2C, PARA OBRAS DE CONSTRUÇÃO DE PAVIMENTOS. AF_09/2024 | m² | 72657.48 | 1.02 | 1.23 | 89368.7 | 0.9869%
3.3.2 | ANP RR-2C_JUN/25 | Próprio | EMULSÃO ASFÁLTICA - RR 2C | T | 32.69 | 4083.3 | 4.083,30 (BDI 15,28%) | 133483.07 | 1.474%
3.3.3 | 102330 | SINAPI | TRANSPORTE COM CAMINHÃO TANQUE DE TRANSPORTE DE MATERIAL ASFÁLTICO DE 30000 L, EM VIA URBANA PAVIMENTADA, DMT ATÉ 30KM (UNIDADE: TXKM). AF_07/2020 | TXKM | 523.13 | 1.46 | 1.76 | 920.7 | 0.01017%
3.3.4 | 102331 | SINAPI | TRANSPORTE COM CAMINHÃO TANQUE DE TRANSPORTE DE MATERIAL ASFÁLTICO DE 30000 L, EM VIA URBANA PAVIMENTADA, ADICIONAL PARA DMT EXCEDENTE A 30 KM (UNIDADE: TXKM). AF_07/2020 | TXKM | 0 | 0.57 | 0.69 | 0 | 0%
3.4 |  |  | APLICAÇÃO DE C.A.U.Q - FAIXA C |  | 1 |  | 4916067.25 | 4916067.25 | 54.29%
3.4.1 | 4011463M | Próprio | CONCRETO ASFÁLTICO - FAIXA C - AREIA E BRITA COMERCIAIS (EXCLUSIVE MATERIAL BETUMINOSO) | T | 8718.89 | 160.64 | 194.72 | 1697742.26 | 18.75%
3.4.2 | ANP CAP30/45_JUN/26ANP CAP30/45_Jun/2025 | Próprio | CIMENTO ASFÁLTICO DE PETRÓLEO - CAP 30/45 | T | 493.48 | 4592.74 | 4.592,74 (BDI 15,28%) | 2266425.33 | 25.03%
3.4.3 | 95879 | SINAPI | TRANSPORTE COM CAMINHÃO BASCULANTE DE 14 M³, EM VIA URBANA PAVIMENTADA, DMT ATÉ 30 KM (UNIDADE: TXKM). AF_07/2020 | TXKM | 139502.24 | 1.5 | 1.81 | 252499.05 | 2.788%
3.4.4 | 93599 | SINAPI | TRANSPORTE COM CAMINHÃO BASCULANTE DE 14 M³, EM VIA URBANA PAVIMENTADA, ADICIONAL PARA DMT EXCEDENTE A 30 KM (UNIDADE: TXKM). AF_07/2020 | TXKM | 0 | 0.6 | 0.72 | 0 | 0%
3.4.5 | 4011562 | SICRO3 | Geogrelha bidirecional com resistência à tração de 30 kN/m - deformação < 5% - malha de 36 x 34 mm - para reforço de base granular | m² | 14531.49 | 39.71 | 48.13 | 699400.61 | 7.724%
4 |  |  | SINALIZAÇÃO VIÁRIA |  | 1 |  | 75847.16 | 75847.16 | 0.8376%
4.1 | 102512 | SINAPI | PINTURA DE EIXO VIÁRIO SOBRE ASFALTO COM TINTA RETRORREFLETIVA A BASE DE RESINA ACRÍLICA COM MICROESFERAS DE VIDRO, E = 10 CM, APLICAÇÃO MECÂNICA COM DEMARCADORA AUTOPROPELIDA. AF_05/2021 | M | 6018.32 | 6.89 | 8.35 | 50252.97 | 0.555%
4.2 | 5213361 | SICRO3 | Tachão refletivo em plástico injetado - monodirecional - fornecimento e colocação | un | 61 | 84.68 | 102.64 | 6261.04 | 0.06914%
4.3 | 5213362 | SICRO3 | Tachão refletivo em plástico injetado - bidirecional - fornecimento e colocação | un | 61 | 86.85 | 105.27 | 6421.47 | 0.07092%
4.4 | 5213360 | SICRO3 | Tacha refletiva em plástico injetado - bidirecional tipo I - com um pino - fornecimento e colocação | un | 61 | 32.46 | 39.34 | 2399.74 | 0.0265%
4.5 | 5213409 | SICRO3 | Pintura de setas e zebrados com termoplástico por extrusão - espessura de 3,0 mm | m² | 90.27 | 96.07 | 116.45 | 10511.94 | 0.1161%
5 |  |  | NIVELAMENTO DE PV |  | 1 |  | 7101.48 | 7101.48 | 0.07843%
5.1 | 6021000 | SIURB INFRA | LEVANTAMENTO OU REBAIXAMENTO DE TAMPÃO DE POÇO DE VISITA | UN | 31 | 188.98 | 229.08 | 7101.48 | 0.07843%
6 |  |  | READEQUAÇÃO DE PROJETO DE PAVIMENTO |  | 1 |  | 475584.12 | 475584.12 | 5.252%
6.1 | 99064 | SINAPI | LOCAÇÃO DE PAVIMENTAÇÃO. AF_10/2018 | M | 6018.32 | 0.42 | 0.5 | 3009.16 | 0.03323%
6.2 | 3001000 | SIURB INFRA | DIMENSIONAMENTO DE PAVIMENTO | FURO | 121 | 139.09 | 168.6 | 20400.6 | 0.2253%
6.3 |  |  | ENSAIOS DE LABORATÓRIO |  | 1 |  | 263240.62 | 263240.62 | 2.907%
6.3.1 | AD 05.05.0050 | SCO | Analise granulometrica sem sedimentacao. | un | 61 | 296 | 358.81 | 21887.41 | 0.2417%
6.3.2 | AD 35.20.0053 | SCO | Densidade aparente (DPTM-77/63). | un | 61 | 144 | 174.55 | 10647.55 | 0.1176%
6.3.3 | AD 05.05.0325 | SCO | Ensaio para determinacao de massa especifica aparente "in situ" (DPTM-92/64). | un | 61 | 99.2 | 120.25 | 7335.25 | 0.08101%
6.3.4 | AD 35.35.0300 | SCO | Ensaio de compactacao com energia Proctor Normal, conforme recomendacoes da NBR 7182 e NBR 6457. | un | 61 | 616 | 746.71 | 45549.31 | 0.503%
6.3.5 | AD 35.35.0250 | SCO | Ensaio de compactacao com energia Proctor Modificado, conforme as recomendacoes da NBR7182 e da NBR6457. | un | 61 | 860.8 | 1043.46 | 63651.06 | 0.7029%
6.3.6 | AD 05.05.0550 | SCO | Ensaio para determinacao da umidade natural de amostras de solo, em laboratorio. | un | 61 | 92.8 | 112.49 | 6861.89 | 0.07578%
6.3.7 | AD 34.20.0059 | SCO | Determinacao da estabilidade e fluencia Marshall (DPTM-43/64).(desonerado) | un | 61 | 299.23 | 362.72 | 22125.92 | 0.2443%
6.3.8 | AD 35.20.0050 | SCO | Analise granulometrica apos extracao do ligante. | un | 61 | 504 | 610.94 | 37267.34 | 0.4116%
6.3.9 | AD 35.20.0056 | SCO | Determinacao, com auxilio de sonda rotativa, da densidade de mistura compactada, por corpo de prova. | un | 61 | 144 | 174.55 | 10647.55 | 0.1176%
6.3.10 | AD 35.20.0062 | SCO | Determinacao do teor de betume (DBTM-53/63). | un | 61 | 504 | 610.94 | 37267.34 | 0.4116%
6.4 | AD 35.35.0850 | SCO | Ensaio para determinacao do Indice Suporte California (CBR) - 3 pontos - obtido com energia Proctor Intermediario, atraves de, no minimo, 5 corpos de prova, conforme recomendacao da NBR9895, NBR6457, NBR7182. | un | 61 | 1600 | 1939.52 | 118310.72 | 1.307%
6.5 | 1009000 | SIURB INFRA | LEVANTAMENTO PLANIMÉTRICO CADASTRAL | m² | 87188.92 | 0.67 | 0.81 | 70623.02 | 0.7799%
7 |  |  | ADMINISTRAÇÃO LOCAL |  | 1 |  | 703616.33 | 703616.33 | 7.77%
7.1 | CCU- ADMINISTRAÇÃO LOCAL_REPARO FUNCIONAL | Próprio | ADMINISTRAÇÃO LOCAL | ANO | 1 | 580445.75 | 703616.33 | 703616.33 | 7.77%
[5 empty] | Total sem BDI |  | 8032739.49
[5 empty] | Total do BDI |  | 1022342.67
[5 empty] | Total Geral |  | 9055082.16
_______________________________________________________________ Matheus Pereira da Silva Engenheiro Civil - CREA 21.526/D-AM Divisão de Planejamento de Águas Pluviais

## Orçamento Analítico
|  |  | Obra | Bancos |  | B.D.I. |  | Encargos Sociais
#VALUE! |  |  | Reparo Funcional em Vias do Lago Sul | SINAPI - 06/2025 - Distrito Federal SICRO3 - 04/2025 - Distrito Federal |  | 21,22% |  | Não Desonerado: embutido nos preços unitário dos insumos de mão de obra, de acordo com as bases.
Planilha Orçamentária Analítica
1 |  |  | REPARO FUNCIONAL EM VIAS ARTERIAIS | [6 empty] | 1050760.49
1.1 |  |  | FRESAGEM DE CAPA EXISTENTE | [6 empty] | 64810.4
1.1.1 | Código | Banco | Descrição | Tipo |  | Und | Quant. | Porcent. | Valor Unit | Total
Composição | 96001 | SINAPI | FRESAGEM DE PAVIMENTO ASFÁLTICO (PROFUNDIDADE ATÉ 5,0 CM) - EXCLUSIVE TRANSPORTE. AF_11/2019 | PAVI - PAVIMENTAÇÃO |  | m² | 1 |  | 7.36 | 7.36
Composição Auxiliar | 6259 | SINAPI | CAMINHÃO PIPA 6.000 L, PESO BRUTO TOTAL 13.000 KG, DISTÂNCIA ENTRE EIXOS 4,80 M, POTÊNCIA 189 CV INCLUSIVE TANQUE DE AÇO PARA TRANSPORTE DE ÁGUA, CAPACIDADE 6 M3 - CHP DIURNO. AF_06/2014 | CHOR - CUSTOS HORÁRIOS DE MÁQUINAS E EQUIPAMENTOS |  | CHP | 0.0006 | 0 | 260.88 | 0.15
Composição Auxiliar | 89235 | SINAPI | FRESADORA DE ASFALTO A FRIO SOBRE RODAS, LARGURA FRESAGEM DE 1,0 M, POTÊNCIA 208 HP - CHI DIURNO. AF_11/2014 | CHOR - CUSTOS HORÁRIOS DE MÁQUINAS E EQUIPAMENTOS |  | CHI | 0.0069 | 0 | 180.07 | 1.24
Composição Auxiliar | 88316 | SINAPI | SERVENTE COM ENCARGOS COMPLEMENTARES | SEDI - SERVIÇOS DIVERSOS |  | H | 0.0207 | 0 | 24.94 | 0.51
Composição Auxiliar | 5811 | SINAPI | CAMINHÃO BASCULANTE 6 M3, PESO BRUTO TOTAL 16.000 KG, CARGA ÚTIL MÁXIMA 13.071 KG, DISTÂNCIA ENTRE EIXOS 4,80 M, POTÊNCIA 230 CV INCLUSIVE CAÇAMBA METÁLICA - CHP DIURNO. AF_06/2014 | CHOR - CUSTOS HORÁRIOS DE MÁQUINAS E EQUIPAMENTOS |  | CHP | 0.0034 | 0 | 209.19 | 0.71
Composição Auxiliar | 89234 | SINAPI | FRESADORA DE ASFALTO A FRIO SOBRE RODAS, LARGURA FRESAGEM DE 1,0 M, POTÊNCIA 208 HP - CHP DIURNO. AF_11/2014 | CHOR - CUSTOS HORÁRIOS DE MÁQUINAS E EQUIPAMENTOS |  | CHP | 0.0034 | 0 | 558.5 | 1.89
Composição Auxiliar | 96158 | SINAPI | MINICARREGADEIRA SOBRE RODAS POTENCIA 47HP CAPACIDADE OPERACAO 646 KG, COM VASSOURA MECÂNICA ACOPLADA - CHP DIURNO. AF_03/2017 | CHOR - CUSTOS HORÁRIOS DE MÁQUINAS E EQUIPAMENTOS |  | CHP | 0.0015 | 0 | 142.27 | 0.21
Composição Auxiliar | 96156 | SINAPI | MINICARREGADEIRA SOBRE RODAS POTENCIA 47HP CAPACIDADE OPERACAO 646 KG, COM VASSOURA MECÂNICA ACOPLADA - CHI DIURNO. AF_03/2017 | CHOR - CUSTOS HORÁRIOS DE MÁQUINAS E EQUIPAMENTOS |  | CHI | 0.0088 | 0 | 63.8 | 0.56
Insumo | 00044473 | SINAPI | APOIO DO PORTA DENTE PARA FRESADORA DE ASFALTO | Material |  | UN | 0.0002 | 0 | 2367.53 | 0.47
Insumo | 00044471 | SINAPI | PORTA DENTE PARA FRESADORA | Equipamento |  | UN | 0.0011 | 0 | 503.98 | 0.55
Insumo | 00044472 | SINAPI | DENTE PARA FRESADORA | Material |  | UN | 0.0195 | 0 | 53.52 | 1.04
Insumo | 00044480 | SINAPI | TARIFA "A" ENTRE 0 E 20M3 FORNECIMENTO D'AGUA | Taxas |  | m³ | 0.0028 | 0 | 14 | 0.03
[5 empty] | MO sem LS => | 0.79 | LS => | 0 | MO com LS => | 0.79
[5 empty] | Valor do BDI => | 1.56 |  | Valor com BDI => |  | 8.92
[7 empty] | Quant. => | 7.265,74 | Preço Total => | 64810.4
1.2 |  |  | BOTA-FORA DE MATERIAL FRESADO | [6 empty] | 50366.03
1.2.1 | Código | Banco | Descrição | Tipo |  | Und | Quant. | Porcent. | Valor Unit | Total
Composição | 95879 | SINAPI | TRANSPORTE COM CAMINHÃO BASCULANTE DE 14 M³, EM VIA URBANA PAVIMENTADA, DMT ATÉ 30 KM (UNIDADE: TXKM). AF_07/2020 | TRAN - TRANSPORTES, CARGAS E DESCARGAS |  | TXKM | 1 |  | 1.5 | 1.5
Composição Auxiliar | 89877 | SINAPI | CAMINHÃO BASCULANTE 14 M3, COM CAVALO MECÂNICO DE CAPACIDADE MÁXIMA DE TRAÇÃO COMBINADO DE 36000 KG, POTÊNCIA 286 CV, INCLUSIVE SEMIREBOQUE COM CAÇAMBA METÁLICA - CHI DIURNO. AF_12/2014 | CHOR - CUSTOS HORÁRIOS DE MÁQUINAS E EQUIPAMENTOS |  | CHI | 0.0017 | 0 | 91.29 | 0.15
Composição Auxiliar | 89876 | SINAPI | CAMINHÃO BASCULANTE 14 M3, COM CAVALO MECÂNICO DE CAPACIDADE MÁXIMA DE TRAÇÃO COMBINADO DE 36000 KG, POTÊNCIA 286 CV, INCLUSIVE SEMIREBOQUE COM CAÇAMBA METÁLICA - CHP DIURNO. AF_12/2014 | CHOR - CUSTOS HORÁRIOS DE MÁQUINAS E EQUIPAMENTOS |  | CHP | 0.004 | 0 | 337.99 | 1.35
[5 empty] | MO sem LS => | 0.13 | LS => | 0 | MO com LS => | 0.13
[5 empty] | Valor do BDI => | 0.31 |  | Valor com BDI => |  | 1.81
[7 empty] | Quant. => | 26.156,66 | Preço Total => | 47343.55
1.2.2 | Código | Banco | Descrição | Tipo |  | Und | Quant. | Porcent. | Valor Unit | Total
Composição | 93599 | SINAPI | TRANSPORTE COM CAMINHÃO BASCULANTE DE 14 M³, EM VIA URBANA PAVIMENTADA, ADICIONAL PARA DMT EXCEDENTE A 30 KM (UNIDADE: TXKM). AF_07/2020 | TRAN - TRANSPORTES, CARGAS E DESCARGAS |  | TXKM | 1 |  | 0.6 | 0.6
Composição Auxiliar | 89876 | SINAPI | CAMINHÃO BASCULANTE 14 M3, COM CAVALO MECÂNICO DE CAPACIDADE MÁXIMA DE TRAÇÃO COMBINADO DE 36000 KG, POTÊNCIA 286 CV, INCLUSIVE SEMIREBOQUE COM CAÇAMBA METÁLICA - CHP DIURNO. AF_12/2014 | CHOR - CUSTOS HORÁRIOS DE MÁQUINAS E EQUIPAMENTOS |  | CHP | 0.0016 | 0 | 337.99 | 0.54
Composição Auxiliar | 89877 | SINAPI | CAMINHÃO BASCULANTE 14 M3, COM CAVALO MECÂNICO DE CAPACIDADE MÁXIMA DE TRAÇÃO COMBINADO DE 36000 KG, POTÊNCIA 286 CV, INCLUSIVE SEMIREBOQUE COM CAÇAMBA METÁLICA - CHI DIURNO. AF_12/2014 | CHOR - CUSTOS HORÁRIOS DE MÁQUINAS E EQUIPAMENTOS |  | CHI | 0.0007 | 0 | 91.29 | 0.06
[5 empty] | MO sem LS => | 0.04 | LS => | 0 | MO com LS => | 0.04
[5 empty] | Valor do BDI => | 0.12 |  | Valor com BDI => |  | 0.72
[7 empty] | Quant. => | 0,00 | Preço Total => | 0
1.2.3 | Código | Banco | Descrição | Tipo |  | Und | Quant. | Porcent. | Valor Unit | Total
Composição | 100979 | SINAPI | CARGA, MANOBRA E DESCARGA DE SOLOS E MATERIAIS GRANULARES EM CAMINHÃO BASCULANTE 14 M³ - CARGA COM ESCAVADEIRA HIDRÁULICA (CAÇAMBA DE 1,20 M³ / 155 HP) E DESCARGA LIVRE (UNIDADE: M3). AF_07/2020 | TRAN - TRANSPORTES, CARGAS E DESCARGAS |  | m³ | 1 |  | 6.87 | 6.87
Composição Auxiliar | 88908 | SINAPI | ESCAVADEIRA HIDRÁULICA SOBRE ESTEIRAS, CAÇAMBA 1,20 M3, PESO OPERACIONAL 21 T, POTÊNCIA BRUTA 155 HP - CHI DIURNO. AF_06/2014 | CHOR - CUSTOS HORÁRIOS DE MÁQUINAS E EQUIPAMENTOS |  | CHI | 0.0067 | 0 | 99.36 | 0.66
Composição Auxiliar | 89876 | SINAPI | CAMINHÃO BASCULANTE 14 M3, COM CAVALO MECÂNICO DE CAPACIDADE MÁXIMA DE TRAÇÃO COMBINADO DE 36000 KG, POTÊNCIA 286 CV, INCLUSIVE SEMIREBOQUE COM CAÇAMBA METÁLICA - CHP DIURNO. AF_12/2014 | CHOR - CUSTOS HORÁRIOS DE MÁQUINAS E EQUIPAMENTOS |  | CHP | 0.0127 | 0 | 337.99 | 4.29
Composição Auxiliar | 89877 | SINAPI | CAMINHÃO BASCULANTE 14 M3, COM CAVALO MECÂNICO DE CAPACIDADE MÁXIMA DE TRAÇÃO COMBINADO DE 36000 KG, POTÊNCIA 286 CV, INCLUSIVE SEMIREBOQUE COM CAÇAMBA METÁLICA - CHI DIURNO. AF_12/2014 | CHOR - CUSTOS HORÁRIOS DE MÁQUINAS E EQUIPAMENTOS |  | CHI | 0.0093 | 0 | 91.29 | 0.84
Composição Auxiliar | 88907 | SINAPI | ESCAVADEIRA HIDRÁULICA SOBRE ESTEIRAS, CAÇAMBA 1,20 M3, PESO OPERACIONAL 21 T, POTÊNCIA BRUTA 155 HP - CHP DIURNO. AF_06/2014 | CHOR - CUSTOS HORÁRIOS DE MÁQUINAS E EQUIPAMENTOS |  | CHP | 0.0042 | 0 | 257.91 | 1.08
[5 empty] | MO sem LS => | 0.76 | LS => | 0 | MO com LS => | 0.76
[5 empty] | Valor do BDI => | 1.45 |  | Valor com BDI => |  | 8.32
[7 empty] | Quant. => | 363,28 | Preço Total => | 3022.48
1.3 |  |  | PINTURA DE LIGAÇÃO | [6 empty] | 22340.47
1.3.1 | Código | Banco | Descrição | Tipo |  | Und | Quant. | Porcent. | Valor Unit | Total
Composição | 104375 | SINAPI | EXECUÇÃO DE PINTURA DE LIGAÇÃO COM EMULSÃO ASFÁLTICA RR-2C, PARA OBRAS DE CONSTRUÇÃO DE PAVIMENTOS. AF_09/2024 | Aterros, Bases, Sub bases e Imprimações |  | m² | 1 |  | 1.02 | 1.02
Composição Auxiliar | 89035 | SINAPI | TRATOR DE PNEUS, POTÊNCIA 85 CV, TRAÇÃO 4X4, PESO COM LASTRO DE 4.675 KG - CHP DIURNO. AF_06/2014 | CHOR - CUSTOS HORÁRIOS DE MÁQUINAS E EQUIPAMENTOS |  | CHP | 0.001637 | 0 | 128.85 | 0.21
Composição Auxiliar | 83362 | SINAPI | ESPARGIDOR DE ASFALTO PRESSURIZADO, TANQUE 6 M3 COM ISOLAÇÃO TÉRMICA, AQUECIDO COM 2 MAÇARICOS, COM BARRA ESPARGIDORA 3,60 M, MONTADO SOBRE CAMINHÃO TOCO, PBT 14.300 KG, POTÊNCIA 185 CV - CHP DIURNO. AF_05/2023 | CHOR - CUSTOS HORÁRIOS DE MÁQUINAS E EQUIPAMENTOS |  | CHP | 0.0004229 | 0 | 271.49 | 0.11
Composição Auxiliar | 91486 | SINAPI | ESPARGIDOR DE ASFALTO PRESSURIZADO, TANQUE 6 M3 COM ISOLAÇÃO TÉRMICA, AQUECIDO COM 2 MAÇARICOS, COM BARRA ESPARGIDORA 3,60 M, MONTADO SOBRE CAMINHÃO TOCO, PBT 14.300 KG, POTÊNCIA 185 CV - CHI DIURNO. AF_05/2023 | CHOR - CUSTOS HORÁRIOS DE MÁQUINAS E EQUIPAMENTOS |  | CHI | 0.0048511 | 0 | 71.15 | 0.34
Composição Auxiliar | 5841 | SINAPI | VASSOURA MECÂNICA REBOCÁVEL COM ESCOVA CILÍNDRICA, LARGURA ÚTIL DE VARRIMENTO DE 2,44 M - CHI DIURNO. AF_06/2014 | CHOR - CUSTOS HORÁRIOS DE MÁQUINAS E EQUIPAMENTOS |  | CHI | 0.003637 | 0 | 4.85 | 0.01
Composição Auxiliar | 5839 | SINAPI | VASSOURA MECÂNICA REBOCÁVEL COM ESCOVA CILÍNDRICA, LARGURA ÚTIL DE VARRIMENTO DE 2,44 M - CHP DIURNO. AF_06/2014 | CHOR - CUSTOS HORÁRIOS DE MÁQUINAS E EQUIPAMENTOS |  | CHP | 0.001637 | 0 | 9.65 | 0.01
Composição Auxiliar | 88316 | SINAPI | SERVENTE COM ENCARGOS COMPLEMENTARES | SEDI - SERVIÇOS DIVERSOS |  | H | 0.005274 | 0 | 24.94 | 0.13
Composição Auxiliar | 89036 | SINAPI | TRATOR DE PNEUS, POTÊNCIA 85 CV, TRAÇÃO 4X4, PESO COM LASTRO DE 4.675 KG - CHI DIURNO. AF_06/2014 | CHOR - CUSTOS HORÁRIOS DE MÁQUINAS E EQUIPAMENTOS |  | CHI | 0.0048511 | 0 | 45.07 | 0.21
Insumo | 00044952 | SINAPI | EMULSAO ASFALTICA CATIONICA RR-2C PARA USO EM PAVIMENTACAO ASFALTICA | Material |  | KG | 0.45 | 0 | 0 | 0
[5 empty] | MO sem LS => | 0.31 | LS => | 0 | MO com LS => | 0.31
[5 empty] | Valor do BDI => | 0.21 |  | Valor com BDI => |  | 1.23
[7 empty] | Quant. => | 7.265,74 | Preço Total => | 8936.86
| Código | Banco | Descrição | Tipo |  | Und | Quant. | Porcent. | Valor Unit | Total
Insumo | ANP RR-2C_JUN/25 | Próprio | EMULSÃO ASFÁLTICA - RR 2C | Material |  | T | 1 |  | 4083.3 | 4083.3
[5 empty] | MO sem LS => | 0 | LS => | 0 | MO com LS => | 0
[5 empty] | Valor do BDI => |  |  | Valor com BDI => |  | 4083.3
[7 empty] | Quant. => | 3,26 | Preço Total => | 13311.55
1.3.3 | Código | Banco | Descrição | Tipo |  | Und | Quant. | Porcent. | Valor Unit | Total
Composição | 102330 | SINAPI | TRANSPORTE COM CAMINHÃO TANQUE DE TRANSPORTE DE MATERIAL ASFÁLTICO DE 30000 L, EM VIA URBANA PAVIMENTADA, DMT ATÉ 30KM (UNIDADE: TXKM). AF_07/2020 | TRAN - TRANSPORTES, CARGAS E DESCARGAS |  | TXKM | 1 |  | 1.46 | 1.46
Composição Auxiliar | 91646 | SINAPI | CAMINHÃO DE TRANSPORTE DE MATERIAL ASFÁLTICO 30.000 L, COM CAVALO MECÂNICO DE CAPACIDADE MÁXIMA DE TRAÇÃO COMBINADO DE 66.000 KG, POTÊNCIA 360 CV, INCLUSIVE TANQUE DE ASFALTO COM SERPENTINA - CHI DIURNO. AF_08/2015 | CHOR - CUSTOS HORÁRIOS DE MÁQUINAS E EQUIPAMENTOS |  | CHI | 0.0012 | 0 | 100.39 | 0.12
Composição Auxiliar | 91645 | SINAPI | CAMINHÃO DE TRANSPORTE DE MATERIAL ASFÁLTICO 30.000 L, COM CAVALO MECÂNICO DE CAPACIDADE MÁXIMA DE TRAÇÃO COMBINADO DE 66.000 KG, POTÊNCIA 360 CV, INCLUSIVE TANQUE DE ASFALTO COM SERPENTINA - CHP DIURNO. AF_08/2015 | CHOR - CUSTOS HORÁRIOS DE MÁQUINAS E EQUIPAMENTOS |  | CHP | 0.0028 | 0 | 479.14 | 1.34
[5 empty] | MO sem LS => | 0.11 | LS => | 0 | MO com LS => | 0.11
[5 empty] | Valor do BDI => | 0.3 |  | Valor com BDI => |  | 1.76
[7 empty] | Quant. => | 52,31 | Preço Total => | 92.06
1.3.4 | Código | Banco | Descrição | Tipo |  | Und | Quant. | Porcent. | Valor Unit | Total
Composição | 102331 | SINAPI | TRANSPORTE COM CAMINHÃO TANQUE DE TRANSPORTE DE MATERIAL ASFÁLTICO DE 30000 L, EM VIA URBANA PAVIMENTADA, ADICIONAL PARA DMT EXCEDENTE A 30 KM (UNIDADE: TXKM). AF_07/2020 | TRAN - TRANSPORTES, CARGAS E DESCARGAS |  | TXKM | 1 |  | 0.57 | 0.57
Composição Auxiliar | 91645 | SINAPI | CAMINHÃO DE TRANSPORTE DE MATERIAL ASFÁLTICO 30.000 L, COM CAVALO MECÂNICO DE CAPACIDADE MÁXIMA DE TRAÇÃO COMBINADO DE 66.000 KG, POTÊNCIA 360 CV, INCLUSIVE TANQUE DE ASFALTO COM SERPENTINA - CHP DIURNO. AF_08/2015 | CHOR - CUSTOS HORÁRIOS DE MÁQUINAS E EQUIPAMENTOS |  | CHP | 0.0011 | 0 | 479.14 | 0.52
Composição Auxiliar | 91646 | SINAPI | CAMINHÃO DE TRANSPORTE DE MATERIAL ASFÁLTICO 30.000 L, COM CAVALO MECÂNICO DE CAPACIDADE MÁXIMA DE TRAÇÃO COMBINADO DE 66.000 KG, POTÊNCIA 360 CV, INCLUSIVE TANQUE DE ASFALTO COM SERPENTINA - CHI DIURNO. AF_08/2015 | CHOR - CUSTOS HORÁRIOS DE MÁQUINAS E EQUIPAMENTOS |  | CHI | 0.0005 | 0 | 100.39 | 0.05
[5 empty] | MO sem LS => | 0.04 | LS => | 0 | MO com LS => | 0.04
[5 empty] | Valor do BDI => | 0.12 |  | Valor com BDI => |  | 0.69
[7 empty] | Quant. => | 0,00 | Preço Total => | 0
1.4 |  |  | APLICAÇÃO DE C.A.U.Q - FAIXA C | [6 empty] | 913243.59
1.4.1 | Código | Banco | Descrição | Tipo |  | Und | Quant. | Porcent. | Valor Unit | Total
Composição | 4011463M | Próprio | CONCRETO ASFÁLTICO - FAIXA C - AREIA E BRITA COMERCIAIS (EXCLUSIVE MATERIAL BETUMINOSO) | ASTU - ASSENTAMENTO DE TUBOS E PECAS |  | T | 1 |  | 160.64 | 160.64
A | Código | Banco | Equipamentos | Quantidade | Utilização |  | Custo Horário |  | Custo Horário Total
[5 empty] | Operativa | Improdutiva | Operativa | Improdutiva
Insumo | E9545 | SICRO3 | Vibroacabadora de asfalto sobre esteiras - 97 kW | 1 | 1 | 0 | 360.5185 | 153.5888 | 360.5185
Insumo | E9762 | SICRO3 | Rolo compactador de pneus autopropelido de 27 t - 85 kW | 1 | 0 | 0.29 | 253.7865 | 121.7802 | 35.3163
Insumo | E9681 | SICRO3 | Rolo compactador liso tandem vibratório autopropelido de 10,4 t - 82 kW | 1 | 0 | 0.18 | 294.9327 | 110.3108 | 19.8559
Insumo | E9681 | SICRO3 | Rolo compactador liso tandem vibratório autopropelido de 10,4 t - 82 kW | 1 | 0.82 | 0 | 294.9327 | 110.3108 | 241.8448
Insumo | E9762 | SICRO3 | Rolo compactador de pneus autopropelido de 27 t - 85 kW | 1 | 0.71 | 0 | 253.7865 | 121.7802 | 180.1884
[5 empty] | Custo horário total de equipamentos |  |  |  | 837.7239
B | Código | Banco | Mão de Obra | Quantidade | Custo Horário |  |  |  | Custo Horário Total
Insumo | P9824 | SICRO3 | Servente | 8 |  |  |  | 21,3790 | 171,0320
[5 empty] | Adicional de Mão de obra (0.0%) |  |  |  | 0
[5 empty] | Custo horário total de mão de obra |  |  |  | 171.032
[5 empty] | Custo horário total de execução |  |  |  | 1008.7559
[5 empty] | Produção de equipe |  |  |  | 99.6
[5 empty] | Custo unitário de execução |  |  |  | 10.1281
[5 empty] | Custo do FIC |  |  |  | 0
[5 empty] | Custo do FIT |  |  |  | 0
D | Código | Banco | ATIVIDADES AUXILIARES | Quantidade | Unidade | Preço Unitário |  |  | Custo Horário
Composição | 6416078M | Próprio | Usinagem de concreto asfáltico - faixa C-12,5 - areia e brita comerciais | 1 | T | 142,9000 |  |  | 142,9000
[5 empty] | Custo total de atividades auxiliares |  |  |  | 142.9
E | Tempo Fixo | Banco | Descrição | Carga | Quantidade | Unidade | Preço Unitário |  | Custo Horário
Composição | 5914649 | SICRO3 | Carga, manobra e descarga de mistura betuminosa a quente em caminhão basculante de 10 m³ - carga em usina de asfalto 100/140 t/h e descarga em vibroacabadora | 6416078M | 1 | t | 7.61 |  | 7.61
[5 empty] | Custo Total dos Tempos Fixos |  |  |  | 7.61
F | Momento de Transporte | Banco | Descrição | Quantidade | Distância Média de Transporte (DMT) |  |  |  | Custo Horário
[5 empty] | LN | RP | P | FE
Composição | 6416078M | Próprio | Usinagem de concreto asfáltico - faixa C-12,5 - areia e brita comerciais | 1 | 5914359 0,00 1,20 0,0000 | 5914374 0,00 0,96 0,0000 | 5914389 0,00 0,78 0,0000 | -- | 0
[5 empty] | Custo total de transporte |  |  |  | 0
[5 empty] | MO sem LS => | 0 | LS => | 2.58 | MO com LS => | 2.5758
[5 empty] | Valor do BDI => | 34.08 |  | Valor com BDI => |  | 194.72
[7 empty] | Quant. => | 1.743,77 | Preço Total => | 339546.89
| Código | Banco | Descrição | Tipo |  | Und | Quant. | Porcent. | Valor Unit | Total
Insumo | ANP CAP30/45_JUN/26ANP CAP30/45_Jun/2025 | Próprio | CIMENTO ASFÁLTICO DE PETRÓLEO - CAP 30/45 | Material |  | T | 1 |  | 4592.74 | 4592.74
[5 empty] | MO sem LS => | 0 | LS => | 0 | MO com LS => | 0
[5 empty] | Valor do BDI => |  |  | Valor com BDI => |  | 4592.74
[7 empty] | Quant. => | 98,69 | Preço Total => | 453257.51
1.4.3 | Código | Banco | Descrição | Tipo |  | Und | Quant. | Porcent. | Valor Unit | Total
Composição | 95879 | SINAPI | TRANSPORTE COM CAMINHÃO BASCULANTE DE 14 M³, EM VIA URBANA PAVIMENTADA, DMT ATÉ 30 KM (UNIDADE: TXKM). AF_07/2020 | TRAN - TRANSPORTES, CARGAS E DESCARGAS |  | TXKM | 1 |  | 1.5 | 1.5
Composição Auxiliar | 89877 | SINAPI | CAMINHÃO BASCULANTE 14 M3, COM CAVALO MECÂNICO DE CAPACIDADE MÁXIMA DE TRAÇÃO COMBINADO DE 36000 KG, POTÊNCIA 286 CV, INCLUSIVE SEMIREBOQUE COM CAÇAMBA METÁLICA - CHI DIURNO. AF_12/2014 | CHOR - CUSTOS HORÁRIOS DE MÁQUINAS E EQUIPAMENTOS |  | CHI | 0.0017 | 0 | 91.29 | 0.15
Composição Auxiliar | 89876 | SINAPI | CAMINHÃO BASCULANTE 14 M3, COM CAVALO MECÂNICO DE CAPACIDADE MÁXIMA DE TRAÇÃO COMBINADO DE 36000 KG, POTÊNCIA 286 CV, INCLUSIVE SEMIREBOQUE COM CAÇAMBA METÁLICA - CHP DIURNO. AF_12/2014 | CHOR - CUSTOS HORÁRIOS DE MÁQUINAS E EQUIPAMENTOS |  | CHP | 0.004 | 0 | 337.99 | 1.35
[5 empty] | MO sem LS => | 0.13 | LS => | 0 | MO com LS => | 0.13
[5 empty] | Valor do BDI => | 0.31 |  | Valor com BDI => |  | 1.81
[7 empty] | Quant. => | 27.900,32 | Preço Total => | 50499.57
1.4.4 | Código | Banco | Descrição | Tipo |  | Und | Quant. | Porcent. | Valor Unit | Total
Composição | 93599 | SINAPI | TRANSPORTE COM CAMINHÃO BASCULANTE DE 14 M³, EM VIA URBANA PAVIMENTADA, ADICIONAL PARA DMT EXCEDENTE A 30 KM (UNIDADE: TXKM). AF_07/2020 | TRAN - TRANSPORTES, CARGAS E DESCARGAS |  | TXKM | 1 |  | 0.6 | 0.6
Composição Auxiliar | 89876 | SINAPI | CAMINHÃO BASCULANTE 14 M3, COM CAVALO MECÂNICO DE CAPACIDADE MÁXIMA DE TRAÇÃO COMBINADO DE 36000 KG, POTÊNCIA 286 CV, INCLUSIVE SEMIREBOQUE COM CAÇAMBA METÁLICA - CHP DIURNO. AF_12/2014 | CHOR - CUSTOS HORÁRIOS DE MÁQUINAS E EQUIPAMENTOS |  | CHP | 0.0016 | 0 | 337.99 | 0.54
Composição Auxiliar | 89877 | SINAPI | CAMINHÃO BASCULANTE 14 M3, COM CAVALO MECÂNICO DE CAPACIDADE MÁXIMA DE TRAÇÃO COMBINADO DE 36000 KG, POTÊNCIA 286 CV, INCLUSIVE SEMIREBOQUE COM CAÇAMBA METÁLICA - CHI DIURNO. AF_12/2014 | CHOR - CUSTOS HORÁRIOS DE MÁQUINAS E EQUIPAMENTOS |  | CHI | 0.0007 | 0 | 91.29 | 0.06
[5 empty] | MO sem LS => | 0.04 | LS => | 0 | MO com LS => | 0.04
[5 empty] | Valor do BDI => | 0.12 |  | Valor com BDI => |  | 0.72
[7 empty] | Quant. => | 0,00 | Preço Total => | 0
1.4.5 | Código | Banco | Descrição | Tipo |  | Und | Quant. | Valor Unit | Total
Composição | 4011562 | SICRO3 | Geogrelha bidirecional com resistência à tração de 30 kN/m - deformação < 5% - malha de 36 x 34 mm - para reforço de base granular |  |  | m² | 1 | 39.71 | 39.71
B | Código | Banco | Mão de Obra | Quantidade | Custo Horário |  |  |  | Custo Horário Total
Insumo | P9824 | SICRO3 | Servente | 2 |  |  |  | 21,3790 | 42,7580
[5 empty] | Adicional de Mão de obra (%) |  |  |  | 0
[5 empty] | Custo horário total de mão de obra |  |  |  | 42.758
[5 empty] | Custo horário total de execução |  |  |  | 42.758
[5 empty] | Produção de equipe |  |  |  | 520
[5 empty] | Custo unitário de execução |  |  |  | 0.0822
[5 empty] | Custo do FIC |  |  |  | 0
[5 empty] | Custo do FIT |  |  |  | 0
C | Código | Banco | MATERIAL | Quantidade | Unidade | Preço Unitário |  |  | Custo Horário
Insumo | M1446 | SICRO3 | Geogrelha bidirecional em polipropileno extrudado - resistência à tração de 30 kN/m, deformação inferior a 5% e malha de 36 x 34 mm | 1.05 | m² | 37,7368 |  |  | 39,6236
[5 empty] | Custo unitário total de material |  |  |  | 39.6236
E | Tempo Fixo | Banco | Descrição | Carga | Quantidade | Unidade | Preço Unitário |  | Custo Horário
Composição | 5914655 | SICRO3 | Carga, manobra e descarga de materiais diversos em caminhão carroceria de 15 t - carga e descarga manuais | M1446 | 0.00021 | t | 32.16 |  | 0.0068
[5 empty] | Custo Total dos Tempos Fixos |  |  |  | 0.0068
F | Momento de Transporte | Banco | Descrição | Quantidade | Distância Média de Transporte (DMT) |  |  |  | Custo Horário
[5 empty] | LN | RP | P | FE
Insumo | M1446 | SICRO3 | Geogrelha bidirecional em polipropileno extrudado - resistência à tração de 30 kN/m, deformação inferior a 5% e malha de 36 x 34 mm | 0.00099 | 5914449 0,00 1,06 0,0000 | 5914464 0,00 0,85 0,0000 | 5914479 0,00 0,69 0,0000 | -- | 0
[5 empty] | Custo total de transporte |  |  |  | 0
|  |  |  | MO sem LS => | 0 | LS => | 0.08 | MO com LS => | 0.08441
|  |  |  | Valor do BDI => | 8.42 |  | Valor com BDI => |  | 48.13
[6 empty] | Quant. => | 1.453,14 | Preço Total => | 69939.62
2 |  |  | REPARO FUNCIONAL EM VIAS COLETORAS | [6 empty] | 766190.64
2.1 |  |  | FRESAGEM DE CAPA EXISTENTE | [6 empty] | 64810.04
2.1.1 | Código | Banco | Descrição | Tipo |  | Und | Quant. | Porcent. | Valor Unit | Total
Composição | 96001 | SINAPI | FRESAGEM DE PAVIMENTO ASFÁLTICO (PROFUNDIDADE ATÉ 5,0 CM) - EXCLUSIVE TRANSPORTE. AF_11/2019 | PAVI - PAVIMENTAÇÃO |  | m² | 1 |  | 7.36 | 7.36
Composição Auxiliar | 6259 | SINAPI | CAMINHÃO PIPA 6.000 L, PESO BRUTO TOTAL 13.000 KG, DISTÂNCIA ENTRE EIXOS 4,80 M, POTÊNCIA 189 CV INCLUSIVE TANQUE DE AÇO PARA TRANSPORTE DE ÁGUA, CAPACIDADE 6 M3 - CHP DIURNO. AF_06/2014 | CHOR - CUSTOS HORÁRIOS DE MÁQUINAS E EQUIPAMENTOS |  | CHP | 0.0006 | 0 | 260.88 | 0.15
Composição Auxiliar | 89235 | SINAPI | FRESADORA DE ASFALTO A FRIO SOBRE RODAS, LARGURA FRESAGEM DE 1,0 M, POTÊNCIA 208 HP - CHI DIURNO. AF_11/2014 | CHOR - CUSTOS HORÁRIOS DE MÁQUINAS E EQUIPAMENTOS |  | CHI | 0.0069 | 0 | 180.07 | 1.24
Composição Auxiliar | 88316 | SINAPI | SERVENTE COM ENCARGOS COMPLEMENTARES | SEDI - SERVIÇOS DIVERSOS |  | H | 0.0207 | 0 | 24.94 | 0.51
Composição Auxiliar | 5811 | SINAPI | CAMINHÃO BASCULANTE 6 M3, PESO BRUTO TOTAL 16.000 KG, CARGA ÚTIL MÁXIMA 13.071 KG, DISTÂNCIA ENTRE EIXOS 4,80 M, POTÊNCIA 230 CV INCLUSIVE CAÇAMBA METÁLICA - CHP DIURNO. AF_06/2014 | CHOR - CUSTOS HORÁRIOS DE MÁQUINAS E EQUIPAMENTOS |  | CHP | 0.0034 | 0 | 209.19 | 0.71
Composição Auxiliar | 89234 | SINAPI | FRESADORA DE ASFALTO A FRIO SOBRE RODAS, LARGURA FRESAGEM DE 1,0 M, POTÊNCIA 208 HP - CHP DIURNO. AF_11/2014 | CHOR - CUSTOS HORÁRIOS DE MÁQUINAS E EQUIPAMENTOS |  | CHP | 0.0034 | 0 | 558.5 | 1.89
Composição Auxiliar | 96158 | SINAPI | MINICARREGADEIRA SOBRE RODAS POTENCIA 47HP CAPACIDADE OPERACAO 646 KG, COM VASSOURA MECÂNICA ACOPLADA - CHP DIURNO. AF_03/2017 | CHOR - CUSTOS HORÁRIOS DE MÁQUINAS E EQUIPAMENTOS |  | CHP | 0.0015 | 0 | 142.27 | 0.21
Composição Auxiliar | 96156 | SINAPI | MINICARREGADEIRA SOBRE RODAS POTENCIA 47HP CAPACIDADE OPERACAO 646 KG, COM VASSOURA MECÂNICA ACOPLADA - CHI DIURNO. AF_03/2017 | CHOR - CUSTOS HORÁRIOS DE MÁQUINAS E EQUIPAMENTOS |  | CHI | 0.0088 | 0 | 63.8 | 0.56
Insumo | 00044473 | SINAPI | APOIO DO PORTA DENTE PARA FRESADORA DE ASFALTO | Material |  | UN | 0.0002 | 0 | 2367.53 | 0.47
Insumo | 00044471 | SINAPI | PORTA DENTE PARA FRESADORA | Equipamento |  | UN | 0.0011 | 0 | 503.98 | 0.55
Insumo | 00044472 | SINAPI | DENTE PARA FRESADORA | Material |  | UN | 0.0195 | 0 | 53.52 | 1.04
Insumo | 00044480 | SINAPI | TARIFA "A" ENTRE 0 E 20M3 FORNECIMENTO D'AGUA | Taxas |  | m³ | 0.0028 | 0 | 14 | 0.03
[5 empty] | MO sem LS => | 0.79 | LS => | 0 | MO com LS => | 0.79
[5 empty] | Valor do BDI => | 1.56 |  | Valor com BDI => |  | 8.92
[7 empty] | Quant. => | 7.265,70 | Preço Total => | 64810.04
2.2 |  |  | BOTA-FORA DE MATERIAL FRESADO | [6 empty] | 18803.58
2.2.1 | Código | Banco | Descrição | Tipo |  | Und | Quant. | Porcent. | Valor Unit | Total
Composição | 95879 | SINAPI | TRANSPORTE COM CAMINHÃO BASCULANTE DE 14 M³, EM VIA URBANA PAVIMENTADA, DMT ATÉ 30 KM (UNIDADE: TXKM). AF_07/2020 | TRAN - TRANSPORTES, CARGAS E DESCARGAS |  | TXKM | 1 |  | 1.5 | 1.5
Composição Auxiliar | 89877 | SINAPI | CAMINHÃO BASCULANTE 14 M3, COM CAVALO MECÂNICO DE CAPACIDADE MÁXIMA DE TRAÇÃO COMBINADO DE 36000 KG, POTÊNCIA 286 CV, INCLUSIVE SEMIREBOQUE COM CAÇAMBA METÁLICA - CHI DIURNO. AF_12/2014 | CHOR - CUSTOS HORÁRIOS DE MÁQUINAS E EQUIPAMENTOS |  | CHI | 0.0017 | 0 | 91.29 | 0.15
Composição Auxiliar | 89876 | SINAPI | CAMINHÃO BASCULANTE 14 M3, COM CAVALO MECÂNICO DE CAPACIDADE MÁXIMA DE TRAÇÃO COMBINADO DE 36000 KG, POTÊNCIA 286 CV, INCLUSIVE SEMIREBOQUE COM CAÇAMBA METÁLICA - CHP DIURNO. AF_12/2014 | CHOR - CUSTOS HORÁRIOS DE MÁQUINAS E EQUIPAMENTOS |  | CHP | 0.004 | 0 | 337.99 | 1.35
[5 empty] | MO sem LS => | 0.13 | LS => | 0 | MO com LS => | 0.13
[5 empty] | Valor do BDI => | 0.31 |  | Valor com BDI => |  | 1.81
[7 empty] | Quant. => | 8.718,84 | Preço Total => | 15781.1
2.2.2 | Código | Banco | Descrição | Tipo |  | Und | Quant. | Porcent. | Valor Unit | Total
Composição | 93599 | SINAPI | TRANSPORTE COM CAMINHÃO BASCULANTE DE 14 M³, EM VIA URBANA PAVIMENTADA, ADICIONAL PARA DMT EXCEDENTE A 30 KM (UNIDADE: TXKM). AF_07/2020 | TRAN - TRANSPORTES, CARGAS E DESCARGAS |  | TXKM | 1 |  | 0.6 | 0.6
Composição Auxiliar | 89876 | SINAPI | CAMINHÃO BASCULANTE 14 M3, COM CAVALO MECÂNICO DE CAPACIDADE MÁXIMA DE TRAÇÃO COMBINADO DE 36000 KG, POTÊNCIA 286 CV, INCLUSIVE SEMIREBOQUE COM CAÇAMBA METÁLICA - CHP DIURNO. AF_12/2014 | CHOR - CUSTOS HORÁRIOS DE MÁQUINAS E EQUIPAMENTOS |  | CHP | 0.0016 | 0 | 337.99 | 0.54
Composição Auxiliar | 89877 | SINAPI | CAMINHÃO BASCULANTE 14 M3, COM CAVALO MECÂNICO DE CAPACIDADE MÁXIMA DE TRAÇÃO COMBINADO DE 36000 KG, POTÊNCIA 286 CV, INCLUSIVE SEMIREBOQUE COM CAÇAMBA METÁLICA - CHI DIURNO. AF_12/2014 | CHOR - CUSTOS HORÁRIOS DE MÁQUINAS E EQUIPAMENTOS |  | CHI | 0.0007 | 0 | 91.29 | 0.06
[5 empty] | MO sem LS => | 0.04 | LS => | 0 | MO com LS => | 0.04
[5 empty] | Valor do BDI => | 0.12 |  | Valor com BDI => |  | 0.72
[7 empty] | Quant. => | 0,00 | Preço Total => | 0
2.2.3 | Código | Banco | Descrição | Tipo |  | Und | Quant. | Porcent. | Valor Unit | Total
Composição | 100979 | SINAPI | CARGA, MANOBRA E DESCARGA DE SOLOS E MATERIAIS GRANULARES EM CAMINHÃO BASCULANTE 14 M³ - CARGA COM ESCAVADEIRA HIDRÁULICA (CAÇAMBA DE 1,20 M³ / 155 HP) E DESCARGA LIVRE (UNIDADE: M3). AF_07/2020 | TRAN - TRANSPORTES, CARGAS E DESCARGAS |  | m³ | 1 |  | 6.87 | 6.87
Composição Auxiliar | 88908 | SINAPI | ESCAVADEIRA HIDRÁULICA SOBRE ESTEIRAS, CAÇAMBA 1,20 M3, PESO OPERACIONAL 21 T, POTÊNCIA BRUTA 155 HP - CHI DIURNO. AF_06/2014 | CHOR - CUSTOS HORÁRIOS DE MÁQUINAS E EQUIPAMENTOS |  | CHI | 0.0067 | 0 | 99.36 | 0.66
Composição Auxiliar | 89876 | SINAPI | CAMINHÃO BASCULANTE 14 M3, COM CAVALO MECÂNICO DE CAPACIDADE MÁXIMA DE TRAÇÃO COMBINADO DE 36000 KG, POTÊNCIA 286 CV, INCLUSIVE SEMIREBOQUE COM CAÇAMBA METÁLICA - CHP DIURNO. AF_12/2014 | CHOR - CUSTOS HORÁRIOS DE MÁQUINAS E EQUIPAMENTOS |  | CHP | 0.0127 | 0 | 337.99 | 4.29
Composição Auxiliar | 89877 | SINAPI | CAMINHÃO BASCULANTE 14 M3, COM CAVALO MECÂNICO DE CAPACIDADE MÁXIMA DE TRAÇÃO COMBINADO DE 36000 KG, POTÊNCIA 286 CV, INCLUSIVE SEMIREBOQUE COM CAÇAMBA METÁLICA - CHI DIURNO. AF_12/2014 | CHOR - CUSTOS HORÁRIOS DE MÁQUINAS E EQUIPAMENTOS |  | CHI | 0.0093 | 0 | 91.29 | 0.84
Composição Auxiliar | 88907 | SINAPI | ESCAVADEIRA HIDRÁULICA SOBRE ESTEIRAS, CAÇAMBA 1,20 M3, PESO OPERACIONAL 21 T, POTÊNCIA BRUTA 155 HP - CHP DIURNO. AF_06/2014 | CHOR - CUSTOS HORÁRIOS DE MÁQUINAS E EQUIPAMENTOS |  | CHP | 0.0042 | 0 | 257.91 | 1.08
[5 empty] | MO sem LS => | 0.76 | LS => | 0 | MO com LS => | 0.76
[5 empty] | Valor do BDI => | 1.45 |  | Valor com BDI => |  | 8.32
[7 empty] | Quant. => | 363,28 | Preço Total => | 3022.48
2.3 |  |  | PINTURA DE LIGAÇÃO | [6 empty] | 22340.42
2.3.1 | Código | Banco | Descrição | Tipo |  | Und | Quant. | Porcent. | Valor Unit | Total
Composição | 104375 | SINAPI | EXECUÇÃO DE PINTURA DE LIGAÇÃO COM EMULSÃO ASFÁLTICA RR-2C, PARA OBRAS DE CONSTRUÇÃO DE PAVIMENTOS. AF_09/2024 | Aterros, Bases, Sub bases e Imprimações |  | m² | 1 |  | 1.02 | 1.02
Composição Auxiliar | 89035 | SINAPI | TRATOR DE PNEUS, POTÊNCIA 85 CV, TRAÇÃO 4X4, PESO COM LASTRO DE 4.675 KG - CHP DIURNO. AF_06/2014 | CHOR - CUSTOS HORÁRIOS DE MÁQUINAS E EQUIPAMENTOS |  | CHP | 0.001637 | 0 | 128.85 | 0.21
Composição Auxiliar | 83362 | SINAPI | ESPARGIDOR DE ASFALTO PRESSURIZADO, TANQUE 6 M3 COM ISOLAÇÃO TÉRMICA, AQUECIDO COM 2 MAÇARICOS, COM BARRA ESPARGIDORA 3,60 M, MONTADO SOBRE CAMINHÃO TOCO, PBT 14.300 KG, POTÊNCIA 185 CV - CHP DIURNO. AF_05/2023 | CHOR - CUSTOS HORÁRIOS DE MÁQUINAS E EQUIPAMENTOS |  | CHP | 0.0004229 | 0 | 271.49 | 0.11
Composição Auxiliar | 91486 | SINAPI | ESPARGIDOR DE ASFALTO PRESSURIZADO, TANQUE 6 M3 COM ISOLAÇÃO TÉRMICA, AQUECIDO COM 2 MAÇARICOS, COM BARRA ESPARGIDORA 3,60 M, MONTADO SOBRE CAMINHÃO TOCO, PBT 14.300 KG, POTÊNCIA 185 CV - CHI DIURNO. AF_05/2023 | CHOR - CUSTOS HORÁRIOS DE MÁQUINAS E EQUIPAMENTOS |  | CHI | 0.0048511 | 0 | 71.15 | 0.34
Composição Auxiliar | 5841 | SINAPI | VASSOURA MECÂNICA REBOCÁVEL COM ESCOVA CILÍNDRICA, LARGURA ÚTIL DE VARRIMENTO DE 2,44 M - CHI DIURNO. AF_06/2014 | CHOR - CUSTOS HORÁRIOS DE MÁQUINAS E EQUIPAMENTOS |  | CHI | 0.003637 | 0 | 4.85 | 0.01
Composição Auxiliar | 5839 | SINAPI | VASSOURA MECÂNICA REBOCÁVEL COM ESCOVA CILÍNDRICA, LARGURA ÚTIL DE VARRIMENTO DE 2,44 M - CHP DIURNO. AF_06/2014 | CHOR - CUSTOS HORÁRIOS DE MÁQUINAS E EQUIPAMENTOS |  | CHP | 0.001637 | 0 | 9.65 | 0.01
Composição Auxiliar | 88316 | SINAPI | SERVENTE COM ENCARGOS COMPLEMENTARES | SEDI - SERVIÇOS DIVERSOS |  | H | 0.005274 | 0 | 24.94 | 0.13
Composição Auxiliar | 89036 | SINAPI | TRATOR DE PNEUS, POTÊNCIA 85 CV, TRAÇÃO 4X4, PESO COM LASTRO DE 4.675 KG - CHI DIURNO. AF_06/2014 | CHOR - CUSTOS HORÁRIOS DE MÁQUINAS E EQUIPAMENTOS |  | CHI | 0.0048511 | 0 | 45.07 | 0.21
Insumo | 00044952 | SINAPI | EMULSAO ASFALTICA CATIONICA RR-2C PARA USO EM PAVIMENTACAO ASFALTICA | Material |  | KG | 0.45 | 0 | 0 | 0
[5 empty] | MO sem LS => | 0.31 | LS => | 0 | MO com LS => | 0.31
[5 empty] | Valor do BDI => | 0.21 |  | Valor com BDI => |  | 1.23
[7 empty] | Quant. => | 7.265,70 | Preço Total => | 8936.81
| Código | Banco | Descrição | Tipo |  | Und | Quant. | Porcent. | Valor Unit | Total
Insumo | ANP RR-2C_JUN/25 | Próprio | EMULSÃO ASFÁLTICA - RR 2C | Material |  | T | 1 |  | 4083.3 | 4083.3
[5 empty] | MO sem LS => | 0 | LS => | 0 | MO com LS => | 0
[5 empty] | Valor do BDI => |  |  | Valor com BDI => |  | 4083.3
[7 empty] | Quant. => | 3,26 | Preço Total => | 13311.55
2.3.3 | Código | Banco | Descrição | Tipo |  | Und | Quant. | Porcent. | Valor Unit | Total
Composição | 102330 | SINAPI | TRANSPORTE COM CAMINHÃO TANQUE DE TRANSPORTE DE MATERIAL ASFÁLTICO DE 30000 L, EM VIA URBANA PAVIMENTADA, DMT ATÉ 30KM (UNIDADE: TXKM). AF_07/2020 | TRAN - TRANSPORTES, CARGAS E DESCARGAS |  | TXKM | 1 |  | 1.46 | 1.46
Composição Auxiliar | 91646 | SINAPI | CAMINHÃO DE TRANSPORTE DE MATERIAL ASFÁLTICO 30.000 L, COM CAVALO MECÂNICO DE CAPACIDADE MÁXIMA DE TRAÇÃO COMBINADO DE 66.000 KG, POTÊNCIA 360 CV, INCLUSIVE TANQUE DE ASFALTO COM SERPENTINA - CHI DIURNO. AF_08/2015 | CHOR - CUSTOS HORÁRIOS DE MÁQUINAS E EQUIPAMENTOS |  | CHI | 0.0012 | 0 | 100.39 | 0.12
Composição Auxiliar | 91645 | SINAPI | CAMINHÃO DE TRANSPORTE DE MATERIAL ASFÁLTICO 30.000 L, COM CAVALO MECÂNICO DE CAPACIDADE MÁXIMA DE TRAÇÃO COMBINADO DE 66.000 KG, POTÊNCIA 360 CV, INCLUSIVE TANQUE DE ASFALTO COM SERPENTINA - CHP DIURNO. AF_08/2015 | CHOR - CUSTOS HORÁRIOS DE MÁQUINAS E EQUIPAMENTOS |  | CHP | 0.0028 | 0 | 479.14 | 1.34
[5 empty] | MO sem LS => | 0.11 | LS => | 0 | MO com LS => | 0.11
[5 empty] | Valor do BDI => | 0.3 |  | Valor com BDI => |  | 1.76
[7 empty] | Quant. => | 52,31 | Preço Total => | 92.06
2.3.4 | Código | Banco | Descrição | Tipo |  | Und | Quant. | Porcent. | Valor Unit | Total
Composição | 102331 | SINAPI | TRANSPORTE COM CAMINHÃO TANQUE DE TRANSPORTE DE MATERIAL ASFÁLTICO DE 30000 L, EM VIA URBANA PAVIMENTADA, ADICIONAL PARA DMT EXCEDENTE A 30 KM (UNIDADE: TXKM). AF_07/2020 | TRAN - TRANSPORTES, CARGAS E DESCARGAS |  | TXKM | 1 |  | 0.57 | 0.57
Composição Auxiliar | 91645 | SINAPI | CAMINHÃO DE TRANSPORTE DE MATERIAL ASFÁLTICO 30.000 L, COM CAVALO MECÂNICO DE CAPACIDADE MÁXIMA DE TRAÇÃO COMBINADO DE 66.000 KG, POTÊNCIA 360 CV, INCLUSIVE TANQUE DE ASFALTO COM SERPENTINA - CHP DIURNO. AF_08/2015 | CHOR - CUSTOS HORÁRIOS DE MÁQUINAS E EQUIPAMENTOS |  | CHP | 0.0011 | 0 | 479.14 | 0.52
Composição Auxiliar | 91646 | SINAPI | CAMINHÃO DE TRANSPORTE DE MATERIAL ASFÁLTICO 30.000 L, COM CAVALO MECÂNICO DE CAPACIDADE MÁXIMA DE TRAÇÃO COMBINADO DE 66.000 KG, POTÊNCIA 360 CV, INCLUSIVE TANQUE DE ASFALTO COM SERPENTINA - CHI DIURNO. AF_08/2015 | CHOR - CUSTOS HORÁRIOS DE MÁQUINAS E EQUIPAMENTOS |  | CHI | 0.0005 | 0 | 100.39 | 0.05
[5 empty] | MO sem LS => | 0.04 | LS => | 0 | MO com LS => | 0.04
[5 empty] | Valor do BDI => | 0.12 |  | Valor com BDI => |  | 0.69
[7 empty] | Quant. => | 0,00 | Preço Total => | 0
2.4 |  |  | APLICAÇÃO DE C.A.U.Q - FAIXA C | [6 empty] | 660236.6
2.4.1 | Código | Banco | Descrição | Tipo |  | Und | Quant. | Porcent. | Valor Unit | Total
Composição | 4011463M | Próprio | CONCRETO ASFÁLTICO - FAIXA C - AREIA E BRITA COMERCIAIS (EXCLUSIVE MATERIAL BETUMINOSO) | ASTU - ASSENTAMENTO DE TUBOS E PECAS |  | T | 1 |  | 160.64 | 160.64
A | Código | Banco | Equipamentos | Quantidade | Utilização |  | Custo Horário |  | Custo Horário Total
[5 empty] | Operativa | Improdutiva | Operativa | Improdutiva
Insumo | E9545 | SICRO3 | Vibroacabadora de asfalto sobre esteiras - 97 kW | 1 | 1 | 0 | 360.5185 | 153.5888 | 360.5185
Insumo | E9762 | SICRO3 | Rolo compactador de pneus autopropelido de 27 t - 85 kW | 1 | 0 | 0.29 | 253.7865 | 121.7802 | 35.3163
Insumo | E9681 | SICRO3 | Rolo compactador liso tandem vibratório autopropelido de 10,4 t - 82 kW | 1 | 0 | 0.18 | 294.9327 | 110.3108 | 19.8559
Insumo | E9681 | SICRO3 | Rolo compactador liso tandem vibratório autopropelido de 10,4 t - 82 kW | 1 | 0.82 | 0 | 294.9327 | 110.3108 | 241.8448
Insumo | E9762 | SICRO3 | Rolo compactador de pneus autopropelido de 27 t - 85 kW | 1 | 0.71 | 0 | 253.7865 | 121.7802 | 180.1884
[5 empty] | Custo horário total de equipamentos |  |  |  | 837.7239
B | Código | Banco | Mão de Obra | Quantidade | Custo Horário |  |  |  | Custo Horário Total
Insumo | P9824 | SICRO3 | Servente | 8 |  |  |  | 21,3790 | 171,0320
[5 empty] | Adicional de Mão de obra (0.0%) |  |  |  | 0
[5 empty] | Custo horário total de mão de obra |  |  |  | 171.032
[5 empty] | Custo horário total de execução |  |  |  | 1008.7559
[5 empty] | Produção de equipe |  |  |  | 99.6
[5 empty] | Custo unitário de execução |  |  |  | 10.1281
[5 empty] | Custo do FIC |  |  |  | 0
[5 empty] | Custo do FIT |  |  |  | 0
D | Código | Banco | ATIVIDADES AUXILIARES | Quantidade | Unidade | Preço Unitário |  |  | Custo Horário
Composição | 6416078M | Próprio | Usinagem de concreto asfáltico - faixa C-12,5 - areia e brita comerciais | 1 | T | 142,9000 |  |  | 142,9000
[5 empty] | Custo total de atividades auxiliares |  |  |  | 142.9
E | Tempo Fixo | Banco | Descrição | Carga | Quantidade | Unidade | Preço Unitário |  | Custo Horário
Composição | 5914649 | SICRO3 | Carga, manobra e descarga de mistura betuminosa a quente em caminhão basculante de 10 m³ - carga em usina de asfalto 100/140 t/h e descarga em vibroacabadora | 6416078M | 1 | t | 7.61 |  | 7.61
[5 empty] | Custo Total dos Tempos Fixos |  |  |  | 7.61
F | Momento de Transporte | Banco | Descrição | Quantidade | Distância Média de Transporte (DMT) |  |  |  | Custo Horário
[5 empty] | LN | RP | P | FE
Composição | 6416078M | Próprio | Usinagem de concreto asfáltico - faixa C-12,5 - areia e brita comerciais | 1 | 5914359 0,00 1,20 0,0000 | 5914374 0,00 0,96 0,0000 | 5914389 0,00 0,78 0,0000 | -- | 0
[5 empty] | Custo total de transporte |  |  |  | 0
[5 empty] | MO sem LS => | 0 | LS => | 2.58 | MO com LS => | 2.5758
[5 empty] | Valor do BDI => | 34.08 |  | Valor com BDI => |  | 194.72
[7 empty] | Quant. => | 1.220,63 | Preço Total => | 237681.07
| Código | Banco | Descrição | Tipo |  | Und | Quant. | Porcent. | Valor Unit | Total
Insumo | ANP CAP30/45_JUN/26ANP CAP30/45_Jun/2025 | Próprio | CIMENTO ASFÁLTICO DE PETRÓLEO - CAP 30/45 | Material |  | T | 1 |  | 4592.74 | 4592.74
[5 empty] | MO sem LS => | 0 | LS => | 0 | MO com LS => | 0
[5 empty] | Valor do BDI => |  |  | Valor com BDI => |  | 4592.74
[7 empty] | Quant. => | 69,08 | Preço Total => | 317266.47
2.4.3 | Código | Banco | Descrição | Tipo |  | Und | Quant. | Porcent. | Valor Unit | Total
Composição | 95879 | SINAPI | TRANSPORTE COM CAMINHÃO BASCULANTE DE 14 M³, EM VIA URBANA PAVIMENTADA, DMT ATÉ 30 KM (UNIDADE: TXKM). AF_07/2020 | TRAN - TRANSPORTES, CARGAS E DESCARGAS |  | TXKM | 1 |  | 1.5 | 1.5
Composição Auxiliar | 89877 | SINAPI | CAMINHÃO BASCULANTE 14 M3, COM CAVALO MECÂNICO DE CAPACIDADE MÁXIMA DE TRAÇÃO COMBINADO DE 36000 KG, POTÊNCIA 286 CV, INCLUSIVE SEMIREBOQUE COM CAÇAMBA METÁLICA - CHI DIURNO. AF_12/2014 | CHOR - CUSTOS HORÁRIOS DE MÁQUINAS E EQUIPAMENTOS |  | CHI | 0.0017 | 0 | 91.29 | 0.15
Composição Auxiliar | 89876 | SINAPI | CAMINHÃO BASCULANTE 14 M3, COM CAVALO MECÂNICO DE CAPACIDADE MÁXIMA DE TRAÇÃO COMBINADO DE 36000 KG, POTÊNCIA 286 CV, INCLUSIVE SEMIREBOQUE COM CAÇAMBA METÁLICA - CHP DIURNO. AF_12/2014 | CHOR - CUSTOS HORÁRIOS DE MÁQUINAS E EQUIPAMENTOS |  | CHP | 0.004 | 0 | 337.99 | 1.35
[5 empty] | MO sem LS => | 0.13 | LS => | 0 | MO com LS => | 0.13
[5 empty] | Valor do BDI => | 0.31 |  | Valor com BDI => |  | 1.81
[7 empty] | Quant. => | 19.530,08 | Preço Total => | 35349.44
2.4.4 | Código | Banco | Descrição | Tipo |  | Und | Quant. | Porcent. | Valor Unit | Total
Composição | 93599 | SINAPI | TRANSPORTE COM CAMINHÃO BASCULANTE DE 14 M³, EM VIA URBANA PAVIMENTADA, ADICIONAL PARA DMT EXCEDENTE A 30 KM (UNIDADE: TXKM). AF_07/2020 | TRAN - TRANSPORTES, CARGAS E DESCARGAS |  | TXKM | 1 |  | 0.6 | 0.6
Composição Auxiliar | 89876 | SINAPI | CAMINHÃO BASCULANTE 14 M3, COM CAVALO MECÂNICO DE CAPACIDADE MÁXIMA DE TRAÇÃO COMBINADO DE 36000 KG, POTÊNCIA 286 CV, INCLUSIVE SEMIREBOQUE COM CAÇAMBA METÁLICA - CHP DIURNO. AF_12/2014 | CHOR - CUSTOS HORÁRIOS DE MÁQUINAS E EQUIPAMENTOS |  | CHP | 0.0016 | 0 | 337.99 | 0.54
Composição Auxiliar | 89877 | SINAPI | CAMINHÃO BASCULANTE 14 M3, COM CAVALO MECÂNICO DE CAPACIDADE MÁXIMA DE TRAÇÃO COMBINADO DE 36000 KG, POTÊNCIA 286 CV, INCLUSIVE SEMIREBOQUE COM CAÇAMBA METÁLICA - CHI DIURNO. AF_12/2014 | CHOR - CUSTOS HORÁRIOS DE MÁQUINAS E EQUIPAMENTOS |  | CHI | 0.0007 | 0 | 91.29 | 0.06
[5 empty] | MO sem LS => | 0.04 | LS => | 0 | MO com LS => | 0.04
[5 empty] | Valor do BDI => | 0.12 |  | Valor com BDI => |  | 0.72
[7 empty] | Quant. => | 0,00 | Preço Total => | 0
2.4.5 | Código | Banco | Descrição | Tipo |  | Und | Quant. | Valor Unit | Total
Composição | 4011562 | SICRO3 | Geogrelha bidirecional com resistência à tração de 30 kN/m - deformação < 5% - malha de 36 x 34 mm - para reforço de base granular |  |  | m² | 1 | 39.71 | 39.71
B | Código | Banco | Mão de Obra | Quantidade | Custo Horário |  |  |  | Custo Horário Total
Insumo | P9824 | SICRO3 | Servente | 2 |  |  |  | 21,3790 | 42,7580
[5 empty] | Adicional de Mão de obra (%) |  |  |  | 0
[5 empty] | Custo horário total de mão de obra |  |  |  | 42.758
[5 empty] | Custo horário total de execução |  |  |  | 42.758
[5 empty] | Produção de equipe |  |  |  | 520
[5 empty] | Custo unitário de execução |  |  |  | 0.0822
[5 empty] | Custo do FIC |  |  |  | 0
[5 empty] | Custo do FIT |  |  |  | 0
C | Código | Banco | MATERIAL | Quantidade | Unidade | Preço Unitário |  |  | Custo Horário
Insumo | M1446 | SICRO3 | Geogrelha bidirecional em polipropileno extrudado - resistência à tração de 30 kN/m, deformação inferior a 5% e malha de 36 x 34 mm | 1.05 | m² | 37,7368 |  |  | 39,6236
[5 empty] | Custo unitário total de material |  |  |  | 39.6236
E | Tempo Fixo | Banco | Descrição | Carga | Quantidade | Unidade | Preço Unitário |  | Custo Horário
Composição | 5914655 | SICRO3 | Carga, manobra e descarga de materiais diversos em caminhão carroceria de 15 t - carga e descarga manuais | M1446 | 0.00021 | t | 32.16 |  | 0.0068
[5 empty] | Custo Total dos Tempos Fixos |  |  |  | 0.0068
F | Momento de Transporte | Banco | Descrição | Quantidade | Distância Média de Transporte (DMT) |  |  |  | Custo Horário
[5 empty] | LN | RP | P | FE
Insumo | M1446 | SICRO3 | Geogrelha bidirecional em polipropileno extrudado - resistência à tração de 30 kN/m, deformação inferior a 5% e malha de 36 x 34 mm | 0.00099 | 5914449 0,00 1,06 0,0000 | 5914464 0,00 0,85 0,0000 | 5914479 0,00 0,69 0,0000 | -- | 0
[5 empty] | Custo total de transporte |  |  |  | 0
|  |  |  | MO sem LS => | 0 | LS => | 0.08 | MO com LS => | 0.08441
|  |  |  | Valor do BDI => | 8.42 |  | Valor com BDI => |  | 48.13
[6 empty] | Quant. => | 1.453,14 | Preço Total => | 69939.62
3 |  |  | REPARO FUNCIONAL EM VIAS LOCAIS | [6 empty] | 5975981.94
3.1 |  |  | FRESAGEM DE CAPA EXISTENTE | [6 empty] | 648104.72
3.1.1 | Código | Banco | Descrição | Tipo |  | Und | Quant. | Porcent. | Valor Unit | Total
Composição | 96001 | SINAPI | FRESAGEM DE PAVIMENTO ASFÁLTICO (PROFUNDIDADE ATÉ 5,0 CM) - EXCLUSIVE TRANSPORTE. AF_11/2019 | PAVI - PAVIMENTAÇÃO |  | m² | 1 |  | 7.36 | 7.36
Composição Auxiliar | 6259 | SINAPI | CAMINHÃO PIPA 6.000 L, PESO BRUTO TOTAL 13.000 KG, DISTÂNCIA ENTRE EIXOS 4,80 M, POTÊNCIA 189 CV INCLUSIVE TANQUE DE AÇO PARA TRANSPORTE DE ÁGUA, CAPACIDADE 6 M3 - CHP DIURNO. AF_06/2014 | CHOR - CUSTOS HORÁRIOS DE MÁQUINAS E EQUIPAMENTOS |  | CHP | 0.0006 | 0 | 260.88 | 0.15
Composição Auxiliar | 89235 | SINAPI | FRESADORA DE ASFALTO A FRIO SOBRE RODAS, LARGURA FRESAGEM DE 1,0 M, POTÊNCIA 208 HP - CHI DIURNO. AF_11/2014 | CHOR - CUSTOS HORÁRIOS DE MÁQUINAS E EQUIPAMENTOS |  | CHI | 0.0069 | 0 | 180.07 | 1.24
Composição Auxiliar | 88316 | SINAPI | SERVENTE COM ENCARGOS COMPLEMENTARES | SEDI - SERVIÇOS DIVERSOS |  | H | 0.0207 | 0 | 24.94 | 0.51
Composição Auxiliar | 5811 | SINAPI | CAMINHÃO BASCULANTE 6 M3, PESO BRUTO TOTAL 16.000 KG, CARGA ÚTIL MÁXIMA 13.071 KG, DISTÂNCIA ENTRE EIXOS 4,80 M, POTÊNCIA 230 CV INCLUSIVE CAÇAMBA METÁLICA - CHP DIURNO. AF_06/2014 | CHOR - CUSTOS HORÁRIOS DE MÁQUINAS E EQUIPAMENTOS |  | CHP | 0.0034 | 0 | 209.19 | 0.71
Composição Auxiliar | 89234 | SINAPI | FRESADORA DE ASFALTO A FRIO SOBRE RODAS, LARGURA FRESAGEM DE 1,0 M, POTÊNCIA 208 HP - CHP DIURNO. AF_11/2014 | CHOR - CUSTOS HORÁRIOS DE MÁQUINAS E EQUIPAMENTOS |  | CHP | 0.0034 | 0 | 558.5 | 1.89
Composição Auxiliar | 96158 | SINAPI | MINICARREGADEIRA SOBRE RODAS POTENCIA 47HP CAPACIDADE OPERACAO 646 KG, COM VASSOURA MECÂNICA ACOPLADA - CHP DIURNO. AF_03/2017 | CHOR - CUSTOS HORÁRIOS DE MÁQUINAS E EQUIPAMENTOS |  | CHP | 0.0015 | 0 | 142.27 | 0.21
Composição Auxiliar | 96156 | SINAPI | MINICARREGADEIRA SOBRE RODAS POTENCIA 47HP CAPACIDADE OPERACAO 646 KG, COM VASSOURA MECÂNICA ACOPLADA - CHI DIURNO. AF_03/2017 | CHOR - CUSTOS HORÁRIOS DE MÁQUINAS E EQUIPAMENTOS |  | CHI | 0.0088 | 0 | 63.8 | 0.56
Insumo | 00044473 | SINAPI | APOIO DO PORTA DENTE PARA FRESADORA DE ASFALTO | Material |  | UN | 0.0002 | 0 | 2367.53 | 0.47
Insumo | 00044471 | SINAPI | PORTA DENTE PARA FRESADORA | Equipamento |  | UN | 0.0011 | 0 | 503.98 | 0.55
Insumo | 00044472 | SINAPI | DENTE PARA FRESADORA | Material |  | UN | 0.0195 | 0 | 53.52 | 1.04
Insumo | 00044480 | SINAPI | TARIFA "A" ENTRE 0 E 20M3 FORNECIMENTO D'AGUA | Taxas |  | m³ | 0.0028 | 0 | 14 | 0.03
[5 empty] | MO sem LS => | 0.79 | LS => | 0 | MO com LS => | 0.79
[5 empty] | Valor do BDI => | 1.56 |  | Valor com BDI => |  | 8.92
[7 empty] | Quant. => | 72.657,48 | Preço Total => | 648104.72
3.2 |  |  | BOTA-FORA DE MATERIAL FRESADO | [6 empty] | 188037.5
3.2.1 | Código | Banco | Descrição | Tipo |  | Und | Quant. | Porcent. | Valor Unit | Total
Composição | 95879 | SINAPI | TRANSPORTE COM CAMINHÃO BASCULANTE DE 14 M³, EM VIA URBANA PAVIMENTADA, DMT ATÉ 30 KM (UNIDADE: TXKM). AF_07/2020 | TRAN - TRANSPORTES, CARGAS E DESCARGAS |  | TXKM | 1 |  | 1.5 | 1.5
Composição Auxiliar | 89877 | SINAPI | CAMINHÃO BASCULANTE 14 M3, COM CAVALO MECÂNICO DE CAPACIDADE MÁXIMA DE TRAÇÃO COMBINADO DE 36000 KG, POTÊNCIA 286 CV, INCLUSIVE SEMIREBOQUE COM CAÇAMBA METÁLICA - CHI DIURNO. AF_12/2014 | CHOR - CUSTOS HORÁRIOS DE MÁQUINAS E EQUIPAMENTOS |  | CHI | 0.0017 | 0 | 91.29 | 0.15
Composição Auxiliar | 89876 | SINAPI | CAMINHÃO BASCULANTE 14 M3, COM CAVALO MECÂNICO DE CAPACIDADE MÁXIMA DE TRAÇÃO COMBINADO DE 36000 KG, POTÊNCIA 286 CV, INCLUSIVE SEMIREBOQUE COM CAÇAMBA METÁLICA - CHP DIURNO. AF_12/2014 | CHOR - CUSTOS HORÁRIOS DE MÁQUINAS E EQUIPAMENTOS |  | CHP | 0.004 | 0 | 337.99 | 1.35
[5 empty] | MO sem LS => | 0.13 | LS => | 0 | MO com LS => | 0.13
[5 empty] | Valor do BDI => | 0.31 |  | Valor com BDI => |  | 1.81
[7 empty] | Quant. => | 87.188,97 | Preço Total => | 157812.03
3.2.2 | Código | Banco | Descrição | Tipo |  | Und | Quant. | Porcent. | Valor Unit | Total
Composição | 93599 | SINAPI | TRANSPORTE COM CAMINHÃO BASCULANTE DE 14 M³, EM VIA URBANA PAVIMENTADA, ADICIONAL PARA DMT EXCEDENTE A 30 KM (UNIDADE: TXKM). AF_07/2020 | TRAN - TRANSPORTES, CARGAS E DESCARGAS |  | TXKM | 1 |  | 0.6 | 0.6
Composição Auxiliar | 89876 | SINAPI | CAMINHÃO BASCULANTE 14 M3, COM CAVALO MECÂNICO DE CAPACIDADE MÁXIMA DE TRAÇÃO COMBINADO DE 36000 KG, POTÊNCIA 286 CV, INCLUSIVE SEMIREBOQUE COM CAÇAMBA METÁLICA - CHP DIURNO. AF_12/2014 | CHOR - CUSTOS HORÁRIOS DE MÁQUINAS E EQUIPAMENTOS |  | CHP | 0.0016 | 0 | 337.99 | 0.54
Composição Auxiliar | 89877 | SINAPI | CAMINHÃO BASCULANTE 14 M3, COM CAVALO MECÂNICO DE CAPACIDADE MÁXIMA DE TRAÇÃO COMBINADO DE 36000 KG, POTÊNCIA 286 CV, INCLUSIVE SEMIREBOQUE COM CAÇAMBA METÁLICA - CHI DIURNO. AF_12/2014 | CHOR - CUSTOS HORÁRIOS DE MÁQUINAS E EQUIPAMENTOS |  | CHI | 0.0007 | 0 | 91.29 | 0.06
[5 empty] | MO sem LS => | 0.04 | LS => | 0 | MO com LS => | 0.04
[5 empty] | Valor do BDI => | 0.12 |  | Valor com BDI => |  | 0.72
[7 empty] | Quant. => | 0,00 | Preço Total => | 0
3.2.3 | Código | Banco | Descrição | Tipo |  | Und | Quant. | Porcent. | Valor Unit | Total
Composição | 100979 | SINAPI | CARGA, MANOBRA E DESCARGA DE SOLOS E MATERIAIS GRANULARES EM CAMINHÃO BASCULANTE 14 M³ - CARGA COM ESCAVADEIRA HIDRÁULICA (CAÇAMBA DE 1,20 M³ / 155 HP) E DESCARGA LIVRE (UNIDADE: M3). AF_07/2020 | TRAN - TRANSPORTES, CARGAS E DESCARGAS |  | m³ | 1 |  | 6.87 | 6.87
Composição Auxiliar | 88908 | SINAPI | ESCAVADEIRA HIDRÁULICA SOBRE ESTEIRAS, CAÇAMBA 1,20 M3, PESO OPERACIONAL 21 T, POTÊNCIA BRUTA 155 HP - CHI DIURNO. AF_06/2014 | CHOR - CUSTOS HORÁRIOS DE MÁQUINAS E EQUIPAMENTOS |  | CHI | 0.0067 | 0 | 99.36 | 0.66
Composição Auxiliar | 89876 | SINAPI | CAMINHÃO BASCULANTE 14 M3, COM CAVALO MECÂNICO DE CAPACIDADE MÁXIMA DE TRAÇÃO COMBINADO DE 36000 KG, POTÊNCIA 286 CV, INCLUSIVE SEMIREBOQUE COM CAÇAMBA METÁLICA - CHP DIURNO. AF_12/2014 | CHOR - CUSTOS HORÁRIOS DE MÁQUINAS E EQUIPAMENTOS |  | CHP | 0.0127 | 0 | 337.99 | 4.29
Composição Auxiliar | 89877 | SINAPI | CAMINHÃO BASCULANTE 14 M3, COM CAVALO MECÂNICO DE CAPACIDADE MÁXIMA DE TRAÇÃO COMBINADO DE 36000 KG, POTÊNCIA 286 CV, INCLUSIVE SEMIREBOQUE COM CAÇAMBA METÁLICA - CHI DIURNO. AF_12/2014 | CHOR - CUSTOS HORÁRIOS DE MÁQUINAS E EQUIPAMENTOS |  | CHI | 0.0093 | 0 | 91.29 | 0.84
Composição Auxiliar | 88907 | SINAPI | ESCAVADEIRA HIDRÁULICA SOBRE ESTEIRAS, CAÇAMBA 1,20 M3, PESO OPERACIONAL 21 T, POTÊNCIA BRUTA 155 HP - CHP DIURNO. AF_06/2014 | CHOR - CUSTOS HORÁRIOS DE MÁQUINAS E EQUIPAMENTOS |  | CHP | 0.0042 | 0 | 257.91 | 1.08
[5 empty] | MO sem LS => | 0.76 | LS => | 0 | MO com LS => | 0.76
[5 empty] | Valor do BDI => | 1.45 |  | Valor com BDI => |  | 8.32
[7 empty] | Quant. => | 3.632,87 | Preço Total => | 30225.47
3.3 |  |  | PINTURA DE LIGAÇÃO | [6 empty] | 223772.47
3.3.1 | Código | Banco | Descrição | Tipo |  | Und | Quant. | Porcent. | Valor Unit | Total
Composição | 104375 | SINAPI | EXECUÇÃO DE PINTURA DE LIGAÇÃO COM EMULSÃO ASFÁLTICA RR-2C, PARA OBRAS DE CONSTRUÇÃO DE PAVIMENTOS. AF_09/2024 | Aterros, Bases, Sub bases e Imprimações |  | m² | 1 |  | 1.02 | 1.02
Composição Auxiliar | 89035 | SINAPI | TRATOR DE PNEUS, POTÊNCIA 85 CV, TRAÇÃO 4X4, PESO COM LASTRO DE 4.675 KG - CHP DIURNO. AF_06/2014 | CHOR - CUSTOS HORÁRIOS DE MÁQUINAS E EQUIPAMENTOS |  | CHP | 0.001637 | 0 | 128.85 | 0.21
Composição Auxiliar | 83362 | SINAPI | ESPARGIDOR DE ASFALTO PRESSURIZADO, TANQUE 6 M3 COM ISOLAÇÃO TÉRMICA, AQUECIDO COM 2 MAÇARICOS, COM BARRA ESPARGIDORA 3,60 M, MONTADO SOBRE CAMINHÃO TOCO, PBT 14.300 KG, POTÊNCIA 185 CV - CHP DIURNO. AF_05/2023 | CHOR - CUSTOS HORÁRIOS DE MÁQUINAS E EQUIPAMENTOS |  | CHP | 0.0004229 | 0 | 271.49 | 0.11
Composição Auxiliar | 91486 | SINAPI | ESPARGIDOR DE ASFALTO PRESSURIZADO, TANQUE 6 M3 COM ISOLAÇÃO TÉRMICA, AQUECIDO COM 2 MAÇARICOS, COM BARRA ESPARGIDORA 3,60 M, MONTADO SOBRE CAMINHÃO TOCO, PBT 14.300 KG, POTÊNCIA 185 CV - CHI DIURNO. AF_05/2023 | CHOR - CUSTOS HORÁRIOS DE MÁQUINAS E EQUIPAMENTOS |  | CHI | 0.0048511 | 0 | 71.15 | 0.34
Composição Auxiliar | 5841 | SINAPI | VASSOURA MECÂNICA REBOCÁVEL COM ESCOVA CILÍNDRICA, LARGURA ÚTIL DE VARRIMENTO DE 2,44 M - CHI DIURNO. AF_06/2014 | CHOR - CUSTOS HORÁRIOS DE MÁQUINAS E EQUIPAMENTOS |  | CHI | 0.003637 | 0 | 4.85 | 0.01
Composição Auxiliar | 5839 | SINAPI | VASSOURA MECÂNICA REBOCÁVEL COM ESCOVA CILÍNDRICA, LARGURA ÚTIL DE VARRIMENTO DE 2,44 M - CHP DIURNO. AF_06/2014 | CHOR - CUSTOS HORÁRIOS DE MÁQUINAS E EQUIPAMENTOS |  | CHP | 0.001637 | 0 | 9.65 | 0.01
Composição Auxiliar | 88316 | SINAPI | SERVENTE COM ENCARGOS COMPLEMENTARES | SEDI - SERVIÇOS DIVERSOS |  | H | 0.005274 | 0 | 24.94 | 0.13
Composição Auxiliar | 89036 | SINAPI | TRATOR DE PNEUS, POTÊNCIA 85 CV, TRAÇÃO 4X4, PESO COM LASTRO DE 4.675 KG - CHI DIURNO. AF_06/2014 | CHOR - CUSTOS HORÁRIOS DE MÁQUINAS E EQUIPAMENTOS |  | CHI | 0.0048511 | 0 | 45.07 | 0.21
Insumo | 00044952 | SINAPI | EMULSAO ASFALTICA CATIONICA RR-2C PARA USO EM PAVIMENTACAO ASFALTICA | Material |  | KG | 0.45 | 0 | 0 | 0
[5 empty] | MO sem LS => | 0.31 | LS => | 0 | MO com LS => | 0.31
[5 empty] | Valor do BDI => | 0.21 |  | Valor com BDI => |  | 1.23
[7 empty] | Quant. => | 72.657,48 | Preço Total => | 89368.7
| Código | Banco | Descrição | Tipo |  | Und | Quant. | Porcent. | Valor Unit | Total
Insumo | ANP RR-2C_JUN/25 | Próprio | EMULSÃO ASFÁLTICA - RR 2C | Material |  | T | 1 |  | 4083.3 | 4083.3
[5 empty] | MO sem LS => | 0 | LS => | 0 | MO com LS => | 0
[5 empty] | Valor do BDI => |  |  | Valor com BDI => |  | 4083.3
[7 empty] | Quant. => | 32,69 | Preço Total => | 133483.07
3.3.3 | Código | Banco | Descrição | Tipo |  | Und | Quant. | Porcent. | Valor Unit | Total
Composição | 102330 | SINAPI | TRANSPORTE COM CAMINHÃO TANQUE DE TRANSPORTE DE MATERIAL ASFÁLTICO DE 30000 L, EM VIA URBANA PAVIMENTADA, DMT ATÉ 30KM (UNIDADE: TXKM). AF_07/2020 | TRAN - TRANSPORTES, CARGAS E DESCARGAS |  | TXKM | 1 |  | 1.46 | 1.46
Composição Auxiliar | 91646 | SINAPI | CAMINHÃO DE TRANSPORTE DE MATERIAL ASFÁLTICO 30.000 L, COM CAVALO MECÂNICO DE CAPACIDADE MÁXIMA DE TRAÇÃO COMBINADO DE 66.000 KG, POTÊNCIA 360 CV, INCLUSIVE TANQUE DE ASFALTO COM SERPENTINA - CHI DIURNO. AF_08/2015 | CHOR - CUSTOS HORÁRIOS DE MÁQUINAS E EQUIPAMENTOS |  | CHI | 0.0012 | 0 | 100.39 | 0.12
Composição Auxiliar | 91645 | SINAPI | CAMINHÃO DE TRANSPORTE DE MATERIAL ASFÁLTICO 30.000 L, COM CAVALO MECÂNICO DE CAPACIDADE MÁXIMA DE TRAÇÃO COMBINADO DE 66.000 KG, POTÊNCIA 360 CV, INCLUSIVE TANQUE DE ASFALTO COM SERPENTINA - CHP DIURNO. AF_08/2015 | CHOR - CUSTOS HORÁRIOS DE MÁQUINAS E EQUIPAMENTOS |  | CHP | 0.0028 | 0 | 479.14 | 1.34
[5 empty] | MO sem LS => | 0.11 | LS => | 0 | MO com LS => | 0.11
[5 empty] | Valor do BDI => | 0.3 |  | Valor com BDI => |  | 1.76
[7 empty] | Quant. => | 523,13 | Preço Total => | 920.7
3.3.4 | Código | Banco | Descrição | Tipo |  | Und | Quant. | Porcent. | Valor Unit | Total
Composição | 102331 | SINAPI | TRANSPORTE COM CAMINHÃO TANQUE DE TRANSPORTE DE MATERIAL ASFÁLTICO DE 30000 L, EM VIA URBANA PAVIMENTADA, ADICIONAL PARA DMT EXCEDENTE A 30 KM (UNIDADE: TXKM). AF_07/2020 | TRAN - TRANSPORTES, CARGAS E DESCARGAS |  | TXKM | 1 |  | 0.57 | 0.57
Composição Auxiliar | 91645 | SINAPI | CAMINHÃO DE TRANSPORTE DE MATERIAL ASFÁLTICO 30.000 L, COM CAVALO MECÂNICO DE CAPACIDADE MÁXIMA DE TRAÇÃO COMBINADO DE 66.000 KG, POTÊNCIA 360 CV, INCLUSIVE TANQUE DE ASFALTO COM SERPENTINA - CHP DIURNO. AF_08/2015 | CHOR - CUSTOS HORÁRIOS DE MÁQUINAS E EQUIPAMENTOS |  | CHP | 0.0011 | 0 | 479.14 | 0.52
Composição Auxiliar | 91646 | SINAPI | CAMINHÃO DE TRANSPORTE DE MATERIAL ASFÁLTICO 30.000 L, COM CAVALO MECÂNICO DE CAPACIDADE MÁXIMA DE TRAÇÃO COMBINADO DE 66.000 KG, POTÊNCIA 360 CV, INCLUSIVE TANQUE DE ASFALTO COM SERPENTINA - CHI DIURNO. AF_08/2015 | CHOR - CUSTOS HORÁRIOS DE MÁQUINAS E EQUIPAMENTOS |  | CHI | 0.0005 | 0 | 100.39 | 0.05
[5 empty] | MO sem LS => | 0.04 | LS => | 0 | MO com LS => | 0.04
[5 empty] | Valor do BDI => | 0.12 |  | Valor com BDI => |  | 0.69
[7 empty] | Quant. => | 0,00 | Preço Total => | 0
3.4 |  |  | APLICAÇÃO DE C.A.U.Q - FAIXA C | [6 empty] | 4916067.25
3.4.1 | Código | Banco | Descrição | Tipo |  | Und | Quant. | Porcent. | Valor Unit | Total
Composição | 4011463M | Próprio | CONCRETO ASFÁLTICO - FAIXA C - AREIA E BRITA COMERCIAIS (EXCLUSIVE MATERIAL BETUMINOSO) | ASTU - ASSENTAMENTO DE TUBOS E PECAS |  | T | 1 |  | 160.64 | 160.64
A | Código | Banco | Equipamentos | Quantidade | Utilização |  | Custo Horário |  | Custo Horário Total
[5 empty] | Operativa | Improdutiva | Operativa | Improdutiva
Insumo | E9545 | SICRO3 | Vibroacabadora de asfalto sobre esteiras - 97 kW | 1 | 1 | 0 | 360.5185 | 153.5888 | 360.5185
Insumo | E9762 | SICRO3 | Rolo compactador de pneus autopropelido de 27 t - 85 kW | 1 | 0 | 0.29 | 253.7865 | 121.7802 | 35.3163
Insumo | E9681 | SICRO3 | Rolo compactador liso tandem vibratório autopropelido de 10,4 t - 82 kW | 1 | 0 | 0.18 | 294.9327 | 110.3108 | 19.8559
Insumo | E9681 | SICRO3 | Rolo compactador liso tandem vibratório autopropelido de 10,4 t - 82 kW | 1 | 0.82 | 0 | 294.9327 | 110.3108 | 241.8448
Insumo | E9762 | SICRO3 | Rolo compactador de pneus autopropelido de 27 t - 85 kW | 1 | 0.71 | 0 | 253.7865 | 121.7802 | 180.1884
[5 empty] | Custo horário total de equipamentos |  |  |  | 837.7239
B | Código | Banco | Mão de Obra | Quantidade | Custo Horário |  |  |  | Custo Horário Total
Insumo | P9824 | SICRO3 | Servente | 8 |  |  |  | 21,3790 | 171,0320
[5 empty] | Adicional de Mão de obra (0.0%) |  |  |  | 0
[5 empty] | Custo horário total de mão de obra |  |  |  | 171.032
[5 empty] | Custo horário total de execução |  |  |  | 1008.7559
[5 empty] | Produção de equipe |  |  |  | 99.6
[5 empty] | Custo unitário de execução |  |  |  | 10.1281
[5 empty] | Custo do FIC |  |  |  | 0
[5 empty] | Custo do FIT |  |  |  | 0
D | Código | Banco | ATIVIDADES AUXILIARES | Quantidade | Unidade | Preço Unitário |  |  | Custo Horário
Composição | 6416078M | Próprio | Usinagem de concreto asfáltico - faixa C-12,5 - areia e brita comerciais | 1 | T | 142,9000 |  |  | 142,9000
[5 empty] | Custo total de atividades auxiliares |  |  |  | 142.9
E | Tempo Fixo | Banco | Descrição | Carga | Quantidade | Unidade | Preço Unitário |  | Custo Horário
Composição | 5914649 | SICRO3 | Carga, manobra e descarga de mistura betuminosa a quente em caminhão basculante de 10 m³ - carga em usina de asfalto 100/140 t/h e descarga em vibroacabadora | 6416078M | 1 | t | 7.61 |  | 7.61
[5 empty] | Custo Total dos Tempos Fixos |  |  |  | 7.61
F | Momento de Transporte | Banco | Descrição | Quantidade | Distância Média de Transporte (DMT) |  |  |  | Custo Horário
[5 empty] | LN | RP | P | FE
Composição | 6416078M | Próprio | Usinagem de concreto asfáltico - faixa C-12,5 - areia e brita comerciais | 1 | 5914359 0,00 1,20 0,0000 | 5914374 0,00 0,96 0,0000 | 5914389 0,00 0,78 0,0000 | -- | 0
[5 empty] | Custo total de transporte |  |  |  | 0
[5 empty] | MO sem LS => | 0 | LS => | 2.58 | MO com LS => | 2.5758
[5 empty] | Valor do BDI => | 34.08 |  | Valor com BDI => |  | 194.72
[7 empty] | Quant. => | 8.718,89 | Preço Total => | 1697742.26
| Código | Banco | Descrição | Tipo |  | Und | Quant. | Porcent. | Valor Unit | Total
Insumo | ANP CAP30/45_JUN/26ANP CAP30/45_Jun/2025 | Próprio | CIMENTO ASFÁLTICO DE PETRÓLEO - CAP 30/45 | Material |  | T | 1 |  | 4592.74 | 4592.74
[5 empty] | MO sem LS => | 0 | LS => | 0 | MO com LS => | 0
[5 empty] | Valor do BDI => |  |  | Valor com BDI => |  | 4592.74
[7 empty] | Quant. => | 493,48 | Preço Total => | 2266425.33
3.4.3 | Código | Banco | Descrição | Tipo |  | Und | Quant. | Porcent. | Valor Unit | Total
Composição | 95879 | SINAPI | TRANSPORTE COM CAMINHÃO BASCULANTE DE 14 M³, EM VIA URBANA PAVIMENTADA, DMT ATÉ 30 KM (UNIDADE: TXKM). AF_07/2020 | TRAN - TRANSPORTES, CARGAS E DESCARGAS |  | TXKM | 1 |  | 1.5 | 1.5
Composição Auxiliar | 89877 | SINAPI | CAMINHÃO BASCULANTE 14 M3, COM CAVALO MECÂNICO DE CAPACIDADE MÁXIMA DE TRAÇÃO COMBINADO DE 36000 KG, POTÊNCIA 286 CV, INCLUSIVE SEMIREBOQUE COM CAÇAMBA METÁLICA - CHI DIURNO. AF_12/2014 | CHOR - CUSTOS HORÁRIOS DE MÁQUINAS E EQUIPAMENTOS |  | CHI | 0.0017 | 0 | 91.29 | 0.15
Composição Auxiliar | 89876 | SINAPI | CAMINHÃO BASCULANTE 14 M3, COM CAVALO MECÂNICO DE CAPACIDADE MÁXIMA DE TRAÇÃO COMBINADO DE 36000 KG, POTÊNCIA 286 CV, INCLUSIVE SEMIREBOQUE COM CAÇAMBA METÁLICA - CHP DIURNO. AF_12/2014 | CHOR - CUSTOS HORÁRIOS DE MÁQUINAS E EQUIPAMENTOS |  | CHP | 0.004 | 0 | 337.99 | 1.35
[5 empty] | MO sem LS => | 0.13 | LS => | 0 | MO com LS => | 0.13
[5 empty] | Valor do BDI => | 0.31 |  | Valor com BDI => |  | 1.81
[7 empty] | Quant. => | 139.502,24 | Preço Total => | 252499.05
3.4.4 | Código | Banco | Descrição | Tipo |  | Und | Quant. | Porcent. | Valor Unit | Total
Composição | 93599 | SINAPI | TRANSPORTE COM CAMINHÃO BASCULANTE DE 14 M³, EM VIA URBANA PAVIMENTADA, ADICIONAL PARA DMT EXCEDENTE A 30 KM (UNIDADE: TXKM). AF_07/2020 | TRAN - TRANSPORTES, CARGAS E DESCARGAS |  | TXKM | 1 |  | 0.6 | 0.6
Composição Auxiliar | 89876 | SINAPI | CAMINHÃO BASCULANTE 14 M3, COM CAVALO MECÂNICO DE CAPACIDADE MÁXIMA DE TRAÇÃO COMBINADO DE 36000 KG, POTÊNCIA 286 CV, INCLUSIVE SEMIREBOQUE COM CAÇAMBA METÁLICA - CHP DIURNO. AF_12/2014 | CHOR - CUSTOS HORÁRIOS DE MÁQUINAS E EQUIPAMENTOS |  | CHP | 0.0016 | 0 | 337.99 | 0.54
Composição Auxiliar | 89877 | SINAPI | CAMINHÃO BASCULANTE 14 M3, COM CAVALO MECÂNICO DE CAPACIDADE MÁXIMA DE TRAÇÃO COMBINADO DE 36000 KG, POTÊNCIA 286 CV, INCLUSIVE SEMIREBOQUE COM CAÇAMBA METÁLICA - CHI DIURNO. AF_12/2014 | CHOR - CUSTOS HORÁRIOS DE MÁQUINAS E EQUIPAMENTOS |  | CHI | 0.0007 | 0 | 91.29 | 0.06
[5 empty] | MO sem LS => | 0.04 | LS => | 0 | MO com LS => | 0.04
[5 empty] | Valor do BDI => | 0.12 |  | Valor com BDI => |  | 0.72
[7 empty] | Quant. => | 0,00 | Preço Total => | 0
3.4.5 | Código | Banco | Descrição | Tipo |  | Und | Quant. | Valor Unit | Total
Composição | 4011562 | SICRO3 | Geogrelha bidirecional com resistência à tração de 30 kN/m - deformação < 5% - malha de 36 x 34 mm - para reforço de base granular |  |  | m² | 1 | 39.71 | 39.71
B | Código | Banco | Mão de Obra | Quantidade | Custo Horário |  |  |  | Custo Horário Total
Insumo | P9824 | SICRO3 | Servente | 2 |  |  |  | 21,3790 | 42,7580
[5 empty] | Adicional de Mão de obra (%) |  |  |  | 0
[5 empty] | Custo horário total de mão de obra |  |  |  | 42.758
[5 empty] | Custo horário total de execução |  |  |  | 42.758
[5 empty] | Produção de equipe |  |  |  | 520
[5 empty] | Custo unitário de execução |  |  |  | 0.0822
[5 empty] | Custo do FIC |  |  |  | 0
[5 empty] | Custo do FIT |  |  |  | 0
C | Código | Banco | MATERIAL | Quantidade | Unidade | Preço Unitário |  |  | Custo Horário
Insumo | M1446 | SICRO3 | Geogrelha bidirecional em polipropileno extrudado - resistência à tração de 30 kN/m, deformação inferior a 5% e malha de 36 x 34 mm | 1.05 | m² | 37,7368 |  |  | 39,6236
[5 empty] | Custo unitário total de material |  |  |  | 39.6236
E | Tempo Fixo | Banco | Descrição | Carga | Quantidade | Unidade | Preço Unitário |  | Custo Horário
Composição | 5914655 | SICRO3 | Carga, manobra e descarga de materiais diversos em caminhão carroceria de 15 t - carga e descarga manuais | M1446 | 0.00021 | t | 32.16 |  | 0.0068
[5 empty] | Custo Total dos Tempos Fixos |  |  |  | 0.0068
F | Momento de Transporte | Banco | Descrição | Quantidade | Distância Média de Transporte (DMT) |  |  |  | Custo Horário
[5 empty] | LN | RP | P | FE
Insumo | M1446 | SICRO3 | Geogrelha bidirecional em polipropileno extrudado - resistência à tração de 30 kN/m, deformação inferior a 5% e malha de 36 x 34 mm | 0.00099 | 5914449 0,00 1,06 0,0000 | 5914464 0,00 0,85 0,0000 | 5914479 0,00 0,69 0,0000 | -- | 0
[5 empty] | Custo total de transporte |  |  |  | 0
|  |  |  | MO sem LS => | 0 | LS => | 0.08 | MO com LS => | 0.08441
|  |  |  | Valor do BDI => | 8.42 |  | Valor com BDI => |  | 48.13
[6 empty] | Quant. => | 14.531,49 | Preço Total => | 699400.61
4 |  |  | SINALIZAÇÃO VIÁRIA | [6 empty] | 75847.16
4.1 | Código | Banco | Descrição | Tipo |  | Und | Quant. | Porcent. | Valor Unit | Total
Composição | 102512 | SINAPI | PINTURA DE EIXO VIÁRIO SOBRE ASFALTO COM TINTA RETRORREFLETIVA A BASE DE RESINA ACRÍLICA COM MICROESFERAS DE VIDRO, E = 10 CM, APLICAÇÃO MECÂNICA COM DEMARCADORA AUTOPROPELIDA. AF_05/2021 | PINT - PINTURAS |  | M | 1 |  | 6.89 | 6.89
Composição Auxiliar | 88310 | SINAPI | PINTOR COM ENCARGOS COMPLEMENTARES | SEDI - SERVIÇOS DIVERSOS |  | H | 0.034 | 0 | 34.35 | 1.16
Composição Auxiliar | 96159 | SINAPI | MÁQUINA DEMARCADORA DE FAIXA DE TRÁFEGO À FRIO, AUTOPROPELIDA, POTÊNCIA 38 HP - CHI DIURNO. AF_07/2016 | CHOR - CUSTOS HORÁRIOS DE MÁQUINAS E EQUIPAMENTOS |  | CHI | 0.0334 | 0 | 94.93 | 3.17
Composição Auxiliar | 95133 | SINAPI | MÁQUINA DEMARCADORA DE FAIXA DE TRÁFEGO À FRIO, AUTOPROPELIDA, POTÊNCIA 38 HP - CHP DIURNO. AF_07/2016 | CHOR - CUSTOS HORÁRIOS DE MÁQUINAS E EQUIPAMENTOS |  | CHP | 0.0003 | 0 | 186.24 | 0.05
Composição Auxiliar | 88316 | SINAPI | SERVENTE COM ENCARGOS COMPLEMENTARES | SEDI - SERVIÇOS DIVERSOS |  | H | 0.014 | 0 | 24.94 | 0.34
Insumo | 00044478 | SINAPI | MICROESFERAS DE VIDRO PARA SINALIZACAO HORIZONTAL VIARIA, TIPO I-B (PREMIX) - NBR 16184 | Material |  | KG | 0.011 | 0 | 12.4 | 0.13
Insumo | 00005318 | SINAPI | DILUENTE AGUARRAS | Material |  | L | 0.002 | 0 | 18.82 | 0.03
Insumo | 00044477 | SINAPI | MICROESFERAS DE VIDRO PARA SINALIZACAO HORIZONTAL VIARIA, TIPO II-A (DROP-ON) - NBR 16184 | Material |  | KG | 0.025 | 0 | 12.4 | 0.31
Insumo | 00007343 | SINAPI | TINTA ACRILICA A BASE DE SOLVENTE, PARA SINALIZACAO HORIZONTAL VIARIA (NBR 11862) | Material |  | L | 0.043 | 0 | 39.54 | 1.7
[5 empty] | MO sem LS => | 1.65 | LS => | 0 | MO com LS => | 1.65
[5 empty] | Valor do BDI => | 1.46 |  | Valor com BDI => |  | 8.35
[7 empty] | Quant. => | 6.018,32 | Preço Total => | 50252.97
4.2 | Código | Banco | Descrição | Tipo |  | Und | Quant. | Valor Unit | Total
Composição | 5213361 | SICRO3 | Tachão refletivo em plástico injetado - monodirecional - fornecimento e colocação |  |  | un | 1 | 84.68 | 84.68
A | Código | Banco | Equipamentos | Quantidade | Utilização |  | Custo Horário |  | Custo Horário Total
[5 empty] | Operativa | Improdutiva | Operativa | Improdutiva
Insumo | E9764 | SICRO3 | Grupo gerador - 7,2 kVA | 1 | 1 | 0 | 11.2718 | 0.5002 | 11.2718
Insumo | E9675 | SICRO3 | Martelete perfurador/rompedor elétrico - 1,50 kW | 1 | 1 | 0 | 1.2973 | 0.7159 | 1.2973
Insumo | E9687 | SICRO3 | Caminhão carroceria com capacidade de 5 t - 120 kW | 1 | 1 | 0 | 152.8304 | 58.3363 | 152.8304
[5 empty] | Custo horário total de equipamentos |  |  |  | 165.3995
B | Código | Banco | Mão de Obra | Quantidade | Custo Horário |  |  |  | Custo Horário Total
Insumo | P9830 | SICRO3 | Montador | 1 |  |  |  | 31,0374 | 31,0374
Insumo | P9824 | SICRO3 | Servente | 5 |  |  |  | 21,3790 | 106,8950
[5 empty] | Adicional de Mão de obra (%) |  |  |  | 0
[5 empty] | Custo horário total de mão de obra |  |  |  | 137.9324
[5 empty] | Custo horário total de execução |  |  |  | 303.3319
[5 empty] | Produção de equipe |  |  |  | 19.79
[5 empty] | Custo unitário de execução |  |  |  | 15.3275
[5 empty] | Custo do FIC |  |  |  | 0
[5 empty] | Custo do FIT |  |  |  | 0
C | Código | Banco | MATERIAL | Quantidade | Unidade | Preço Unitário |  |  | Custo Horário
Insumo | M2388 | SICRO3 | Broca de widia - D = 16 mm e C = 150 mm | 0.00527 | un | 39,9281 |  |  | 0,2104
Insumo | M2041 | SICRO3 | Adesivo à base de resina poliéster | 0.21778 | kg | 30,6932 |  |  | 6,6844
Insumo | M3868 | SICRO3 | Tachão refletivo em plástico injetado monodirecional | 1 | un | 62,4125 |  |  | 62,4125
[5 empty] | Custo unitário total de material |  |  |  | 69.3073
E | Tempo Fixo | Banco | Descrição | Carga | Quantidade | Unidade | Preço Unitário |  | Custo Horário
Composição | 5914655 | SICRO3 | Carga, manobra e descarga de materiais diversos em caminhão carroceria de 15 t - carga e descarga manuais | M3868 | 0.0011 | t | 32.16 |  | 0.0354
Composição | 5914655 | SICRO3 | Carga, manobra e descarga de materiais diversos em caminhão carroceria de 15 t - carga e descarga manuais | M2041 | 0.00022 | t | 32.16 |  | 0.0071
[5 empty] | Custo Total dos Tempos Fixos |  |  |  | 0.0425
F | Momento de Transporte | Banco | Descrição | Quantidade | Distância Média de Transporte (DMT) |  |  |  | Custo Horário
[5 empty] | LN | RP | P | FE
Insumo | M2041 | SICRO3 | Adesivo à base de resina poliéster | 0.00022 | 5914449 0,00 1,06 0,0000 | 5914464 0,00 0,85 0,0000 | 5914479 0,00 0,69 0,0000 | -- | 0
Insumo | M3868 | SICRO3 | Tachão refletivo em plástico injetado monodirecional | 0.0011 | 5914449 0,00 1,06 0,0000 | 5914464 0,00 0,85 0,0000 | 5914479 0,00 0,69 0,0000 | -- | 0
[5 empty] | Custo total de transporte |  |  |  | 0
|  |  |  | MO sem LS => | 0 | LS => | 6.98 | MO com LS => | 6.9835
|  |  |  | Valor do BDI => | 17.96 |  | Valor com BDI => |  | 102.64
[6 empty] | Quant. => | 61,00 | Preço Total => | 6261.04
4.3 | Código | Banco | Descrição | Tipo |  | Und | Quant. | Valor Unit | Total
Composição | 5213362 | SICRO3 | Tachão refletivo em plástico injetado - bidirecional - fornecimento e colocação |  |  | un | 1 | 86.85 | 86.85
A | Código | Banco | Equipamentos | Quantidade | Utilização |  | Custo Horário |  | Custo Horário Total
[5 empty] | Operativa | Improdutiva | Operativa | Improdutiva
Insumo | E9687 | SICRO3 | Caminhão carroceria com capacidade de 5 t - 120 kW | 1 | 1 | 0 | 152.8304 | 58.3363 | 152.8304
Insumo | E9675 | SICRO3 | Martelete perfurador/rompedor elétrico - 1,50 kW | 1 | 1 | 0 | 1.2973 | 0.7159 | 1.2973
Insumo | E9764 | SICRO3 | Grupo gerador - 7,2 kVA | 1 | 1 | 0 | 11.2718 | 0.5002 | 11.2718
[5 empty] | Custo horário total de equipamentos |  |  |  | 165.3995
B | Código | Banco | Mão de Obra | Quantidade | Custo Horário |  |  |  | Custo Horário Total
Insumo | P9824 | SICRO3 | Servente | 5 |  |  |  | 21,3790 | 106,8950
Insumo | P9830 | SICRO3 | Montador | 1 |  |  |  | 31,0374 | 31,0374
[5 empty] | Adicional de Mão de obra (%) |  |  |  | 0
[5 empty] | Custo horário total de mão de obra |  |  |  | 137.9324
[5 empty] | Custo horário total de execução |  |  |  | 303.3319
[5 empty] | Produção de equipe |  |  |  | 19.79
[5 empty] | Custo unitário de execução |  |  |  | 15.3275
[5 empty] | Custo do FIC |  |  |  | 0
[5 empty] | Custo do FIT |  |  |  | 0
C | Código | Banco | MATERIAL | Quantidade | Unidade | Preço Unitário |  |  | Custo Horário
Insumo | M3867 | SICRO3 | Tachão refletivo em plástico injetado bidirecional | 1 | un | 64,5815 |  |  | 64,5815
Insumo | M2388 | SICRO3 | Broca de widia - D = 16 mm e C = 150 mm | 0.00527 | un | 39,9281 |  |  | 0,2104
Insumo | M2041 | SICRO3 | Adesivo à base de resina poliéster | 0.21778 | kg | 30,6932 |  |  | 6,6844
[5 empty] | Custo unitário total de material |  |  |  | 71.4763
E | Tempo Fixo | Banco | Descrição | Carga | Quantidade | Unidade | Preço Unitário |  | Custo Horário
Composição | 5914655 | SICRO3 | Carga, manobra e descarga de materiais diversos em caminhão carroceria de 15 t - carga e descarga manuais | M2041 | 0.00022 | t | 32.16 |  | 0.0071
Composição | 5914655 | SICRO3 | Carga, manobra e descarga de materiais diversos em caminhão carroceria de 15 t - carga e descarga manuais | M3867 | 0.0011 | t | 32.16 |  | 0.0354
[5 empty] | Custo Total dos Tempos Fixos |  |  |  | 0.0425
F | Momento de Transporte | Banco | Descrição | Quantidade | Distância Média de Transporte (DMT) |  |  |  | Custo Horário
[5 empty] | LN | RP | P | FE
Insumo | M3867 | SICRO3 | Tachão refletivo em plástico injetado bidirecional | 0.0011 | 5914449 0,00 1,06 0,0000 | 5914464 0,00 0,85 0,0000 | 5914479 0,00 0,69 0,0000 | -- | 0
Insumo | M2041 | SICRO3 | Adesivo à base de resina poliéster | 0.00022 | 5914449 0,00 1,06 0,0000 | 5914464 0,00 0,85 0,0000 | 5914479 0,00 0,69 0,0000 | -- | 0
[5 empty] | Custo total de transporte |  |  |  | 0
|  |  |  | MO sem LS => | 0 | LS => | 6.98 | MO com LS => | 6.9835
|  |  |  | Valor do BDI => | 18.42 |  | Valor com BDI => |  | 105.27
[6 empty] | Quant. => | 61,00 | Preço Total => | 6421.47
4.4 | Código | Banco | Descrição | Tipo |  | Und | Quant. | Valor Unit | Total
Composição | 5213360 | SICRO3 | Tacha refletiva em plástico injetado - bidirecional tipo I - com um pino - fornecimento e colocação |  |  | un | 1 | 32.46 | 32.46
A | Código | Banco | Equipamentos | Quantidade | Utilização |  | Custo Horário |  | Custo Horário Total
[5 empty] | Operativa | Improdutiva | Operativa | Improdutiva
Insumo | E9687 | SICRO3 | Caminhão carroceria com capacidade de 5 t - 120 kW | 1 | 1 | 0 | 152.8304 | 58.3363 | 152.8304
Insumo | E9675 | SICRO3 | Martelete perfurador/rompedor elétrico - 1,50 kW | 1 | 1 | 0 | 1.2973 | 0.7159 | 1.2973
Insumo | E9764 | SICRO3 | Grupo gerador - 7,2 kVA | 1 | 1 | 0 | 11.2718 | 0.5002 | 11.2718
[5 empty] | Custo horário total de equipamentos |  |  |  | 165.3995
B | Código | Banco | Mão de Obra | Quantidade | Custo Horário |  |  |  | Custo Horário Total
Insumo | P9830 | SICRO3 | Montador | 1 |  |  |  | 31,0374 | 31,0374
Insumo | P9824 | SICRO3 | Servente | 5 |  |  |  | 21,3790 | 106,8950
[5 empty] | Adicional de Mão de obra (%) |  |  |  | 0
[5 empty] | Custo horário total de mão de obra |  |  |  | 137.9324
[5 empty] | Custo horário total de execução |  |  |  | 303.3319
[5 empty] | Produção de equipe |  |  |  | 36
[5 empty] | Custo unitário de execução |  |  |  | 8.4259
[5 empty] | Custo do FIC |  |  |  | 0
[5 empty] | Custo do FIT |  |  |  | 0
C | Código | Banco | MATERIAL | Quantidade | Unidade | Preço Unitário |  |  | Custo Horário
Insumo | M1528 | SICRO3 | Broca de widia - D = 13 mm e C = 150 mm | 0.00341 | un | 20,6815 |  |  | 0,0705
Insumo | M2041 | SICRO3 | Adesivo à base de resina poliéster | 0.10292 | kg | 30,6932 |  |  | 3,1589
Insumo | M3821 | SICRO3 | Tacha refletiva em plástico injetado bidirecional com um pino - tipo I | 1 | un | 20,7999 |  |  | 20,7999
[5 empty] | Custo unitário total de material |  |  |  | 24.0293
E | Tempo Fixo | Banco | Descrição | Carga | Quantidade | Unidade | Preço Unitário |  | Custo Horário
Composição | 5914655 | SICRO3 | Carga, manobra e descarga de materiais diversos em caminhão carroceria de 15 t - carga e descarga manuais | M3821 | 0.00016 | t | 32.16 |  | 0.0051
Composição | 5914655 | SICRO3 | Carga, manobra e descarga de materiais diversos em caminhão carroceria de 15 t - carga e descarga manuais | M2041 | 0.0001 | t | 32.16 |  | 0.0032
[5 empty] | Custo Total dos Tempos Fixos |  |  |  | 0.0083
F | Momento de Transporte | Banco | Descrição | Quantidade | Distância Média de Transporte (DMT) |  |  |  | Custo Horário
[5 empty] | LN | RP | P | FE
Insumo | M2041 | SICRO3 | Adesivo à base de resina poliéster | 0.0001 | 5914449 0,00 1,06 0,0000 | 5914464 0,00 0,85 0,0000 | 5914479 0,00 0,69 0,0000 | -- | 0
Insumo | M3821 | SICRO3 | Tacha refletiva em plástico injetado bidirecional com um pino - tipo I | 0.00016 | 5914449 0,00 1,06 0,0000 | 5914464 0,00 0,85 0,0000 | 5914479 0,00 0,69 0,0000 | -- | 0
[5 empty] | Custo total de transporte |  |  |  | 0
|  |  |  | MO sem LS => | 0 | LS => | 3.83 | MO com LS => | 3.8342
|  |  |  | Valor do BDI => | 6.88 |  | Valor com BDI => |  | 39.34
[6 empty] | Quant. => | 61,00 | Preço Total => | 2399.74
4.5 | Código | Banco | Descrição | Tipo |  | Und | Quant. | Valor Unit | Total
Composição | 5213409 | SICRO3 | Pintura de setas e zebrados com termoplástico por extrusão - espessura de 3,0 mm |  |  | m² | 1 | 96.07 | 96.07
A | Código | Banco | Equipamentos | Quantidade | Utilização |  | Custo Horário |  | Custo Horário Total
[5 empty] | Operativa | Improdutiva | Operativa | Improdutiva
Insumo | E9645 | SICRO3 | Caminhão demarcador de faixas com sistema de pintura a quente - 5 kW/30,10 kW/136 kW | 1 | 1 | 0 | 568.2626 | 247.1828 | 568.2626
[5 empty] | Custo horário total de equipamentos |  |  |  | 568.2626
B | Código | Banco | Mão de Obra | Quantidade | Custo Horário |  |  |  | Custo Horário Total
Insumo | P9853 | SICRO3 | Pré-marcador | 1 |  |  |  | 21,4800 | 21,4800
Insumo | P9824 | SICRO3 | Servente | 5 |  |  |  | 21,3790 | 106,8950
[5 empty] | Adicional de Mão de obra (%) |  |  |  | 0
[5 empty] | Custo horário total de mão de obra |  |  |  | 128.375
[5 empty] | Custo horário total de execução |  |  |  | 696.6376
[5 empty] | Produção de equipe |  |  |  | 39.52
[5 empty] | Custo unitário de execução |  |  |  | 17.6275
[5 empty] | Custo do FIC |  |  |  | 0
[5 empty] | Custo do FIT |  |  |  | 0
C | Código | Banco | MATERIAL | Quantidade | Unidade | Preço Unitário |  |  | Custo Horário
Insumo | M2038 | SICRO3 | Microesferas refletivas de vidro tipo II-A | 0.4 | kg | 9,0872 |  |  | 3,6349
Insumo | M2044 | SICRO3 | Tinta à base de resina acrílica emulsionada em água para pré-marcação viária | 0.00097 | l | 20,3327 |  |  | 0,0197
Insumo | M1585 | SICRO3 | Massa termoplástica aplicada por extrusão | 6.15 | kg | 12,1265 |  |  | 74,5780
[5 empty] | Custo unitário total de material |  |  |  | 78.2326
E | Tempo Fixo | Banco | Descrição | Carga | Quantidade | Unidade | Preço Unitário |  | Custo Horário
Composição | 5914655 | SICRO3 | Carga, manobra e descarga de materiais diversos em caminhão carroceria de 15 t - carga e descarga manuais | M2038 | 0.0004 | t | 32.16 |  | 0.0129
Composição | 5914655 | SICRO3 | Carga, manobra e descarga de materiais diversos em caminhão carroceria de 15 t - carga e descarga manuais | M1585 | 0.00615 | t | 32.16 |  | 0.1978
[5 empty] | Custo Total dos Tempos Fixos |  |  |  | 0.2107
F | Momento de Transporte | Banco | Descrição | Quantidade | Distância Média de Transporte (DMT) |  |  |  | Custo Horário
[5 empty] | LN | RP | P | FE
Insumo | M1585 | SICRO3 | Massa termoplástica aplicada por extrusão | 0.00615 | 5914449 0,00 1,06 0,0000 | 5914464 0,00 0,85 0,0000 | 5914479 0,00 0,69 0,0000 | -- | 0
Insumo | M2038 | SICRO3 | Microesferas refletivas de vidro tipo II-A | 0.0004 | 5914449 0,00 1,06 0,0000 | 5914464 0,00 0,85 0,0000 | 5914479 0,00 0,69 0,0000 | -- | 0
[5 empty] | Custo total de transporte |  |  |  | 0
|  |  |  | MO sem LS => | 0 | LS => | 3.32 | MO com LS => | 3.3164
|  |  |  | Valor do BDI => | 20.38 |  | Valor com BDI => |  | 116.45
[6 empty] | Quant. => | 90,27 | Preço Total => | 10511.94
5 |  |  | NIVELAMENTO DE PV | [6 empty] | 7101.48
5.1 | Código | Banco | Descrição | Tipo |  | Und | Quant. | Porcent. | Valor Unit | Total
Composição | 6021000 | SIURB INFRA | LEVANTAMENTO OU REBAIXAMENTO DE TAMPÃO DE POÇO DE VISITA | Infraestrutura |  | UN | 1 |  | 188.98 | 188.98
Insumo | 36010 | SIURB INFRA | REVESTIMENTO COM 2 CM DE ARGAMASSA 1:3 | Material |  | m² | 0.44 | 0 | 59.22 | 26.05
Insumo | 12580 | SIURB INFRA | TIJOLO MAÇICO DE BARRO COMUM | Material |  | Un | 84.666 | 0 | 0.63 | 53.33
Insumo | 2099 | SIURB INFRA | SERVENTE (SGSP) | Mão de Obra |  | H | 2.382 | 0 | 24.1041 | 57.41
Insumo | 2020 | SIURB INFRA | PEDREIRO (SGSP) | Mão de Obra |  | H | 1 | 0 | 29.5975 | 29.59
Insumo | 10629 | SIURB INFRA | ARGAMASSA DE CIMENTO COM AREIA MÉDIA 1:3 | Material |  | m³ | 0.0309 | 0 | 731.7 | 22.6
[5 empty] | MO sem LS => | 87 | LS => | 0 | MO com LS => | 87
[5 empty] | Valor do BDI => | 40.1 |  | Valor com BDI => |  | 229.08
[7 empty] | Quant. => | 31,00 | Preço Total => | 7101.48
6 |  |  | READEQUAÇÃO DE PROJETO DE PAVIMENTO | [6 empty] | 475584.12
6.1 | Código | Banco | Descrição | Tipo |  | Und | Quant. | Porcent. | Valor Unit | Total
Composição | 99064 | SINAPI | LOCAÇÃO DE PAVIMENTAÇÃO. AF_10/2018 | SERT - SERVIÇOS TÉCNICOS |  | M | 1 |  | 0.42 | 0.42
Composição Auxiliar | 99058 | SINAPI | LOCAÇÃO DE PONTO PARA REFERÊNCIA TOPOGRÁFICA. AF_10/2018 | SERT - SERVIÇOS TÉCNICOS |  | UN | 0.05 | 0 | 8.43 | 0.42
[5 empty] | MO sem LS => | 0.33 | LS => | 0 | MO com LS => | 0.33
[5 empty] | Valor do BDI => | 0.08 |  | Valor com BDI => |  | 0.5
[7 empty] | Quant. => | 6.018,32 | Preço Total => | 3009.16
6.2 | Código | Banco | Descrição | Tipo |  | Und | Quant. | Porcent. | Valor Unit | Total
Composição | 3001000 | SIURB INFRA | DIMENSIONAMENTO DE PAVIMENTO | Infraestrutura |  | FURO | 1 |  | 139.09 | 139.09
Insumo | 1164 | SIURB INFRA | DESENHISTA PROJETISTA (SGSP) | Mão de Obra |  | H | 0.5 | 0 | 61.941 | 30.97
Insumo | 1125 | SIURB INFRA | ENGENHEIRO/ ARQUITETO PLENO - DE 5 A 15 ANOS DE EXPERIÊNCIA (SGSP) | Mão de Obra |  | H | 0.25 | 0 | 179.2852 | 44.82
Insumo | 1128 | SIURB INFRA | ENGENHEIRO/ ARQUITETO JÚNIOR - ATÉ 5 ANOS DE EXPERIÊNCIA (SGSP) | Mão de Obra |  | H | 0.25 | 0 | 133.1821 | 33.29
Insumo | 1115 | SIURB INFRA | ENGENHEIRO CIVIL/ ARQUITETO COORDENADOR SETORIAL - 20 ANOS EXPERIÊNCIA (SGSP) | Mão de Obra |  | H | 0.06 | 0 | 500.2577 | 30.01
[5 empty] | MO sem LS => | 139.09 | LS => | 0 | MO com LS => | 139.09
[5 empty] | Valor do BDI => | 29.51 |  | Valor com BDI => |  | 168.6
[7 empty] | Quant. => | 121,00 | Preço Total => | 20400.6
6.3 |  |  | ENSAIOS DE LABORATÓRIO | [6 empty] | 263240.62
6.3.1 | Código | Banco | Descrição | Tipo |  | Und | Quant. | Porcent. | Valor Unit | Total
Composição | AD 05.05.0050 | SCO | Analise granulometrica sem sedimentacao. | AD |  | un | 1 |  | 296 | 296
Composição Auxiliar | SE 20.20.0050 | SCO | Composicao basica de laboratorio. | SE |  | un | 1.85 | 0 | 160 | 296
[5 empty] | MO sem LS => | 252.15 | LS => | 0 | MO com LS => | 252.15
[5 empty] | Valor do BDI => | 62.81 |  | Valor com BDI => |  | 358.81
[7 empty] | Quant. => | 61,00 | Preço Total => | 21887.41
6.3.2 | Código | Banco | Descrição | Tipo |  | Und | Quant. | Porcent. | Valor Unit | Total
Composição | AD 35.20.0053 | SCO | Densidade aparente (DPTM-77/63). | AD |  | un | 1 |  | 144 | 144
Composição Auxiliar | SE 20.20.0050 | SCO | Composicao basica de laboratorio. | SE |  | un | 0.9 | 0 | 160 | 144
[5 empty] | MO sem LS => | 122.67 | LS => | 0 | MO com LS => | 122.67
[5 empty] | Valor do BDI => | 30.55 |  | Valor com BDI => |  | 174.55
[7 empty] | Quant. => | 61,00 | Preço Total => | 10647.55
6.3.3 | Código | Banco | Descrição | Tipo |  | Und | Quant. | Porcent. | Valor Unit | Total
Composição | AD 05.05.0325 | SCO | Ensaio para determinacao de massa especifica aparente "in situ" (DPTM-92/64). | AD |  | un | 1 |  | 99.2 | 99.2
Composição Auxiliar | SE 20.20.0050 | SCO | Composicao basica de laboratorio. | SE |  | un | 0.62 | 0 | 160 | 99.2
[5 empty] | MO sem LS => | 84.5 | LS => | 0 | MO com LS => | 84.5
[5 empty] | Valor do BDI => | 21.05 |  | Valor com BDI => |  | 120.25
[7 empty] | Quant. => | 61,00 | Preço Total => | 7335.25
6.3.4 | Código | Banco | Descrição | Tipo |  | Und | Quant. | Porcent. | Valor Unit | Total
Composição | AD 35.35.0300 | SCO | Ensaio de compactacao com energia Proctor Normal, conforme recomendacoes da NBR 7182 e NBR 6457. | AD |  | un | 1 |  | 616 | 616
Composição Auxiliar | SE 20.20.0050 | SCO | Composicao basica de laboratorio. | SE |  | un | 3.85 | 0 | 160 | 616
[5 empty] | MO sem LS => | 524.75 | LS => | 0 | MO com LS => | 524.75
[5 empty] | Valor do BDI => | 130.71 |  | Valor com BDI => |  | 746.71
[7 empty] | Quant. => | 61,00 | Preço Total => | 45549.31
6.3.5 | Código | Banco | Descrição | Tipo |  | Und | Quant. | Porcent. | Valor Unit | Total
Composição | AD 35.35.0250 | SCO | Ensaio de compactacao com energia Proctor Modificado, conforme as recomendacoes da NBR7182 e da NBR6457. | AD |  | un | 1 |  | 860.8 | 860.8
Composição Auxiliar | SE 20.20.0050 | SCO | Composicao basica de laboratorio. | SE |  | un | 5.38 | 0 | 160 | 860.8
[5 empty] | MO sem LS => | 733.29 | LS => | 0 | MO com LS => | 733.29
[5 empty] | Valor do BDI => | 182.66 |  | Valor com BDI => |  | 1043.46
[7 empty] | Quant. => | 61,00 | Preço Total => | 63651.06
6.3.6 | Código | Banco | Descrição | Tipo |  | Und | Quant. | Porcent. | Valor Unit | Total
Composição | AD 05.05.0550 | SCO | Ensaio para determinacao da umidade natural de amostras de solo, em laboratorio. | AD |  | un | 1 |  | 92.8 | 92.8
Composição Auxiliar | SE 20.20.0050 | SCO | Composicao basica de laboratorio. | SE |  | un | 0.58 | 0 | 160 | 92.8
[5 empty] | MO sem LS => | 79.05 | LS => | 0 | MO com LS => | 79.05
[5 empty] | Valor do BDI => | 19.69 |  | Valor com BDI => |  | 112.49
[7 empty] | Quant. => | 61,00 | Preço Total => | 6861.89
6.3.7 | Código | Banco | Descrição | Tipo |  | Und | Quant. | Porcent. | Valor Unit | Total
Composição | AD 34.20.0059 | SCO | Determinacao da estabilidade e fluencia Marshall (DPTM-43/64).(desonerado) | AD |  | un | 1 |  | 299.23 | 299.23
Composição Auxiliar | SE 19.20.0050 | SCO | Composicao basica de laboratorio.(desonerado) | SE |  | un | 2.07 | 0 | 144.56 | 299.23
[5 empty] | MO sem LS => | 255.56 | LS => | 0 | MO com LS => | 255.56
[5 empty] | Valor do BDI => | 63.49 |  | Valor com BDI => |  | 362.72
[7 empty] | Quant. => | 61,00 | Preço Total => | 22125.92
6.3.8 | Código | Banco | Descrição | Tipo |  | Und | Quant. | Porcent. | Valor Unit | Total
Composição | AD 35.20.0050 | SCO | Analise granulometrica apos extracao do ligante. | AD |  | un | 1 |  | 504 | 504
Composição Auxiliar | SE 20.20.0050 | SCO | Composicao basica de laboratorio. | SE |  | un | 3.15 | 0 | 160 | 504
[5 empty] | MO sem LS => | 429.34 | LS => | 0 | MO com LS => | 429.34
[5 empty] | Valor do BDI => | 106.94 |  | Valor com BDI => |  | 610.94
[7 empty] | Quant. => | 61,00 | Preço Total => | 37267.34
6.3.9 | Código | Banco | Descrição | Tipo |  | Und | Quant. | Porcent. | Valor Unit | Total
Composição | AD 35.20.0056 | SCO | Determinacao, com auxilio de sonda rotativa, da densidade de mistura compactada, por corpo de prova. | AD |  | un | 1 |  | 144 | 144
Composição Auxiliar | SE 20.20.0050 | SCO | Composicao basica de laboratorio. | SE |  | un | 0.9 | 0 | 160 | 144
[5 empty] | MO sem LS => | 122.67 | LS => | 0 | MO com LS => | 122.67
[5 empty] | Valor do BDI => | 30.55 |  | Valor com BDI => |  | 174.55
[7 empty] | Quant. => | 61,00 | Preço Total => | 10647.55
6.3.10 | Código | Banco | Descrição | Tipo |  | Und | Quant. | Porcent. | Valor Unit | Total
Composição | AD 35.20.0062 | SCO | Determinacao do teor de betume (DBTM-53/63). | AD |  | un | 1 |  | 504 | 504
Composição Auxiliar | SE 20.20.0050 | SCO | Composicao basica de laboratorio. | SE |  | un | 3.15 | 0 | 160 | 504
[5 empty] | MO sem LS => | 429.34 | LS => | 0 | MO com LS => | 429.34
[5 empty] | Valor do BDI => | 106.94 |  | Valor com BDI => |  | 610.94
[7 empty] | Quant. => | 61,00 | Preço Total => | 37267.34
6.4 | Código | Banco | Descrição | Tipo |  | Und | Quant. | Porcent. | Valor Unit | Total
Composição | AD 35.35.0850 | SCO | Ensaio para determinacao do Indice Suporte California (CBR) - 3 pontos - obtido com energia Proctor Intermediario, atraves de, no minimo, 5 corpos de prova, conforme recomendacao da NBR9895, NBR6457, NBR7182. | AD |  | un | 1 |  | 1600 | 1600
Composição Auxiliar | SE 20.20.0050 | SCO | Composicao basica de laboratorio. | SE |  | un | 10 | 0 | 160 | 1600
[5 empty] | MO sem LS => | 1363 | LS => | 0 | MO com LS => | 1363
[5 empty] | Valor do BDI => | 339.52 |  | Valor com BDI => |  | 1939.52
[7 empty] | Quant. => | 61,00 | Preço Total => | 118310.72
6.5 | Código | Banco | Descrição | Tipo |  | Und | Quant. | Porcent. | Valor Unit | Total
Composição | 1009000 | SIURB INFRA | LEVANTAMENTO PLANIMÉTRICO CADASTRAL | Infraestrutura |  | m² | 1 |  | 0.67 | 0.67
Insumo | 1134 | SIURB INFRA | AJUDANTE OU AUXILIAR DE TOPOGRAFIA (SGSP) | Mão de Obra |  | H | 0.0055 | 0 | 29.1324 | 0.16
Insumo | 1158 | SIURB INFRA | DESENHISTA CADISTA (SGSP) | Mão de Obra |  | H | 0.001 | 0 | 57.8076 | 0.05
Insumo | 1181 | SIURB INFRA | TOPÓGRAFO (SGSP) | Mão de Obra |  | H | 0.0027 | 0 | 71.3206 | 0.19
Insumo | 94286 | SIURB INFRA | TEODOLITO COM PRECISÃO DE 10 SEGUNDOS | Equipamento |  | H | 0.0027 | 0 | 1.35 | 0
Insumo | 94298 | SIURB INFRA | VAN, TETO ALTO 50% EM OPERAÇÃO | Material |  | H | 0.0016 | 0 | 89.41 | 0.14
Insumo | 1163 | SIURB INFRA | DESENHISTA DE TOPOGRAFIA - NÍVEL TÉCNICO (SGSP) | Mão de Obra |  | H | 0.002 | 0 | 65.4782 | 0.13
[5 empty] | MO sem LS => | 0.53 | LS => | 0 | MO com LS => | 0.53
[5 empty] | Valor do BDI => | 0.14 |  | Valor com BDI => |  | 0.81
[7 empty] | Quant. => | 87.188,92 | Preço Total => | 70623.02
7 |  |  | ADMINISTRAÇÃO LOCAL | [6 empty] | 703616.33
7.1 | Código | Banco | Descrição | Tipo |  | Und | Quant. | Porcent. | Valor Unit | Total
Composição | CCU- ADMINISTRAÇÃO LOCAL_REPARO FUNCIONAL | Próprio | ADMINISTRAÇÃO LOCAL | SERT - SERVIÇOS TÉCNICOS |  | ANO | 1 |  | 580445.75 | 580445.75
A | Código | Banco | Equipamentos | Quantidade | Utilização |  | Custo Horário |  | Custo Horário Total
[5 empty] | Operativa | Improdutiva | Operativa | Improdutiva
Insumo | 00010775 | SINAPI | LOCACAO DE CONTAINER 2,30 X 6,00 M, ALT. 2,50 M, COM 1 SANITARIO, PARA ESCRITORIO, COMPLETO, SEM DIVISORIAS INTERNAS (NAO INCLUI MOBILIZACAO/DESMOBILIZACAO) | 36 | 1 | 0 | 1500 | 1500 | 54000
[5 empty] | Custo horário total de equipamentos |  |  |  | 54000
B | Código | Banco | Mão de Obra | Quantidade | Custo Horário |  |  |  | Custo Horário Total
Composição | 93572 | SINAPI | ENCARREGADO GERAL DE OBRAS COM ENCARGOS COMPLEMENTARES | 12 |  |  |  | 4.735,3900 | 56.824,6800
Composição | 93564 | SINAPI | APONTADOR OU APROPRIADOR COM ENCARGOS COMPLEMENTARES | 12 |  |  |  | 6.780,8900 | 81.370,6800
Composição | 93568 | SINAPI | ENGENHEIRO CIVIL DE OBRA SENIOR COM ENCARGOS COMPLEMENTARES | 1.2 |  |  |  | 37.406,0000 | 44.887,2000
Composição | 93565 | SINAPI | ENGENHEIRO CIVIL DE OBRA JUNIOR COM ENCARGOS COMPLEMENTARES | 6 |  |  |  | 22.638,1200 | 135.828,7200
Composição | 93566 | SINAPI | AUXILIAR DE ESCRITORIO COM ENCARGOS COMPLEMENTARES | 12 |  |  |  | 5.334,2400 | 64.010,8800
Composição | 93567 | SINAPI | ENGENHEIRO CIVIL DE OBRA PLENO COM ENCARGOS COMPLEMENTARES | 3 |  |  |  | 26.712,0200 | 80.136,0600
Composição | 93572 | SINAPI | ENCARREGADO GERAL DE OBRAS COM ENCARGOS COMPLEMENTARES | 12 |  |  |  | 4.735,3900 | 56.824,6800
[5 empty] | Adicional de Mão de obra (0.0%) |  |  |  | 0
[5 empty] | Custo horário total de mão de obra |  |  |  | 519882.9
[5 empty] | Custo horário total de execução |  |  |  | 573882.9
[5 empty] | Produção de equipe |  |  |  | 1
[5 empty] | Custo unitário de execução |  |  |  | 573882.9
[5 empty] | Custo do FIC |  |  |  | 0
[5 empty] | Custo do FIT |  |  |  | 0
D | Código | Banco | ATIVIDADES AUXILIARES | Quantidade | Unidade | Preço Unitário |  |  | Custo Horário
Insumo | TAXA_ART | Próprio | Tabela A - ART de Obra ou Serviço (Para contratos acima de R$15.000,00) | 3 | un | 233,9400 |  |  | 701,8200
Composição | 5213417 | SICRO3 | Placa em aço nº 16 galvanizado com película retrorrefletiva tipo I + III - confecção | 12.96 | m² | 452,2400 |  |  | 5.861,0304
[5 empty] | Custo total de atividades auxiliares |  |  |  | 6562.8504
[5 empty] | MO sem LS => | 0 | LS => | 520425.83 | MO com LS => | 520425.8285
[5 empty] | Valor do BDI => | 123170.58 |  | Valor com BDI => |  | 703616.33
[7 empty] | Quant. => | 1,00 | Preço Total => | 703616.33
[5 empty] | Total sem BDI |  | 8032739.49
[5 empty] | Total do BDI |  | 1022342.67
[5 empty] | Total Geral |  | 9055082.16
_______________________________________________________________ Matheus Pereira da Silva Engenheiro Civil - CREA 21.526/D-AM Divisão de Planejamento de Águas Pluviais

## Curva ABC de Serviços
|  | Obra | B.D.I. |  |  | Encargos Sociais
|  | Reparo Funcional em Vias do Lago Sul. SINAPI - 06/2025 - Distrito Federal SICRO3 - 04/2025 - Distrito Federal | 21,22% |  |  | Não Desonerado: embutido nos preços unitário dos insumos de mão de obra, de acordo com as bases.
Curva ABC de Serviços
Código | Banco | Descrição | Und | Quant. | Valor Unit | Total | Peso (%) | Peso Acumulado (%)
ANP CAP30/45_JUN/26ANP CAP30/45_Jun/2025 | Próprio | CIMENTO ASFÁLTICO DE PETRÓLEO - CAP 30/45 | T | 661.25 | 4592.74 | 3036949.325 | 33.54% | 33.54% | 4592.74 | 4592.74
4011463M | Próprio | CONCRETO ASFÁLTICO - FAIXA C - AREIA E BRITA COMERCIAIS (EXCLUSIVE MATERIAL BETUMINOSO) | T | 11683.29 | 194.72 | 2274970.2288 | 25.12% | 58.66% | 194.72 | 160.64
4011562 | SICRO3 | Geogrelha bidirecional com resistência à tração de 30 kN/m - deformação < 5% - malha de 36 x 34 mm - para reforço de base granular | m² | 17437.77 | 48.13 | 839279.8701 | 9.269% | 67.93% | 48.13 | 39.71
96001 | SINAPI | FRESAGEM DE PAVIMENTO ASFÁLTICO (PROFUNDIDADE ATÉ 5,0 CM) - EXCLUSIVE TRANSPORTE. AF_11/2019 | m² | 87188.92 | 8.92 | 777725.1664 | 8.589% | 76.52% | 8.92 | 7.36
CCU- ADMINISTRAÇÃO LOCAL_REPARO FUNCIONAL | Próprio | ADMINISTRAÇÃO LOCAL | ANO | 1 | 703616.33 | 703616.33 | 7.77% | 84.29% | 703616.33 | 580445.75
95879 | SINAPI | TRANSPORTE COM CAMINHÃO BASCULANTE DE 14 M³, EM VIA URBANA PAVIMENTADA, DMT ATÉ 30 KM (UNIDADE: TXKM). AF_07/2020 | TXKM | 308997.11 | 1.81 | 559284.7691 | 6.176% | 90.47% | 1.81 | 1.5
ANP RR-2C_JUN/25 | Próprio | EMULSÃO ASFÁLTICA - RR 2C | T | 39.21 | 4083.3 | 160106.193 | 1.768% | 92.23% | 4083.3 | 4083.3
AD 35.35.0850 | SCO | Ensaio para determinacao do Indice Suporte California (CBR) - 3 pontos - obtido com energia Proctor Intermediario, atraves de, no minimo, 5 corpos de prova, conforme recomendacao da NBR9895, NBR6457, NBR7182. | un | 61 | 1939.52 | 118310.72 | 1.307% | 93.54% | 1939.52 | 1600
104375 | SINAPI | EXECUÇÃO DE PINTURA DE LIGAÇÃO COM EMULSÃO ASFÁLTICA RR-2C, PARA OBRAS DE CONSTRUÇÃO DE PAVIMENTOS. AF_09/2024 | m² | 87188.92 | 1.23 | 107242.3716 | 1.184% | 94.73% | 1.23 | 1.02
1009000 | SIURB INFRA | LEVANTAMENTO PLANIMÉTRICO CADASTRAL | m² | 87188.92 | 0.81 | 70623.0252 | 0.7799% | 95.51% | 0.81 | 0.67
AD 35.35.0250 | SCO | Ensaio de compactacao com energia Proctor Modificado, conforme as recomendacoes da NBR7182 e da NBR6457. | un | 61 | 1043.46 | 63651.06 | 0.7029% | 96.21% | 1043.46 | 860.8
102512 | SINAPI | PINTURA DE EIXO VIÁRIO SOBRE ASFALTO COM TINTA RETRORREFLETIVA A BASE DE RESINA ACRÍLICA COM MICROESFERAS DE VIDRO, E = 10 CM, APLICAÇÃO MECÂNICA COM DEMARCADORA AUTOPROPELIDA. AF_05/2021 | M | 6018.32 | 8.35 | 50252.972 | 0.555% | 96.76% | 8.35 | 6.89
AD 35.35.0300 | SCO | Ensaio de compactacao com energia Proctor Normal, conforme recomendacoes da NBR 7182 e NBR 6457. | un | 61 | 746.71 | 45549.31 | 0.503% | 97.27% | 746.71 | 616
AD 35.20.0062 | SCO | Determinacao do teor de betume (DBTM-53/63). | un | 61 | 610.94 | 37267.34 | 0.4116% | 97.68% | 610.94 | 504
AD 35.20.0050 | SCO | Analise granulometrica apos extracao do ligante. | un | 61 | 610.94 | 37267.34 | 0.4116% | 98.09% | 610.94 | 504
100979 | SINAPI | CARGA, MANOBRA E DESCARGA DE SOLOS E MATERIAIS GRANULARES EM CAMINHÃO BASCULANTE 14 M³ - CARGA COM ESCAVADEIRA HIDRÁULICA (CAÇAMBA DE 1,20 M³ / 155 HP) E DESCARGA LIVRE (UNIDADE: M3). AF_07/2020 | m³ | 4359.43 | 8.32 | 36270.4576 | 0.4006% | 98.49% | 8.32 | 6.87
AD 34.20.0059 | SCO | Determinacao da estabilidade e fluencia Marshall (DPTM-43/64).(desonerado) | un | 61 | 362.72 | 22125.92 | 0.2443% | 98.73% | 362.72 | 299.23
AD 05.05.0050 | SCO | Analise granulometrica sem sedimentacao. | un | 61 | 358.81 | 21887.41 | 0.2417% | 98.98% | 358.81 | 296
3001000 | SIURB INFRA | DIMENSIONAMENTO DE PAVIMENTO | FURO | 121 | 168.6 | 20400.6 | 0.2253% | 99.2% | 168.6 | 139.09
AD 35.20.0053 | SCO | Densidade aparente (DPTM-77/63). | un | 61 | 174.55 | 10647.55 | 0.1176% | 99.32% | 174.55 | 144
AD 35.20.0056 | SCO | Determinacao, com auxilio de sonda rotativa, da densidade de mistura compactada, por corpo de prova. | un | 61 | 174.55 | 10647.55 | 0.1176% | 99.44% | 174.55 | 144
5213409 | SICRO3 | Pintura de setas e zebrados com termoplástico por extrusão - espessura de 3,0 mm | m² | 90.27 | 116.45 | 10511.9415 | 0.1161% | 99.55% | 116.45 | 96.07
AD 05.05.0325 | SCO | Ensaio para determinacao de massa especifica aparente "in situ" (DPTM-92/64). | un | 61 | 120.25 | 7335.25 | 0.08101% | 99.63% | 120.25 | 99.2
6021000 | SIURB INFRA | LEVANTAMENTO OU REBAIXAMENTO DE TAMPÃO DE POÇO DE VISITA | UN | 31 | 229.08 | 7101.48 | 0.07843% | 99.71% | 229.08 | 188.98
AD 05.05.0550 | SCO | Ensaio para determinacao da umidade natural de amostras de solo, em laboratorio. | un | 61 | 112.49 | 6861.89 | 0.07578% | 99.79% | 112.49 | 92.8
5213362 | SICRO3 | Tachão refletivo em plástico injetado - bidirecional - fornecimento e colocação | un | 61 | 105.27 | 6421.47 | 0.07092% | 99.86% | 105.27 | 86.85
5213361 | SICRO3 | Tachão refletivo em plástico injetado - monodirecional - fornecimento e colocação | un | 61 | 102.64 | 6261.04 | 0.06914% | 99.93% | 102.64 | 84.68
99064 | SINAPI | LOCAÇÃO DE PAVIMENTAÇÃO. AF_10/2018 | M | 6018.32 | 0.5 | 3009.16 | 0.03323% | 99.96% | 0.5 | 0.42
5213360 | SICRO3 | Tacha refletiva em plástico injetado - bidirecional tipo I - com um pino - fornecimento e colocação | un | 61 | 39.34 | 2399.74 | 0.0265% | 99.99% | 39.34 | 32.46
102330 | SINAPI | TRANSPORTE COM CAMINHÃO TANQUE DE TRANSPORTE DE MATERIAL ASFÁLTICO DE 30000 L, EM VIA URBANA PAVIMENTADA, DMT ATÉ 30KM (UNIDADE: TXKM). AF_07/2020 | TXKM | 627.75 | 1.76 | 1104.84 | 0.0122% | 100% | 1.76 | 1.46
93599 | SINAPI | TRANSPORTE COM CAMINHÃO BASCULANTE DE 14 M³, EM VIA URBANA PAVIMENTADA, ADICIONAL PARA DMT EXCEDENTE A 30 KM (UNIDADE: TXKM). AF_07/2020 | TXKM | 0 | 0.72 | 0 | 0% | 100% | 0.72 | 0.6
102331 | SINAPI | TRANSPORTE COM CAMINHÃO TANQUE DE TRANSPORTE DE MATERIAL ASFÁLTICO DE 30000 L, EM VIA URBANA PAVIMENTADA, ADICIONAL PARA DMT EXCEDENTE A 30 KM (UNIDADE: TXKM). AF_07/2020 | TXKM | 0 | 0.69 | 0 | 0% | 100% | 0.69 | 0.57
|  |  |  | Total sem BDI |  | 8032739.49
|  |  |  | Total do BDI |  | 1022342.67
|  |  |  | Total Geral |  | 9055082.16
_______________________________________________________________ Matheus Pereira da Silva Engenheiro Civil - CREA 21.526/D-AM Divisão de Planejamento de Águas Pluviais

## Ata de Registro de Preço
|  | Obra | B.D.I. | Encargos Sociais
#VALUE! |  | Reparo Funcional em Vias do Lago Sul. SINAPI - 06/2025 - Distrito Federal SICRO3 - 04/2025 - Distrito Federal | 21,22% | Não Desonerado: embutido nos preços unitário dos insumos de mão de obra, de acordo com as bases.
Ata de Registro de Preço de Serviços
1 | Banco | Descrição | Und | Quant. | Valor Unit | Total
ANP CAP30/45_JUN/25 | Próprio | CIMENTO ASFÁLTICO DE PETRÓLEO - CAP 30/45 | T | 661.25 | 4592.74 | 3036949.325 | 4592.74 | 4592.74
4011463M | Próprio | CONCRETO ASFÁLTICO - FAIXA C - AREIA E BRITA COMERCIAIS (EXCLUSIVE MATERIAL BETUMINOSO) | T | 11683.29 | 194.72 | 2274970.2288 | 194.72 | 160.64
4011562 | SICRO3 | Geogrelha bidirecional com resistência à tração de 30 kN/m - deformação < 5% - malha de 36 x 34 mm - para reforço de base granular | m² | 17437.77 | 48.13 | 839279.8701 | 48.13 | 39.71
96001 | SINAPI | FRESAGEM DE PAVIMENTO ASFÁLTICO (PROFUNDIDADE ATÉ 5,0 CM) - EXCLUSIVE TRANSPORTE. AF_11/2019 | m² | 87188.92 | 8.92 | 777725.1664 | 8.92 | 7.36
CCU- ADMINISTRAÇÃO LOCAL_REPARO FUNCIONAL | Próprio | ADMINISTRAÇÃO LOCAL | ANO | 1 | 703616.33 | 703616.33 | 703616.33 | 580445.75
95879 | SINAPI | TRANSPORTE COM CAMINHÃO BASCULANTE DE 14 M³, EM VIA URBANA PAVIMENTADA, DMT ATÉ 30 KM (UNIDADE: TXKM). AF_07/2020 | TXKM | 308997.11 | 1.81 | 559284.7691 | 1.81 | 1.5
ANP RR-2C_JUN/25 | Próprio | EMULSÃO ASFÁLTICA - RR 2C | T | 39.21 | 4083.3 | 160106.193 | 4083.3 | 4083.3
AD 35.35.0850 | SCO | Ensaio para determinacao do Indice Suporte California (CBR) - 3 pontos - obtido com energia Proctor Intermediario, atraves de, no minimo, 5 corpos de prova, conforme recomendacao da NBR9895, NBR6457, NBR7182. | un | 61 | 1939.52 | 118310.72 | 1939.52 | 1600
104375 | SINAPI | EXECUÇÃO DE PINTURA DE LIGAÇÃO COM EMULSÃO ASFÁLTICA RR-2C, PARA OBRAS DE CONSTRUÇÃO DE PAVIMENTOS. AF_09/2024 | m² | 87188.92 | 1.23 | 107242.3716 | 1.23 | 1.02
1009000 | SIURB INFRA | LEVANTAMENTO PLANIMÉTRICO CADASTRAL | m² | 87188.92 | 0.81 | 70623.0252 | 0.81 | 0.67
AD 35.35.0250 | SCO | Ensaio de compactacao com energia Proctor Modificado, conforme as recomendacoes da NBR7182 e da NBR6457. | un | 61 | 1043.46 | 63651.06 | 1043.46 | 860.8
102512 | SINAPI | PINTURA DE EIXO VIÁRIO SOBRE ASFALTO COM TINTA RETRORREFLETIVA A BASE DE RESINA ACRÍLICA COM MICROESFERAS DE VIDRO, E = 10 CM, APLICAÇÃO MECÂNICA COM DEMARCADORA AUTOPROPELIDA. AF_05/2021 | M | 6018.32 | 8.35 | 50252.972 | 8.35 | 6.89
AD 35.35.0300 | SCO | Ensaio de compactacao com energia Proctor Normal, conforme recomendacoes da NBR 7182 e NBR 6457. | un | 61 | 746.71 | 45549.31 | 746.71 | 616
AD 35.20.0062 | SCO | Determinacao do teor de betume (DBTM-53/63). | un | 61 | 610.94 | 37267.34 | 610.94 | 504
AD 35.20.0050 | SCO | Analise granulometrica apos extracao do ligante. | un | 61 | 610.94 | 37267.34 | 610.94 | 504
100979 | SINAPI | CARGA, MANOBRA E DESCARGA DE SOLOS E MATERIAIS GRANULARES EM CAMINHÃO BASCULANTE 14 M³ - CARGA COM ESCAVADEIRA HIDRÁULICA (CAÇAMBA DE 1,20 M³ / 155 HP) E DESCARGA LIVRE (UNIDADE: M3). AF_07/2020 | m³ | 4359.43 | 8.32 | 36270.4576 | 8.32 | 6.87
AD 34.20.0059 | SCO | Determinacao da estabilidade e fluencia Marshall (DPTM-43/64).(desonerado) | un | 61 | 362.72 | 22125.92 | 362.72 | 299.23
AD 05.05.0050 | SCO | Analise granulometrica sem sedimentacao. | un | 61 | 358.81 | 21887.41 | 358.81 | 296
3001000 | SIURB INFRA | DIMENSIONAMENTO DE PAVIMENTO | FURO | 121 | 168.6 | 20400.6 | 168.6 | 139.09
AD 35.20.0053 | SCO | Densidade aparente (DPTM-77/63). | un | 61 | 174.55 | 10647.55 | 174.55 | 144
AD 35.20.0056 | SCO | Determinacao, com auxilio de sonda rotativa, da densidade de mistura compactada, por corpo de prova. | un | 61 | 174.55 | 10647.55 | 174.55 | 144
5213409 | SICRO3 | Pintura de setas e zebrados com termoplástico por extrusão - espessura de 3,0 mm | m² | 90.27 | 116.45 | 10511.9415 | 116.45 | 96.07
AD 05.05.0325 | SCO | Ensaio para determinacao de massa especifica aparente "in situ" (DPTM-92/64). | un | 61 | 120.25 | 7335.25 | 120.25 | 99.2
6021000 | SIURB INFRA | LEVANTAMENTO OU REBAIXAMENTO DE TAMPÃO DE POÇO DE VISITA | UN | 31 | 229.08 | 7101.48 | 229.08 | 188.98
AD 05.05.0550 | SCO | Ensaio para determinacao da umidade natural de amostras de solo, em laboratorio. | un | 61 | 112.49 | 6861.89 | 112.49 | 92.8
5213362 | SICRO3 | Tachão refletivo em plástico injetado - bidirecional - fornecimento e colocação | un | 61 | 105.27 | 6421.47 | 105.27 | 86.85
5213361 | SICRO3 | Tachão refletivo em plástico injetado - monodirecional - fornecimento e colocação | un | 61 | 102.64 | 6261.04 | 102.64 | 84.68
99064 | SINAPI | LOCAÇÃO DE PAVIMENTAÇÃO. AF_10/2018 | M | 6018.32 | 0.5 | 3009.16 | 0.5 | 0.42
5213360 | SICRO3 | Tacha refletiva em plástico injetado - bidirecional tipo I - com um pino - fornecimento e colocação | un | 61 | 39.34 | 2399.74 | 39.34 | 32.46
102330 | SINAPI | TRANSPORTE COM CAMINHÃO TANQUE DE TRANSPORTE DE MATERIAL ASFÁLTICO DE 30000 L, EM VIA URBANA PAVIMENTADA, DMT ATÉ 30KM (UNIDADE: TXKM). AF_07/2020 | TXKM | 627.75 | 1.76 | 1104.84 | 1.76 | 1.46
93599 | SINAPI | TRANSPORTE COM CAMINHÃO BASCULANTE DE 14 M³, EM VIA URBANA PAVIMENTADA, ADICIONAL PARA DMT EXCEDENTE A 30 KM (UNIDADE: TXKM). AF_07/2020 | TXKM | 0 | 0.72 | 0 | 0.72 | 0.6
102331 | SINAPI | TRANSPORTE COM CAMINHÃO TANQUE DE TRANSPORTE DE MATERIAL ASFÁLTICO DE 30000 L, EM VIA URBANA PAVIMENTADA, ADICIONAL PARA DMT EXCEDENTE A 30 KM (UNIDADE: TXKM). AF_07/2020 | TXKM | 0 | 0.69 | 0 | 0.69 | 0.57
|  |  |  | Total sem BDI |  | 8032739.49
|  |  |  | Total do BDI |  | 1022342.67
|  |  |  | Total Geral |  | 9055082.16
_______________________________________________________________ Matheus Pereira da Silva Engenheiro Civil - CREA 21.526/D-AM Divisão de Planejamento de Águas Pluviais