## Orçamento Analítico
|  |  | Obra | Bancos |  | B.D.I. |  | Encargos Sociais
|  |  | Adequação de Redes de Captação de Águas Pluviais e Reparos no Sistema de Drenagem para D.N 600 a D.N 2000, com elementos pré-moldados de concreto. - CEILÂNDIA NORTE | SINAPI - 09/2025 - Distrito Federal SICRO3 - 07/2025 - Distrito Federal ORSE - 02/2025 - Sergipe SIURB INFRA - 01/2025 - São Paulo AGETOP RODOVIARIA - 02/2025 - Goiás SCO - 04/2025 - Rio de Janeiro |  | 21,22% |  | Não Desonerado: Horista: 110,11% Mensalista: 70,19%
Planilha Orçamentária Analítica
1 |  |  | GRUPO 1: SERVIÇOS DEMOLIÇÃO E RECUPERAÇÃO DE ÁREA VERDE PARA PASSAGEM DE REDE DE DRENAGEM | [6 empty] | 32708.71
1.1 | Código | Banco | Descrição | Tipo |  | Und | Quant. | Porcent. | Valor Unit | Total
Composição | 98504 | SINAPI | PLANTIO DE GRAMA BATATAIS EM PLACAS. AF_07/2024 | Paisagismo - Plantio |  | m² | 1 |  | 17.11 | 17.11
Composição Auxiliar | 88316 | SINAPI | SERVENTE COM ENCARGOS COMPLEMENTARES | Livro SINAPI: Cálculos e Parâmetros |  | H | 0.1386 | 0 | 24.94 | 3.45
Composição Auxiliar | 88441 | SINAPI | JARDINEIRO COM ENCARGOS COMPLEMENTARES | Livro SINAPI: Cálculos e Parâmetros |  | H | 0.0277 | 0 | 29.5 | 0.81
Insumo | 00003324 | SINAPI | GRAMA BATATAIS EM PLACAS, SEM PLANTIO | Material |  | m² | 1 | 0 | 12.85 | 12.85
[5 empty] | MO sem LS => | 1.31 | LS => | 1.46 | MO com LS => | 2.77
[5 empty] | Valor do BDI => | 3.63 |  | Valor com BDI => |  | 20.74
[7 empty] | Quant. => | 1.284,71 | Preço Total => | 26644.88
1.2 | Código | Banco | Descrição | Tipo |  | Und | Quant. | Porcent. | Valor Unit | Total
Composição | 98504M/SINAPI | Próprio | RETIRADA DE GRAMA EM PLACAS. AF_05/2018 | SERP - SERVIÇOS PRELIMINARES |  | M² | 1 |  | 3.9 | 3.9
B | Código | Banco | Mão de Obra | Quantidade | Custo Horário |  |  |  | Custo Horário Total
Composição | 88316 | SINAPI | SERVENTE COM ENCARGOS COMPLEMENTARES | 0.1564 |  |  |  | 24,94 | 3,90
[5 empty] | Adicional de Mão de obra (0.0%) |  |  |  | 0
[5 empty] | Custo horário total de mão de obra |  |  |  | 3.9006
[5 empty] | Custo horário total de execução |  |  |  | 3.9006
[5 empty] | Produção de equipe |  |  |  | 1
[5 empty] | Custo unitário de execução |  |  |  | 3.9006
[5 empty] | Custo do FIC |  |  |  | 0
[5 empty] | Custo do FIT |  |  |  | 0
[5 empty] | MO sem LS => | 0 | LS => | 3.9 | MO com LS => | 3.9006
[5 empty] | Valor do BDI => | 0.82 |  | Valor com BDI => |  | 4.72
[7 empty] | Quant. => | 1.284,71 | Preço Total => | 6063.83
2 |  |  | GRUPO 2: DEMOLIÇÃO E RECUPERAÇÃO DE PAVIMENTO PARA PASSAGEM DE REDE DE DRENAGEM | [6 empty] | 589518.11
2.1 |  |  | DEMOLIÇÃO E RECUPERAÇÃO DO PAVIMENTO DEMOLIDO | [6 empty] | 589518.11
2.1.1 |  |  | DEMOLIÇÃO DO PAVIMENTO | [6 empty] | 181301.8
2.1.1.1 | Código | Banco | Descrição | Tipo |  | Und | Quant. | Porcent. | Valor Unit | Total
Composição | 101812M./SINAPI | Próprio | RECOMPOSIÇÃO DE REVESTIMENTO EM CONCRETO ASFÁLTICO, PARA O FECHAMENTO DE VALAS - INCLUSO DEMOLIÇÃO DO PAVIMENTO (EXCLUSIVE USINAGEM) | PAVI - PAVIMENTAÇÃO |  | m³ | 1 |  | 625.77 | 625.77
Composição Auxiliar | 88316 | SINAPI | SERVENTE COM ENCARGOS COMPLEMENTARES | Livro SINAPI: Cálculos e Parâmetros |  | H | 3.1573 | 0 | 24.94 | 78.74
Composição Auxiliar | 97636 | SINAPI | DEMOLIÇÃO PARCIAL DE PAVIMENTO ASFÁLTICO, DE FORMA MECANIZADA, SEM REAPROVEITAMENTO. AF_09/2023 | Demolições e Remoções |  | m² | 20 | 0 | 23.81 | 476.2
Composição Auxiliar | 5869 | SINAPI | ROLO COMPACTADOR VIBRATÓRIO TANDEM AÇO LISO, POTÊNCIA 58 HP, PESO SEM/COM LASTRO 6,5 / 9,4 T, LARGURA DE TRABALHO 1,2 M - CHI DIURNO. AF_06/2014 | Custos Horários Produtivo e Improdutivo dos Equipamentos |  | CHI | 0.6782 | 0 | 77.02 | 52.23
Composição Auxiliar | 5867 | SINAPI | ROLO COMPACTADOR VIBRATÓRIO TANDEM AÇO LISO, POTÊNCIA 58 HP, PESO SEM/COM LASTRO 6,5 / 9,4 T, LARGURA DE TRABALHO 1,2 M - CHP DIURNO. AF_06/2014 | Custos Horários Produtivo e Improdutivo dos Equipamentos |  | CHP | 0.1111 | 0 | 167.46 | 18.6
[5 empty] | MO sem LS => | 113.09 | LS => | 124.53 | MO com LS => | 237.62
[5 empty] | Valor do BDI => | 132.78 |  | Valor com BDI => |  | 758.55
[7 empty] | Quant. => | 224,82 | Preço Total => | 170537.21
2.1.1.2 | Código | Banco | Descrição | Tipo |  | Und | Quant. | Porcent. | Valor Unit | Total
Composição | 95880 | SINAPI | TRANSPORTE COM CAMINHÃO BASCULANTE DE 18 M³, EM VIA URBANA PAVIMENTADA, DMT ATÉ 30 KM (UNIDADE: TXKM). AF_07/2020 | Transporte, Carga e Descarga de Materiais |  | TXKM | 1 |  | 1.26 | 1.26
Composição Auxiliar | 89883 | SINAPI | CAMINHÃO BASCULANTE 18 M3, COM CAVALO MECÂNICO DE CAPACIDADE MÁXIMA DE TRAÇÃO COMBINADO DE 45000 KG, POTÊNCIA 330 CV, INCLUSIVE SEMIREBOQUE COM CAÇAMBA METÁLICA - CHP DIURNO. AF_12/2014 | Custos Horários Produtivo e Improdutivo dos Equipamentos |  | CHP | 0.0031 | 0 | 370.94 | 1.14
Composição Auxiliar | 89884 | SINAPI | CAMINHÃO BASCULANTE 18 M3, COM CAVALO MECÂNICO DE CAPACIDADE MÁXIMA DE TRAÇÃO COMBINADO DE 45000 KG, POTÊNCIA 330 CV, INCLUSIVE SEMIREBOQUE COM CAÇAMBA METÁLICA - CHI DIURNO. AF_12/2014 | Custos Horários Produtivo e Improdutivo dos Equipamentos |  | CHI | 0.0013 | 0 | 94.61 | 0.12
[5 empty] | MO sem LS => | 0.04 | LS => | 0.06 | MO com LS => | 0.1
[5 empty] | Valor do BDI => | 0.26 |  | Valor com BDI => |  | 1.52
[7 empty] | Quant. => | 7.081,97 | Preço Total => | 10764.59
2.1.1.3 | Código | Banco | Descrição | Tipo |  | Und | Quant. | Porcent. | Valor Unit | Total
Composição | 95430 | SINAPI | TRANSPORTE COM CAMINHÃO BASCULANTE DE 18 M³, EM VIA URBANA PAVIMENTADA, ADICIONAL PARA DMT EXCEDENTE A 30 KM (UNIDADE: TXKM). AF_07/2020 | Transporte, Carga e Descarga de Materiais |  | TXKM | 1 |  | 0.48 | 0.48
Composição Auxiliar | 89884 | SINAPI | CAMINHÃO BASCULANTE 18 M3, COM CAVALO MECÂNICO DE CAPACIDADE MÁXIMA DE TRAÇÃO COMBINADO DE 45000 KG, POTÊNCIA 330 CV, INCLUSIVE SEMIREBOQUE COM CAÇAMBA METÁLICA - CHI DIURNO. AF_12/2014 | Custos Horários Produtivo e Improdutivo dos Equipamentos |  | CHI | 0.0005 | 0 | 94.61 | 0.04
Composição Auxiliar | 89883 | SINAPI | CAMINHÃO BASCULANTE 18 M3, COM CAVALO MECÂNICO DE CAPACIDADE MÁXIMA DE TRAÇÃO COMBINADO DE 45000 KG, POTÊNCIA 330 CV, INCLUSIVE SEMIREBOQUE COM CAÇAMBA METÁLICA - CHP DIURNO. AF_12/2014 | Custos Horários Produtivo e Improdutivo dos Equipamentos |  | CHP | 0.0012 | 0 | 370.94 | 0.44
[5 empty] | MO sem LS => | 0.01 | LS => | 0.02 | MO com LS => | 0.03
[5 empty] | Valor do BDI => | 0.1 |  | Valor com BDI => |  | 0.58
[7 empty] | Quant. => | 0,00 | Preço Total => | 0
2.1.2 |  |  | BOTA FORA DE DEMOLIÇÃO | [6 empty] | 20491.4
2.1.2.1 | Código | Banco | Descrição | Tipo |  | Und | Quant. | Porcent. | Valor Unit | Total
Composição | 100991 | SINAPI | CARGA, MANOBRA E DESCARGA DE SOLOS E MATERIAIS GRANULARES EM CAMINHÃO BASCULANTE 14 M³ - CARGA COM PÁ CARREGADEIRA (CAÇAMBA DE 1,7 A 2,8 M³ / 128 HP) E DESCARGA LIVRE (UNIDADE: T). AF_07/2020 | Transporte, Carga e Descarga de Materiais |  | T | 1 |  | 5.81 | 5.81
Composição Auxiliar | 5942 | SINAPI | PÁ CARREGADEIRA SOBRE RODAS, POTÊNCIA LÍQUIDA 128 HP, CAPACIDADE DA CAÇAMBA 1,7 A 2,8 M3, PESO OPERACIONAL 11632 KG - CHI DIURNO. AF_06/2014 | Custos Horários Produtivo e Improdutivo dos Equipamentos |  | CHI | 0.0057 | 0 | 74.18 | 0.42
Composição Auxiliar | 5940 | SINAPI | PÁ CARREGADEIRA SOBRE RODAS, POTÊNCIA LÍQUIDA 128 HP, CAPACIDADE DA CAÇAMBA 1,7 A 2,8 M3, PESO OPERACIONAL 11632 KG - CHP DIURNO. AF_06/2014 | Custos Horários Produtivo e Improdutivo dos Equipamentos |  | CHP | 0.0056 | 0 | 166.79 | 0.93
Composição Auxiliar | 89876 | SINAPI | CAMINHÃO BASCULANTE 14 M3, COM CAVALO MECÂNICO DE CAPACIDADE MÁXIMA DE TRAÇÃO COMBINADO DE 36000 KG, POTÊNCIA 286 CV, INCLUSIVE SEMIREBOQUE COM CAÇAMBA METÁLICA - CHP DIURNO. AF_12/2014 | Custos Horários Produtivo e Improdutivo dos Equipamentos |  | CHP | 0.0113 | 0 | 335.65 | 3.79
Composição Auxiliar | 89877 | SINAPI | CAMINHÃO BASCULANTE 14 M3, COM CAVALO MECÂNICO DE CAPACIDADE MÁXIMA DE TRAÇÃO COMBINADO DE 36000 KG, POTÊNCIA 286 CV, INCLUSIVE SEMIREBOQUE COM CAÇAMBA METÁLICA - CHI DIURNO. AF_12/2014 | Custos Horários Produtivo e Improdutivo dos Equipamentos |  | CHI | 0.0074 | 0 | 90.76 | 0.67
[5 empty] | MO sem LS => | 0.3 | LS => | 0.34 | MO com LS => | 0.64
[5 empty] | Valor do BDI => | 1.23 |  | Valor com BDI => |  | 7.04
[7 empty] | Quant. => | 337,23 | Preço Total => | 2374.09
2.1.2.2 | Código | Banco | Descrição | Tipo |  | Und | Quant. | Porcent. | Valor Unit | Total
Composição | 95880 | SINAPI | TRANSPORTE COM CAMINHÃO BASCULANTE DE 18 M³, EM VIA URBANA PAVIMENTADA, DMT ATÉ 30 KM (UNIDADE: TXKM). AF_07/2020 | Transporte, Carga e Descarga de Materiais |  | TXKM | 1 |  | 1.26 | 1.26
Composição Auxiliar | 89883 | SINAPI | CAMINHÃO BASCULANTE 18 M3, COM CAVALO MECÂNICO DE CAPACIDADE MÁXIMA DE TRAÇÃO COMBINADO DE 45000 KG, POTÊNCIA 330 CV, INCLUSIVE SEMIREBOQUE COM CAÇAMBA METÁLICA - CHP DIURNO. AF_12/2014 | Custos Horários Produtivo e Improdutivo dos Equipamentos |  | CHP | 0.0031 | 0 | 370.94 | 1.14
Composição Auxiliar | 89884 | SINAPI | CAMINHÃO BASCULANTE 18 M3, COM CAVALO MECÂNICO DE CAPACIDADE MÁXIMA DE TRAÇÃO COMBINADO DE 45000 KG, POTÊNCIA 330 CV, INCLUSIVE SEMIREBOQUE COM CAÇAMBA METÁLICA - CHI DIURNO. AF_12/2014 | Custos Horários Produtivo e Improdutivo dos Equipamentos |  | CHI | 0.0013 | 0 | 94.61 | 0.12
[5 empty] | MO sem LS => | 0.04 | LS => | 0.06 | MO com LS => | 0.1
[5 empty] | Valor do BDI => | 0.26 |  | Valor com BDI => |  | 1.52
[7 empty] | Quant. => | 7.081,97 | Preço Total => | 10764.59
2.1.2.3 | Código | Banco | Descrição | Tipo |  | Und | Quant. | Porcent. | Valor Unit | Total
Composição | 95430 | SINAPI | TRANSPORTE COM CAMINHÃO BASCULANTE DE 18 M³, EM VIA URBANA PAVIMENTADA, ADICIONAL PARA DMT EXCEDENTE A 30 KM (UNIDADE: TXKM). AF_07/2020 | Transporte, Carga e Descarga de Materiais |  | TXKM | 1 |  | 0.48 | 0.48
Composição Auxiliar | 89884 | SINAPI | CAMINHÃO BASCULANTE 18 M3, COM CAVALO MECÂNICO DE CAPACIDADE MÁXIMA DE TRAÇÃO COMBINADO DE 45000 KG, POTÊNCIA 330 CV, INCLUSIVE SEMIREBOQUE COM CAÇAMBA METÁLICA - CHI DIURNO. AF_12/2014 | Custos Horários Produtivo e Improdutivo dos Equipamentos |  | CHI | 0.0005 | 0 | 94.61 | 0.04
Composição Auxiliar | 89883 | SINAPI | CAMINHÃO BASCULANTE 18 M3, COM CAVALO MECÂNICO DE CAPACIDADE MÁXIMA DE TRAÇÃO COMBINADO DE 45000 KG, POTÊNCIA 330 CV, INCLUSIVE SEMIREBOQUE COM CAÇAMBA METÁLICA - CHP DIURNO. AF_12/2014 | Custos Horários Produtivo e Improdutivo dos Equipamentos |  | CHP | 0.0012 | 0 | 370.94 | 0.44
[5 empty] | MO sem LS => | 0.01 | LS => | 0.02 | MO com LS => | 0.03
[5 empty] | Valor do BDI => | 0.1 |  | Valor com BDI => |  | 0.58
[7 empty] | Quant. => | 0,00 | Preço Total => | 0
| Código | Banco | Descrição | Tipo |  | Und | Quant. | Porcent. | Valor Unit | Total
Insumo | RESOLUÇÃO Nº 45 - Item 3 | Próprio | DISPOSIÇÃO FINAL DE RESÍDUOS DA CONSTRUÇÃO CIVIL SEGREGADOS (RESOLUÇÃO Nº 45, DE 27 DE NOVEMBRO DE 2024) - Atualizado em ABRIL/2025 | Taxas |  | T | 1 |  | 17.13 | 17.13
[5 empty] | MO sem LS => | 0 | LS => | 0 | MO com LS => | 0
[5 empty] | Valor do BDI => |  |  | Valor com BDI => |  | 20.765
[7 empty] | Quant. => | 269,78 | Preço Total => | 5600.63
| Código | Banco | Descrição | Tipo |  | Und | Quant. | Porcent. | Valor Unit | Total
Insumo | Resid 4 | Próprio | Disposição final de resíduos sólidos da construção civil não segregados | Serviços |  | t | 1 |  | 21.44 | 21.44
[5 empty] | MO sem LS => | 0 | LS => | 0 | MO com LS => | 0
[5 empty] | Valor do BDI => |  |  | Valor com BDI => |  | 25.9896
[7 empty] | Quant. => | 67,44 | Preço Total => | 1752.09
2.1.3 |  |  | PINTURA DE LIGAÇÃO | [6 empty] | 88543.65
2.1.3.1 | Código | Banco | Descrição | Tipo |  | Und | Quant. | Porcent. | Valor Unit | Total
Composição | 96402M/SINAPI | Próprio | EXECUÇÃO DE PINTURA DE LIGAÇÃO COM EMULSÃO ASFÁLTICA RR-2C. AF_11/2019 (EXCLUSIVE PRODUTO BETUMINOSO) | PAVI - PAVIMENTAÇÃO |  | m² | 1 |  | 1 | 1
Composição Auxiliar | 5839 | SINAPI | VASSOURA MECÂNICA REBOCÁVEL COM ESCOVA CILÍNDRICA, LARGURA ÚTIL DE VARRIMENTO DE 2,44 M - CHP DIURNO. AF_06/2014 | Custos Horários Produtivo e Improdutivo dos Equipamentos |  | CHP | 0.002 | 0 | 9.33 | 0.01
Composição Auxiliar | 88316 | SINAPI | SERVENTE COM ENCARGOS COMPLEMENTARES | Livro SINAPI: Cálculos e Parâmetros |  | H | 0.0055 | 0 | 24.94 | 0.13
Composição Auxiliar | 5841 | SINAPI | VASSOURA MECÂNICA REBOCÁVEL COM ESCOVA CILÍNDRICA, LARGURA ÚTIL DE VARRIMENTO DE 2,44 M - CHI DIURNO. AF_06/2014 | Custos Horários Produtivo e Improdutivo dos Equipamentos |  | CHI | 0.004 | 0 | 4.69 | 0.01
Composição Auxiliar | 89036 | SINAPI | TRATOR DE PNEUS, POTÊNCIA 85 CV, TRAÇÃO 4X4, PESO COM LASTRO DE 4.675 KG - CHI DIURNO. AF_06/2014 | Custos Horários Produtivo e Improdutivo dos Equipamentos |  | CHI | 0.0038 | 0 | 44.77 | 0.17
Composição Auxiliar | 89035 | SINAPI | TRATOR DE PNEUS, POTÊNCIA 85 CV, TRAÇÃO 4X4, PESO COM LASTRO DE 4.675 KG - CHP DIURNO. AF_06/2014 | Custos Horários Produtivo e Improdutivo dos Equipamentos |  | CHP | 0.0017 | 0 | 127.84 | 0.21
Composição Auxiliar | 83362 | SINAPI | ESPARGIDOR DE ASFALTO PRESSURIZADO, TANQUE 6 M3 COM ISOLAÇÃO TÉRMICA, AQUECIDO COM 2 MAÇARICOS, COM BARRA ESPARGIDORA 3,60 M, MONTADO SOBRE CAMINHÃO TOCO, PBT 14.300 KG, POTÊNCIA 185 CV - CHP DIURNO. AF_05/2023 | Custos Horários Produtivo e Improdutivo dos Equipamentos |  | CHP | 0.0004 | 0 | 274.75 | 0.1
Composição Auxiliar | 91486 | SINAPI | ESPARGIDOR DE ASFALTO PRESSURIZADO, TANQUE 6 M3 COM ISOLAÇÃO TÉRMICA, AQUECIDO COM 2 MAÇARICOS, COM BARRA ESPARGIDORA 3,60 M, MONTADO SOBRE CAMINHÃO TOCO, PBT 14.300 KG, POTÊNCIA 185 CV - CHI DIURNO. AF_05/2023 | Custos Horários Produtivo e Improdutivo dos Equipamentos |  | CHI | 0.0051 | 0 | 73.43 | 0.37
[5 empty] | MO sem LS => | 0.13 | LS => | 0.16 | MO com LS => | 0.29
[5 empty] | Valor do BDI => | 0.21 |  | Valor com BDI => |  | 1.21
[7 empty] | Quant. => | 4.496,49 | Preço Total => | 5440.75
2.1.3.2 | Código | Banco | Descrição | Tipo |  | Und | Quant. | Porcent. | Valor Unit | Total
Composição | 102330 | SINAPI | TRANSPORTE COM CAMINHÃO TANQUE DE TRANSPORTE DE MATERIAL ASFÁLTICO DE 30000 L, EM VIA URBANA PAVIMENTADA, DMT ATÉ 30KM (UNIDADE: TXKM). AF_07/2020 | Transporte, Carga e Descarga de Materiais |  | TXKM | 1 |  | 1.44 | 1.44
Composição Auxiliar | 91645 | SINAPI | CAMINHÃO DE TRANSPORTE DE MATERIAL ASFÁLTICO 30.000 L, COM CAVALO MECÂNICO DE CAPACIDADE MÁXIMA DE TRAÇÃO COMBINADO DE 66.000 KG, POTÊNCIA 360 CV, INCLUSIVE TANQUE DE ASFALTO COM SERPENTINA - CHP DIURNO. AF_08/2015 | Custos Horários Produtivo e Improdutivo dos Equipamentos |  | CHP | 0.0028 | 0 | 475.49 | 1.33
Composição Auxiliar | 91646 | SINAPI | CAMINHÃO DE TRANSPORTE DE MATERIAL ASFÁLTICO 30.000 L, COM CAVALO MECÂNICO DE CAPACIDADE MÁXIMA DE TRAÇÃO COMBINADO DE 66.000 KG, POTÊNCIA 360 CV, INCLUSIVE TANQUE DE ASFALTO COM SERPENTINA - CHI DIURNO. AF_08/2015 | Custos Horários Produtivo e Improdutivo dos Equipamentos |  | CHI | 0.0012 | 0 | 99.64 | 0.11
[5 empty] | MO sem LS => | 0.05 | LS => | 0.06 | MO com LS => | 0.11
[5 empty] | Valor do BDI => | 0.3 |  | Valor com BDI => |  | 1.74
[7 empty] | Quant. => | 42,49 | Preço Total => | 73.93
2.1.3.3 | Código | Banco | Descrição | Tipo |  | Und | Quant. | Porcent. | Valor Unit | Total
Composição | 102331 | SINAPI | TRANSPORTE COM CAMINHÃO TANQUE DE TRANSPORTE DE MATERIAL ASFÁLTICO DE 30000 L, EM VIA URBANA PAVIMENTADA, ADICIONAL PARA DMT EXCEDENTE A 30 KM (UNIDADE: TXKM). AF_07/2020 | Transporte, Carga e Descarga de Materiais |  | TXKM | 1 |  | 0.56 | 0.56
Composição Auxiliar | 91646 | SINAPI | CAMINHÃO DE TRANSPORTE DE MATERIAL ASFÁLTICO 30.000 L, COM CAVALO MECÂNICO DE CAPACIDADE MÁXIMA DE TRAÇÃO COMBINADO DE 66.000 KG, POTÊNCIA 360 CV, INCLUSIVE TANQUE DE ASFALTO COM SERPENTINA - CHI DIURNO. AF_08/2015 | Custos Horários Produtivo e Improdutivo dos Equipamentos |  | CHI | 0.0005 | 0 | 99.64 | 0.04
Composição Auxiliar | 91645 | SINAPI | CAMINHÃO DE TRANSPORTE DE MATERIAL ASFÁLTICO 30.000 L, COM CAVALO MECÂNICO DE CAPACIDADE MÁXIMA DE TRAÇÃO COMBINADO DE 66.000 KG, POTÊNCIA 360 CV, INCLUSIVE TANQUE DE ASFALTO COM SERPENTINA - CHP DIURNO. AF_08/2015 | Custos Horários Produtivo e Improdutivo dos Equipamentos |  | CHP | 0.0011 | 0 | 475.49 | 0.52
[5 empty] | MO sem LS => | 0.01 | LS => | 0.03 | MO com LS => | 0.04
[5 empty] | Valor do BDI => | 0.11 |  | Valor com BDI => |  | 0.67
[7 empty] | Quant. => | 0,00 | Preço Total => | 0
| Código | Banco | Descrição | Tipo |  | Und | Quant. | Porcent. | Valor Unit | Total
Insumo | ANP-SETEMBRO-25.Onerado(2) | Próprio | EMULSÃO ASFÁLTICA CATIÓNICA RR2C | Material |  | T | 1 |  | 4104.25 | 4104.25
[5 empty] | MO sem LS => | 0 | LS => | 0 | MO com LS => | 0
[5 empty] | Valor do BDI => |  |  | Valor com BDI => |  | 4104.25
[7 empty] | Quant. => | 20,23 | Preço Total => | 83028.97
2.1.4 |  |  | IMPRIMAÇÃO | [6 empty] | 46771.03
2.1.4.1 | Código | Banco | Descrição | Tipo |  | Und | Quant. | Porcent. | Valor Unit | Total
Composição | 96401 | SINAPI | EXECUÇÃO DE IMPRIMAÇÃO COM ASFALTO DILUÍDO CM-30. AF_04/2021(EXCLUSIVE PRODUTO BETUMINOSO) | PAVI - PAVIMENTAÇÃO |  | m² | 1 |  | 1.17 | 1.17
Composição Auxiliar | 83362 | SINAPI | ESPARGIDOR DE ASFALTO PRESSURIZADO, TANQUE 6 M3 COM ISOLAÇÃO TÉRMICA, AQUECIDO COM 2 MAÇARICOS, COM BARRA ESPARGIDORA 3,60 M, MONTADO SOBRE CAMINHÃO TOCO, PBT 14.300 KG, POTÊNCIA 185 CV - CHP DIURNO. AF_05/2023 | Custos Horários Produtivo e Improdutivo dos Equipamentos |  | CHP | 0.001 | 0 | 274.75 | 0.27
Composição Auxiliar | 5839 | SINAPI | VASSOURA MECÂNICA REBOCÁVEL COM ESCOVA CILÍNDRICA, LARGURA ÚTIL DE VARRIMENTO DE 2,44 M - CHP DIURNO. AF_06/2014 | Custos Horários Produtivo e Improdutivo dos Equipamentos |  | CHP | 0.002 | 0 | 9.33 | 0.01
Composição Auxiliar | 5841 | SINAPI | VASSOURA MECÂNICA REBOCÁVEL COM ESCOVA CILÍNDRICA, LARGURA ÚTIL DE VARRIMENTO DE 2,44 M - CHI DIURNO. AF_06/2014 | Custos Horários Produtivo e Improdutivo dos Equipamentos |  | CHI | 0.004 | 0 | 4.69 | 0.01
Composição Auxiliar | 89036 | SINAPI | TRATOR DE PNEUS, POTÊNCIA 85 CV, TRAÇÃO 4X4, PESO COM LASTRO DE 4.675 KG - CHI DIURNO. AF_06/2014 | Custos Horários Produtivo e Improdutivo dos Equipamentos |  | CHI | 0.0041 | 0 | 44.77 | 0.18
Composição Auxiliar | 91486 | SINAPI | ESPARGIDOR DE ASFALTO PRESSURIZADO, TANQUE 6 M3 COM ISOLAÇÃO TÉRMICA, AQUECIDO COM 2 MAÇARICOS, COM BARRA ESPARGIDORA 3,60 M, MONTADO SOBRE CAMINHÃO TOCO, PBT 14.300 KG, POTÊNCIA 185 CV - CHI DIURNO. AF_05/2023 | Custos Horários Produtivo e Improdutivo dos Equipamentos |  | CHI | 0.0049 | 0 | 73.43 | 0.35
Composição Auxiliar | 88316 | SINAPI | SERVENTE COM ENCARGOS COMPLEMENTARES | Livro SINAPI: Cálculos e Parâmetros |  | H | 0.0058 | 0 | 24.94 | 0.14
Composição Auxiliar | 89035 | SINAPI | TRATOR DE PNEUS, POTÊNCIA 85 CV, TRAÇÃO 4X4, PESO COM LASTRO DE 4.675 KG - CHP DIURNO. AF_06/2014 | Custos Horários Produtivo e Improdutivo dos Equipamentos |  | CHP | 0.0017 | 0 | 127.84 | 0.21
[5 empty] | MO sem LS => | 0.15 | LS => | 0.17 | MO com LS => | 0.32
[5 empty] | Valor do BDI => | 0.24 |  | Valor com BDI => |  | 1.41
[7 empty] | Quant. => | 4.496,40 | Preço Total => | 6339.92
2.1.4.2 | Código | Banco | Descrição | Tipo |  | Und | Quant. | Porcent. | Valor Unit | Total
Composição | 102330 | SINAPI | TRANSPORTE COM CAMINHÃO TANQUE DE TRANSPORTE DE MATERIAL ASFÁLTICO DE 30000 L, EM VIA URBANA PAVIMENTADA, DMT ATÉ 30KM (UNIDADE: TXKM). AF_07/2020 | Transporte, Carga e Descarga de Materiais |  | TXKM | 1 |  | 1.44 | 1.44
Composição Auxiliar | 91645 | SINAPI | CAMINHÃO DE TRANSPORTE DE MATERIAL ASFÁLTICO 30.000 L, COM CAVALO MECÂNICO DE CAPACIDADE MÁXIMA DE TRAÇÃO COMBINADO DE 66.000 KG, POTÊNCIA 360 CV, INCLUSIVE TANQUE DE ASFALTO COM SERPENTINA - CHP DIURNO. AF_08/2015 | Custos Horários Produtivo e Improdutivo dos Equipamentos |  | CHP | 0.0028 | 0 | 475.49 | 1.33
Composição Auxiliar | 91646 | SINAPI | CAMINHÃO DE TRANSPORTE DE MATERIAL ASFÁLTICO 30.000 L, COM CAVALO MECÂNICO DE CAPACIDADE MÁXIMA DE TRAÇÃO COMBINADO DE 66.000 KG, POTÊNCIA 360 CV, INCLUSIVE TANQUE DE ASFALTO COM SERPENTINA - CHI DIURNO. AF_08/2015 | Custos Horários Produtivo e Improdutivo dos Equipamentos |  | CHI | 0.0012 | 0 | 99.64 | 0.11
[5 empty] | MO sem LS => | 0.05 | LS => | 0.06 | MO com LS => | 0.11
[5 empty] | Valor do BDI => | 0.3 |  | Valor com BDI => |  | 1.74
[7 empty] | Quant. => | 113,31 | Preço Total => | 197.15
2.1.4.3 | Código | Banco | Descrição | Tipo |  | Und | Quant. | Porcent. | Valor Unit | Total
Composição | 102331 | SINAPI | TRANSPORTE COM CAMINHÃO TANQUE DE TRANSPORTE DE MATERIAL ASFÁLTICO DE 30000 L, EM VIA URBANA PAVIMENTADA, ADICIONAL PARA DMT EXCEDENTE A 30 KM (UNIDADE: TXKM). AF_07/2020 | Transporte, Carga e Descarga de Materiais |  | TXKM | 1 |  | 0.56 | 0.56
Composição Auxiliar | 91646 | SINAPI | CAMINHÃO DE TRANSPORTE DE MATERIAL ASFÁLTICO 30.000 L, COM CAVALO MECÂNICO DE CAPACIDADE MÁXIMA DE TRAÇÃO COMBINADO DE 66.000 KG, POTÊNCIA 360 CV, INCLUSIVE TANQUE DE ASFALTO COM SERPENTINA - CHI DIURNO. AF_08/2015 | Custos Horários Produtivo e Improdutivo dos Equipamentos |  | CHI | 0.0005 | 0 | 99.64 | 0.04
Composição Auxiliar | 91645 | SINAPI | CAMINHÃO DE TRANSPORTE DE MATERIAL ASFÁLTICO 30.000 L, COM CAVALO MECÂNICO DE CAPACIDADE MÁXIMA DE TRAÇÃO COMBINADO DE 66.000 KG, POTÊNCIA 360 CV, INCLUSIVE TANQUE DE ASFALTO COM SERPENTINA - CHP DIURNO. AF_08/2015 | Custos Horários Produtivo e Improdutivo dos Equipamentos |  | CHP | 0.0011 | 0 | 475.49 | 0.52
[5 empty] | MO sem LS => | 0.01 | LS => | 0.03 | MO com LS => | 0.04
[5 empty] | Valor do BDI => | 0.11 |  | Valor com BDI => |  | 0.67
[7 empty] | Quant. => | 0,00 | Preço Total => | 0
| Código | Banco | Descrição | Tipo |  | Und | Quant. | Porcent. | Valor Unit | Total
Insumo | ANP-SETEMBRO-25.Onerado(3) | Próprio | ASFALTO DILUÍDO DE PETRÓLEO - CM-30 | Material |  | T | 1 |  | 7395.95 | 7395.95
[5 empty] | MO sem LS => | 0 | LS => | 0 | MO com LS => | 0
[5 empty] | Valor do BDI => |  |  | Valor com BDI => |  | 7395.95
[7 empty] | Quant. => | 5,44 | Preço Total => | 40233.96
2.1.5 |  |  | CBUQ DE RECOMPOSIÇÃO | [6 empty] | 252410.23
2.1.5.1 | Código | Banco | Descrição | Tipo |  | Und | Quant. | Porcent. | Valor Unit | Total
Composição | 6416078 M | Próprio | Usinagem de concreto asfáltico - faixa C-12,5 - areia e brita comerciais (Exceto Betuminoso) | URBA - URBANIZAÇÃO |  | t | 1 |  | 152.27 | 152.27
A | Código | Banco | Equipamentos | Quantidade | Utilização |  | Custo Horário |  | Custo Horário Total
[5 empty] | Operativa | Improdutiva | Operativa | Improdutiva
Insumo | E9558 | SICRO3 | Tanque de estocagem de asfalto com capacidade de 30.000 l | 2 | 1 | 0 | 166.47 | 108 | 332.95
Insumo | E9584 | SICRO3 | Carregadeira de pneus com capacidade de 1,72 m³ - 113 kW | 1 | 0.86 | 0.14 | 211.71 | 105.13 | 196.79
Insumo | E9689 | SICRO3 | Usina de asfalto a quente gravimétrica com capacidade de 100/140 t/h - 260 kW | 1 | 1 | 0 | 2032.11 | 1012.55 | 2032.11
Insumo | E9021 | SICRO3 | Grupo gerador - 456 kVA | 1 | 1 | 0 | 420.14 | 29.5 | 420.14
Insumo | E9559 | SICRO3 | Aquecedor de fluido térmico - 12 kW | 1 | 1 | 0 | 227.02 | 136.99 | 227.02
[5 empty] | Custo horário total de equipamentos |  |  |  | 3209.0061
B | Código | Banco | Mão de Obra | Quantidade | Custo Horário |  |  |  | Custo Horário Total
Insumo | P9824 | SICRO3 | Servente | 4 |  |  |  | 22,53 | 90,11
[5 empty] | Adicional de Mão de obra (%) |  |  |  | 0
[5 empty] | Custo horário total de mão de obra |  |  |  | 90.1088
[5 empty] | Custo horário total de execução |  |  |  | 3299.1149
[5 empty] | Produção de equipe |  |  |  | 99.6
[5 empty] | Custo unitário de execução |  |  |  | 33.1236
[5 empty] | Custo do FIC |  |  |  | 0
[5 empty] | Custo do FIT |  |  |  | 0
C | Código | Banco | MATERIAL | Quantidade | Unidade | Preço Unitário |  |  | Custo Horário
Insumo | M1103 | SICRO3 | Pedrisco | 0.1479 | m³ | 129,75 |  |  | 19,19
Insumo | M1941 | SICRO3 | Óleo tipo A1 | 8 | l | 5,13 |  |  | 41,08
Insumo | M0005 | SICRO3 | Brita 0 | 0.09003 | m³ | 136,82 |  |  | 12,32
Insumo | M1135 | SICRO3 | Pó de pedra | 0.33631 | m³ | 109,55 |  |  | 36,84
Insumo | M0191 | SICRO3 | Brita 1 | 0.03215 | m³ | 119,82 |  |  | 3,85
Insumo | M0028 | SICRO3 | Areia média | 0.02701 | m³ | 153,81 |  |  | 4,15
[5 empty] | Custo unitário total de material |  |  |  | 117.4318
E | Tempo Fixo | Banco | Descrição | Carga | Quantidade | Unidade | Preço Unitário |  | Custo Horário
Composição | 5914647 | SICRO3 | Carga, manobra e descarga de agregados ou solos em caminhão basculante de 10 m³ - carga com carregadeira de 3,40 m³ (exclusa) e descarga livre | M0005 | 0.13505 | t | 1.8 |  | 0.24
Composição | 5914647 | SICRO3 | Carga, manobra e descarga de agregados ou solos em caminhão basculante de 10 m³ - carga com carregadeira de 3,40 m³ (exclusa) e descarga livre | M0028 | 0.04052 | t | 1.8 |  | 0.07
Composição | 5914647 | SICRO3 | Carga, manobra e descarga de agregados ou solos em caminhão basculante de 10 m³ - carga com carregadeira de 3,40 m³ (exclusa) e descarga livre | M0191 | 0.04823 | t | 1.8 |  | 0.09
Composição | 5914647 | SICRO3 | Carga, manobra e descarga de agregados ou solos em caminhão basculante de 10 m³ - carga com carregadeira de 3,40 m³ (exclusa) e descarga livre | M1135 | 0.50447 | t | 1.8 |  | 0.91
Composição | 5914647 | SICRO3 | Carga, manobra e descarga de agregados ou solos em caminhão basculante de 10 m³ - carga com carregadeira de 3,40 m³ (exclusa) e descarga livre | M1103 | 0.22185 | t | 1.8 |  | 0.4
[5 empty] | Custo Total dos Tempos Fixos |  |  |  | 1.7101
F | Momento de Transporte | Banco | Descrição | Quantidade | Distância Média de Transporte (DMT) |  |  |  | Custo Horário
[5 empty] | LN | RP | P | FE
Insumo | M0028 | SICRO3 | Areia média | 0.04052 | 5914359 0,00 1,25 0,0000 | 5914374 0,00 1,00 0,0000 | 5914389 0,00 0,82 0,0000 | -- | 0
Insumo | M1103 | SICRO3 | Pedrisco | 0.22185 | 5914359 0,00 1,25 0,0000 | 5914374 0,00 1,00 0,0000 | 5914389 0,00 0,82 0,0000 | -- | 0
Insumo | M0191 | SICRO3 | Brita 1 | 0.04823 | 5914359 0,00 1,25 0,0000 | 5914374 0,00 1,00 0,0000 | 5914389 0,00 0,82 0,0000 | -- | 0
Insumo | M0005 | SICRO3 | Brita 0 | 0.13505 | 5914359 0,00 1,25 0,0000 | 5914374 0,00 1,00 0,0000 | 5914389 0,00 0,82 0,0000 | -- | 0
Insumo | M1135 | SICRO3 | Pó de pedra | 0.50447 | 5914359 0,00 1,25 0,0000 | 5914374 0,00 1,00 0,0000 | 5914389 0,00 0,82 0,0000 | -- | 0
[5 empty] | Custo total de transporte |  |  |  | 0
[5 empty] | MO sem LS => | 0 | LS => | 0.9 | MO com LS => | 0.90471
[5 empty] | Valor do BDI => | 32.31 |  | Valor com BDI => |  | 184.58
[7 empty] | Quant. => | 539,57 | Preço Total => | 99593.83
2.1.5.2 | Código | Banco | Descrição | Tipo |  | Und | Quant. | Porcent. | Valor Unit | Total
Composição | 95880 | SINAPI | TRANSPORTE COM CAMINHÃO BASCULANTE DE 18 M³, EM VIA URBANA PAVIMENTADA, DMT ATÉ 30 KM (UNIDADE: TXKM). AF_07/2020 | Transporte, Carga e Descarga de Materiais |  | TXKM | 1 |  | 1.26 | 1.26
Composição Auxiliar | 89883 | SINAPI | CAMINHÃO BASCULANTE 18 M3, COM CAVALO MECÂNICO DE CAPACIDADE MÁXIMA DE TRAÇÃO COMBINADO DE 45000 KG, POTÊNCIA 330 CV, INCLUSIVE SEMIREBOQUE COM CAÇAMBA METÁLICA - CHP DIURNO. AF_12/2014 | Custos Horários Produtivo e Improdutivo dos Equipamentos |  | CHP | 0.0031 | 0 | 370.94 | 1.14
Composição Auxiliar | 89884 | SINAPI | CAMINHÃO BASCULANTE 18 M3, COM CAVALO MECÂNICO DE CAPACIDADE MÁXIMA DE TRAÇÃO COMBINADO DE 45000 KG, POTÊNCIA 330 CV, INCLUSIVE SEMIREBOQUE COM CAÇAMBA METÁLICA - CHI DIURNO. AF_12/2014 | Custos Horários Produtivo e Improdutivo dos Equipamentos |  | CHI | 0.0013 | 0 | 94.61 | 0.12
[5 empty] | MO sem LS => | 0.04 | LS => | 0.06 | MO com LS => | 0.1
[5 empty] | Valor do BDI => | 0.26 |  | Valor com BDI => |  | 1.52
[7 empty] | Quant. => | 7.081,97 | Preço Total => | 10764.59
2.1.5.3 | Código | Banco | Descrição | Tipo |  | Und | Quant. | Porcent. | Valor Unit | Total
Composição | 95430 | SINAPI | TRANSPORTE COM CAMINHÃO BASCULANTE DE 18 M³, EM VIA URBANA PAVIMENTADA, ADICIONAL PARA DMT EXCEDENTE A 30 KM (UNIDADE: TXKM). AF_07/2020 | Transporte, Carga e Descarga de Materiais |  | TXKM | 1 |  | 0.48 | 0.48
Composição Auxiliar | 89884 | SINAPI | CAMINHÃO BASCULANTE 18 M3, COM CAVALO MECÂNICO DE CAPACIDADE MÁXIMA DE TRAÇÃO COMBINADO DE 45000 KG, POTÊNCIA 330 CV, INCLUSIVE SEMIREBOQUE COM CAÇAMBA METÁLICA - CHI DIURNO. AF_12/2014 | Custos Horários Produtivo e Improdutivo dos Equipamentos |  | CHI | 0.0005 | 0 | 94.61 | 0.04
Composição Auxiliar | 89883 | SINAPI | CAMINHÃO BASCULANTE 18 M3, COM CAVALO MECÂNICO DE CAPACIDADE MÁXIMA DE TRAÇÃO COMBINADO DE 45000 KG, POTÊNCIA 330 CV, INCLUSIVE SEMIREBOQUE COM CAÇAMBA METÁLICA - CHP DIURNO. AF_12/2014 | Custos Horários Produtivo e Improdutivo dos Equipamentos |  | CHP | 0.0012 | 0 | 370.94 | 0.44
[5 empty] | MO sem LS => | 0.01 | LS => | 0.02 | MO com LS => | 0.03
[5 empty] | Valor do BDI => | 0.1 |  | Valor com BDI => |  | 0.58
[7 empty] | Quant. => | 0,00 | Preço Total => | 0
| Código | Banco | Descrição | Tipo |  | Und | Quant. | Porcent. | Valor Unit | Total
Insumo | ANP-SETEMBRO-25.Onerado(1) | Próprio | CIMENTO ASFÁLTICO DE PETRÓLEO - CAP 30/45 | Material |  | T | 1 |  | 4652.86 | 4652.86
[5 empty] | MO sem LS => | 0 | LS => | 0 | MO com LS => | 0
[5 empty] | Valor do BDI => |  |  | Valor com BDI => |  | 4652.86
[7 empty] | Quant. => | 30,53 | Preço Total => | 142051.81
3 |  |  | GRUPO 3 - DEMOLIÇÃO E RECOMPOSIÇÃO DE PAV INTERTRAVADO | [6 empty] | 38254.38
3.1 | Código | Banco | Descrição | Tipo |  | Und | Quant. | Porcent. | Valor Unit | Total
Composição | 101820 | SINAPI | RECOMPOSIÇÃO DE PAVIMENTO EM PISO INTERTRAVADO SEXTAVADO, COM REAPROVEITAMENTO DOS BLOCOS SEXTAVADO, PARA O FECHAMENTO DE VALAS - INCLUSO RETIRADA E COLOCAÇÃO DO MATERIAL. AF_12/2020 | Recomposição de Pavimentos |  | m² | 1 |  | 55.82 | 55.82
Composição Auxiliar | 88316 | SINAPI | SERVENTE COM ENCARGOS COMPLEMENTARES | Livro SINAPI: Cálculos e Parâmetros |  | H | 0.9045 | 0 | 24.94 | 22.55
Composição Auxiliar | 97635 | SINAPI | REMOÇÃO DE PISO DE BLOCO INTERTRAVADO OU DE PEDRA PORTUGUESA, DE FORMA MANUAL, COM REAPROVEITAMENTO. AF_09/2023 | Demolições e Remoções |  | m² | 1 | 0 | 19.82 | 19.82
Composição Auxiliar | 91278 | SINAPI | PLACA VIBRATÓRIA REVERSÍVEL COM MOTOR 4 TEMPOS A GASOLINA, FORÇA CENTRÍFUGA DE 25 KN (2500 KGF), POTÊNCIA 5,5 CV - CHI DIURNO. AF_08/2015 | Custos Horários Produtivo e Improdutivo dos Equipamentos |  | CHI | 0.2148 | 0 | 0.78 | 0.16
Composição Auxiliar | 91277 | SINAPI | PLACA VIBRATÓRIA REVERSÍVEL COM MOTOR 4 TEMPOS A GASOLINA, FORÇA CENTRÍFUGA DE 25 KN (2500 KGF), POTÊNCIA 5,5 CV - CHP DIURNO. AF_08/2015 | Custos Horários Produtivo e Improdutivo dos Equipamentos |  | CHP | 0.0113 | 0 | 10.86 | 0.12
Insumo | 00000370 | SINAPI | AREIA MEDIA - POSTO JAZIDA/FORNECEDOR (RETIRADO NA JAZIDA, SEM TRANSPORTE) | Material |  | m³ | 0.0568 | 0 | 210.23 | 11.94
Insumo | 00004741 | SINAPI | PO DE PEDRA (POSTO PEDREIRA/FORNECEDOR, SEM FRETE) | Material |  | m³ | 0.0064 | 0 | 193.73 | 1.23
[5 empty] | MO sem LS => | 13.33 | LS => | 14.69 | MO com LS => | 28.02
[5 empty] | Valor do BDI => | 11.84 |  | Valor com BDI => |  | 67.66
[7 empty] | Quant. => | 321,17 | Preço Total => | 21730.36
| Código | Banco | Descrição | Tipo |  | Und | Quant. | Porcent. | Valor Unit | Total
Insumo | 00036170 | SINAPI | BLOQUETE/PISO INTERTRAVADO DE CONCRETO - MODELO ONDA/16 FACES/RETANGULAR/TIJOLINHO/PAVER/HOLANDES/PARALELEPIPEDO, *20 X 10* CM, E = 8 CM, RESISTENCIA DE 35 MPA, COR NATURAL | Material |  | m² | 1 |  | 79.9 | 79.9
[5 empty] | MO sem LS => | 0 | LS => | 0 | MO com LS => | 0
[5 empty] | Valor do BDI => |  |  | Valor com BDI => |  | 96.8548
[7 empty] | Quant. => | 160,58 | Preço Total => | 15552.17
3.3 |  |  | CARGA E TRANSPORTE DE AREIA E PÓ DE PERDA | [6 empty] | 971.85
3.3.1 | Código | Banco | Descrição | Tipo |  | Und | Quant. | Porcent. | Valor Unit | Total
Composição | 95880 | SINAPI | TRANSPORTE COM CAMINHÃO BASCULANTE DE 18 M³, EM VIA URBANA PAVIMENTADA, DMT ATÉ 30 KM (UNIDADE: TXKM). AF_07/2020 | Transporte, Carga e Descarga de Materiais |  | TXKM | 1 |  | 1.26 | 1.26
Composição Auxiliar | 89883 | SINAPI | CAMINHÃO BASCULANTE 18 M3, COM CAVALO MECÂNICO DE CAPACIDADE MÁXIMA DE TRAÇÃO COMBINADO DE 45000 KG, POTÊNCIA 330 CV, INCLUSIVE SEMIREBOQUE COM CAÇAMBA METÁLICA - CHP DIURNO. AF_12/2014 | Custos Horários Produtivo e Improdutivo dos Equipamentos |  | CHP | 0.0031 | 0 | 370.94 | 1.14
Composição Auxiliar | 89884 | SINAPI | CAMINHÃO BASCULANTE 18 M3, COM CAVALO MECÂNICO DE CAPACIDADE MÁXIMA DE TRAÇÃO COMBINADO DE 45000 KG, POTÊNCIA 330 CV, INCLUSIVE SEMIREBOQUE COM CAÇAMBA METÁLICA - CHI DIURNO. AF_12/2014 | Custos Horários Produtivo e Improdutivo dos Equipamentos |  | CHI | 0.0013 | 0 | 94.61 | 0.12
[5 empty] | MO sem LS => | 0.04 | LS => | 0.06 | MO com LS => | 0.1
[5 empty] | Valor do BDI => | 0.26 |  | Valor com BDI => |  | 1.52
[7 empty] | Quant. => | 639,38 | Preço Total => | 971.85
3.3.2 | Código | Banco | Descrição | Tipo |  | Und | Quant. | Porcent. | Valor Unit | Total
Composição | 95430 | SINAPI | TRANSPORTE COM CAMINHÃO BASCULANTE DE 18 M³, EM VIA URBANA PAVIMENTADA, ADICIONAL PARA DMT EXCEDENTE A 30 KM (UNIDADE: TXKM). AF_07/2020 | Transporte, Carga e Descarga de Materiais |  | TXKM | 1 |  | 0.48 | 0.48
Composição Auxiliar | 89884 | SINAPI | CAMINHÃO BASCULANTE 18 M3, COM CAVALO MECÂNICO DE CAPACIDADE MÁXIMA DE TRAÇÃO COMBINADO DE 45000 KG, POTÊNCIA 330 CV, INCLUSIVE SEMIREBOQUE COM CAÇAMBA METÁLICA - CHI DIURNO. AF_12/2014 | Custos Horários Produtivo e Improdutivo dos Equipamentos |  | CHI | 0.0005 | 0 | 94.61 | 0.04
Composição Auxiliar | 89883 | SINAPI | CAMINHÃO BASCULANTE 18 M3, COM CAVALO MECÂNICO DE CAPACIDADE MÁXIMA DE TRAÇÃO COMBINADO DE 45000 KG, POTÊNCIA 330 CV, INCLUSIVE SEMIREBOQUE COM CAÇAMBA METÁLICA - CHP DIURNO. AF_12/2014 | Custos Horários Produtivo e Improdutivo dos Equipamentos |  | CHP | 0.0012 | 0 | 370.94 | 0.44
[5 empty] | MO sem LS => | 0.01 | LS => | 0.02 | MO com LS => | 0.03
[5 empty] | Valor do BDI => | 0.1 |  | Valor com BDI => |  | 0.58
[7 empty] | Quant. => | 0,00 | Preço Total => | 0
4 |  |  | GRUPO 4 - REDE DE DRENAGEM PLUVIAL (Galeria D= 2000 mm) | [6 empty] | 327192.03
4.1 | Código | Banco | Descrição | Tipo |  | Und | Quant. | Porcent. | Valor Unit | Total
Composição | 90086 | SINAPI | ESCAVAÇÃO MECANIZADA DE VALA COM PROF. MAIOR QUE 3,0 M ATÉ 4,5 M(MÉDIA MONTANTE E JUSANTE/UMA COMPOSIÇÃO POR TRECHO), ESCAVADEIRA (0,8 M3), LARG. MENOR QUE 1,5 M, EM SOLO DE 1A CATEGORIA, EM LOCAIS COM ALTO NÍVEL DE INTERFERÊNCIA. AF_09/2024 | Escavação de Valas |  | m³ | 1 |  | 9.01 | 9.01
Composição Auxiliar | 5632 | SINAPI | ESCAVADEIRA HIDRÁULICA SOBRE ESTEIRAS, CAÇAMBA 0,80 M3, PESO OPERACIONAL 17 T, POTENCIA BRUTA 111 HP - CHI DIURNO. AF_06/2014 | Custos Horários Produtivo e Improdutivo dos Equipamentos |  | CHI | 0.021308 | 0 | 91.85 | 1.95
Composição Auxiliar | 88316 | SINAPI | SERVENTE COM ENCARGOS COMPLEMENTARES | Livro SINAPI: Cálculos e Parâmetros |  | H | 0.048358 | 0 | 24.94 | 1.2
Composição Auxiliar | 5631 | SINAPI | ESCAVADEIRA HIDRÁULICA SOBRE ESTEIRAS, CAÇAMBA 0,80 M3, PESO OPERACIONAL 17 T, POTENCIA BRUTA 111 HP - CHP DIURNO. AF_06/2014 | Custos Horários Produtivo e Improdutivo dos Equipamentos |  | CHP | 0.02705 | 0 | 216.69 | 5.86
[5 empty] | MO sem LS => | 0.89 | LS => | 1 | MO com LS => | 1.89
[5 empty] | Valor do BDI => | 1.91 |  | Valor com BDI => |  | 10.92
[7 empty] | Quant. => | 872,16 | Preço Total => | 9523.98
4.2 | Código | Banco | Descrição | Tipo |  | Und | Quant. | Porcent. | Valor Unit | Total
Composição | 104504 | SINAPI | ADUELA/ GALERIA ABERTA PRE-MOLDADA DE CONCRETO ARMADO, SECAO QUADRANGULAR INTERNA DE 2,00 X 2,00 M (L X A), MISULA DE 20 X 20 CM, C = 1,00 M, ESPESSURA MIN = 20 CM, TB-45 E FCK DO CONCRETO = 30 MPA ASSENTAMENTO. AF_01/2023 | Galerias com Aduelas de Concreto |  | M | 1 |  | 121.65 | 121.65
Composição Auxiliar | 88629 | SINAPI | ARGAMASSA TRAÇO 1:3 (EM VOLUME DE CIMENTO E AREIA MÉDIA ÚMIDA), PREPARO MANUAL. AF_08/2019 | Argamassas |  | m³ | 0.0234 | 0 | 767.08 | 17.94
Composição Auxiliar | 88309 | SINAPI | PEDREIRO COM ENCARGOS COMPLEMENTARES | Livro SINAPI: Cálculos e Parâmetros |  | H | 1.2061 | 0 | 32.69 | 39.42
Composição Auxiliar | 5942 | SINAPI | PÁ CARREGADEIRA SOBRE RODAS, POTÊNCIA LÍQUIDA 128 HP, CAPACIDADE DA CAÇAMBA 1,7 A 2,8 M3, PESO OPERACIONAL 11632 KG - CHI DIURNO. AF_06/2014 | Custos Horários Produtivo e Improdutivo dos Equipamentos |  | CHI | 0.082 | 0 | 74.18 | 6.08
Composição Auxiliar | 5632 | SINAPI | ESCAVADEIRA HIDRÁULICA SOBRE ESTEIRAS, CAÇAMBA 0,80 M3, PESO OPERACIONAL 17 T, POTENCIA BRUTA 111 HP - CHI DIURNO. AF_06/2014 | Custos Horários Produtivo e Improdutivo dos Equipamentos |  | CHI | 0.082 | 0 | 91.85 | 7.53
Composição Auxiliar | 88316 | SINAPI | SERVENTE COM ENCARGOS COMPLEMENTARES | Livro SINAPI: Cálculos e Parâmetros |  | H | 0.804 | 0 | 24.94 | 20.05
Composição Auxiliar | 5940 | SINAPI | PÁ CARREGADEIRA SOBRE RODAS, POTÊNCIA LÍQUIDA 128 HP, CAPACIDADE DA CAÇAMBA 1,7 A 2,8 M3, PESO OPERACIONAL 11632 KG - CHP DIURNO. AF_06/2014 | Custos Horários Produtivo e Improdutivo dos Equipamentos |  | CHP | 0.0499 | 0 | 166.79 | 8.32
Composição Auxiliar | 5631 | SINAPI | ESCAVADEIRA HIDRÁULICA SOBRE ESTEIRAS, CAÇAMBA 0,80 M3, PESO OPERACIONAL 17 T, POTENCIA BRUTA 111 HP - CHP DIURNO. AF_06/2014 | Custos Horários Produtivo e Improdutivo dos Equipamentos |  | CHP | 0.103 | 0 | 216.69 | 22.31
Insumo | 00044929 | SINAPI | ADUELA/GALERIA ABERTA PRE-MOLDADA DE CONCRETO ARMADO, SECAO QUADRANGULAR INTERNA DE 2,0 X 2,0 M (L X A), MISULA DE 20 X 20 CM, C = 1,00 M, ESPESSURA MIN = 20 CM, TB-45 E FCK DO CONCRETO = 30 MPA | Material |  | UN | 1 | 0 | 0 | 0
[5 empty] | MO sem LS => | 24.46 | LS => | 26.94 | MO com LS => | 51.4
[5 empty] | Valor do BDI => | 25.81 |  | Valor com BDI => |  | 147.46
[7 empty] | Quant. => | 46,00 | Preço Total => | 6783.16
4.3 | Código | Banco | Descrição | Tipo |  | Und | Quant. | Porcent. | Valor Unit | Total
Composição | 101575 | SINAPI | ESCORAMENTO DE VALA, TIPO PONTALETEAMENTO, COM PROFUNDIDADE DE 3,0 A 4,5 M, LARGURA MAIOR OU IGUAL A 1,5 M E MENOR QUE 2,5 M. AF_08/2020 | Escoramento e Preparo de Fundo de Valas |  | m² | 1 |  | 25.66 | 25.66
Composição Auxiliar | 88316 | SINAPI | SERVENTE COM ENCARGOS COMPLEMENTARES | Livro SINAPI: Cálculos e Parâmetros |  | H | 0.1899 | 0 | 24.94 | 4.73
Composição Auxiliar | 88262 | SINAPI | CARPINTEIRO DE FORMAS COM ENCARGOS COMPLEMENTARES | Livro SINAPI: Cálculos e Parâmetros |  | H | 0.4432 | 0 | 32.24 | 14.28
Insumo | 00021138 | SINAPI | MOURAO ROLICO DE MADEIRA TRATADA, D = 8 A 11 CM, H = 2,20 M, EM EUCALIPTO OU EQUIVALENTE DA REGIAO (PARA CERCA) | Material |  | M | 0.1449 | 0 | 10.2 | 1.47
Insumo | 00005061 | SINAPI | PREGO DE ACO POLIDO COM CABECA 18 X 27 (2 1/2 X 10) | Material |  | KG | 0.0128 | 0 | 19.04 | 0.24
Insumo | 00006189 | SINAPI | TABUA NAO APARELHADA *2,5 X 30* CM, EM MACARANDUBA/MASSARANDUBA, ANGELIM OU EQUIVALENTE DA REGIAO - BRUTA | Material |  | M | 0.1811 | 0 | 27.33 | 4.94
[5 empty] | MO sem LS => | 6.37 | LS => | 7.03 | MO com LS => | 13.4
[5 empty] | Valor do BDI => | 5.44 |  | Valor com BDI => |  | 31.1
[7 empty] | Quant. => | 368,00 | Preço Total => | 11444.8
4.4 | Código | Banco | Descrição | Tipo |  | Und | Quant. | Porcent. | Valor Unit | Total
Composição | 101617 | SINAPI | PREPARO DE FUNDO DE VALA COM LARGURA MAIOR OU IGUAL A 1,5 M E MENOR QUE 2,5 M (ACERTO DO SOLO NATURAL). AF_08/2020 | Escoramento e Preparo de Fundo de Valas |  | m² | 1 |  | 3.63 | 3.63
Composição Auxiliar | 88316 | SINAPI | SERVENTE COM ENCARGOS COMPLEMENTARES | Livro SINAPI: Cálculos e Parâmetros |  | H | 0.076 | 0 | 24.94 | 1.89
Composição Auxiliar | 91533 | SINAPI | COMPACTADOR DE SOLOS DE PERCUSSÃO (SOQUETE) COM MOTOR A GASOLINA 4 TEMPOS, POTÊNCIA 4 CV - CHP DIURNO. AF_08/2015 | Custos Horários Produtivo e Improdutivo dos Equipamentos |  | CHP | 0.0016 | 0 | 36.13 | 0.05
Composição Auxiliar | 91534 | SINAPI | COMPACTADOR DE SOLOS DE PERCUSSÃO (SOQUETE) COM MOTOR A GASOLINA 4 TEMPOS, POTÊNCIA 4 CV - CHI DIURNO. AF_08/2015 | Custos Horários Produtivo e Improdutivo dos Equipamentos |  | CHI | 0.0016 | 0 | 28.33 | 0.04
Composição Auxiliar | 88309 | SINAPI | PEDREIRO COM ENCARGOS COMPLEMENTARES | Livro SINAPI: Cálculos e Parâmetros |  | H | 0.0507 | 0 | 32.69 | 1.65
[5 empty] | MO sem LS => | 1.17 | LS => | 1.29 | MO com LS => | 2.46
[5 empty] | Valor do BDI => | 0.77 |  | Valor com BDI => |  | 4.4
[7 empty] | Quant. => | 156,40 | Preço Total => | 688.16
4.5 | Código | Banco | Descrição | Tipo |  | Und | Quant. | Valor Unit | Total
Composição | 0903845 | SICRO3 | Lastro de brita comercial - espalhamento mecânico |  |  | m³ | 1 | 123.01 | 123.01
A | Código | Banco | Equipamentos | Quantidade | Utilização |  | Custo Horário |  | Custo Horário Total
[5 empty] | Operativa | Improdutiva | Operativa | Improdutiva
Insumo | E9524 | SICRO3 | Motoniveladora - 93 kW | 1 | 1 | 0 | 337.85 | 146.83 | 337.85
[5 empty] | Custo horário total de equipamentos |  |  |  | 337.8467
B | Código | Banco | Mão de Obra | Quantidade | Custo Horário |  |  |  | Custo Horário Total
Insumo | P9824 | SICRO3 | Servente | 1 |  |  |  | 22,53 | 22,53
[5 empty] | Adicional de Mão de obra (%) |  |  |  | 0
[5 empty] | Custo horário total de mão de obra |  |  |  | 22.5272
[5 empty] | Custo horário total de execução |  |  |  | 360.3739
[5 empty] | Produção de equipe |  |  |  | 223.63
[5 empty] | Custo unitário de execução |  |  |  | 1.6115
[5 empty] | Custo do FIC |  |  |  | 0
[5 empty] | Custo do FIT |  |  |  | 0
C | Código | Banco | MATERIAL | Quantidade | Unidade | Preço Unitário |  |  | Custo Horário
Insumo | M0192 | SICRO3 | Brita 2 | 1 | m³ | 118,70 |  |  | 118,70
[5 empty] | Custo unitário total de material |  |  |  | 118.6961
E | Tempo Fixo | Banco | Descrição | Carga | Quantidade | Unidade | Preço Unitário |  | Custo Horário
Composição | 5914647 | SICRO3 | Carga, manobra e descarga de agregados ou solos em caminhão basculante de 10 m³ - carga com carregadeira de 3,40 m³ (exclusa) e descarga livre | M0192 | 1.5 | t | 1.8 |  | 2.7
[5 empty] | Custo Total dos Tempos Fixos |  |  |  | 2.7
F | Momento de Transporte | Banco | Descrição | Quantidade | Distância Média de Transporte (DMT) |  |  |  | Custo Horário
[5 empty] | LN | RP | P | FE
Insumo | M0192 | SICRO3 | Brita 2 | 1.5 | 5914359 0,00 1,25 0,0000 | 5914374 0,00 1,00 0,0000 | 5914389 0,00 0,82 0,0000 | -- | 0
[5 empty] | Custo total de transporte |  |  |  | 0
|  |  |  | MO sem LS => | 0 | LS => | 0.1 | MO com LS => | 0.10073
|  |  |  | Valor do BDI => | 26.1 |  | Valor com BDI => |  | 149.11
[6 empty] | Quant. => | 11,50 | Preço Total => | 1714.76
4.6 | Código | Banco | Descrição | Tipo |  | Und | Quant. | Porcent. | Valor Unit | Total
Composição | 104731 | SINAPI | REATERRO MECANIZADO DE VALA COM ESCAVADEIRA HIDRÁULICA (CAPACIDADE DA CAÇAMBA: 0,8 M³/POTÊNCIA: 111 HP), LARGURA ATÉ 1,5 M, PROFUNDIDADE DE 3,0 A 6,0 M, COM SOLO (SEM SUBSTITUIÇÃO) DE 1ª CATEGORIA, COM PLACA VIBRATÓRIA. AF_08/2023 | Aterro e Reaterro de Valas |  | m³ | 1 |  | 12.58 | 12.58
Composição Auxiliar | 5901 | SINAPI | CAMINHÃO PIPA 10.000 L TRUCADO, PESO BRUTO TOTAL 23.000 KG, CARGA ÚTIL MÁXIMA 15.935 KG, DISTÂNCIA ENTRE EIXOS 4,8 M, POTÊNCIA 230 CV, INCLUSIVE TANQUE DE AÇO PARA TRANSPORTE DE ÁGUA - CHP DIURNO. AF_06/2014 | Custos Horários Produtivo e Improdutivo dos Equipamentos |  | CHP | 0.0054 | 0 | 322.67 | 1.74
Composição Auxiliar | 5631 | SINAPI | ESCAVADEIRA HIDRÁULICA SOBRE ESTEIRAS, CAÇAMBA 0,80 M3, PESO OPERACIONAL 17 T, POTENCIA BRUTA 111 HP - CHP DIURNO. AF_06/2014 | Custos Horários Produtivo e Improdutivo dos Equipamentos |  | CHP | 0.0261 | 0 | 216.69 | 5.65
Composição Auxiliar | 5903 | SINAPI | CAMINHÃO PIPA 10.000 L TRUCADO, PESO BRUTO TOTAL 23.000 KG, CARGA ÚTIL MÁXIMA 15.935 KG, DISTÂNCIA ENTRE EIXOS 4,8 M, POTÊNCIA 230 CV, INCLUSIVE TANQUE DE AÇO PARA TRANSPORTE DE ÁGUA - CHI DIURNO. AF_06/2014 | Custos Horários Produtivo e Improdutivo dos Equipamentos |  | CHI | 0.0006 | 0 | 76.52 | 0.04
Composição Auxiliar | 5632 | SINAPI | ESCAVADEIRA HIDRÁULICA SOBRE ESTEIRAS, CAÇAMBA 0,80 M3, PESO OPERACIONAL 17 T, POTENCIA BRUTA 111 HP - CHI DIURNO. AF_06/2014 | Custos Horários Produtivo e Improdutivo dos Equipamentos |  | CHI | 0.0377 | 0 | 91.85 | 3.46
Composição Auxiliar | 88316 | SINAPI | SERVENTE COM ENCARGOS COMPLEMENTARES | Livro SINAPI: Cálculos e Parâmetros |  | H | 0.0585 | 0 | 24.94 | 1.45
Composição Auxiliar | 91277 | SINAPI | PLACA VIBRATÓRIA REVERSÍVEL COM MOTOR 4 TEMPOS A GASOLINA, FORÇA CENTRÍFUGA DE 25 KN (2500 KGF), POTÊNCIA 5,5 CV - CHP DIURNO. AF_08/2015 | Custos Horários Produtivo e Improdutivo dos Equipamentos |  | CHP | 0.0229 | 0 | 10.86 | 0.24
[5 empty] | MO sem LS => | 1.21 | LS => | 1.34 | MO com LS => | 2.55
[5 empty] | Valor do BDI => | 2.66 |  | Valor com BDI => |  | 15.24
[7 empty] | Quant. => | 676,66 | Preço Total => | 10312.29
4.7 |  |  | RECOMPOSIÇÃO DE BASE E OU SUB-BASE PARA FECHAMENTO DE VALAS | [6 empty] | 622.57
4.7.1 | Código | Banco | Descrição | Tipo |  | Und | Quant. | Porcent. | Valor Unit | Total
Composição | 101836 | SINAPI | RECOMPOSIÇÃO DE BASE E OU SUB-BASE PARA FECHAMENTO DE VALAS DE SOLOS DE COMPORTAMENTO LATERÍTICO (ARENOSO) - INCLUSO RETIRADA E COLOCAÇÃO DO MATERIAL. AF_12/2020 | Recomposição de Pavimentos |  | m³ | 1 |  | 27.56 | 27.56
Composição Auxiliar | 88316 | SINAPI | SERVENTE COM ENCARGOS COMPLEMENTARES | Livro SINAPI: Cálculos e Parâmetros |  | H | 0.1333 | 0 | 24.94 | 3.32
Composição Auxiliar | 5679 | SINAPI | RETROESCAVADEIRA SOBRE RODAS COM CARREGADEIRA, TRAÇÃO 4X4, POTÊNCIA LÍQ. 88 HP, CAÇAMBA CARREG. CAP. MÍN. 1 M3, CAÇAMBA RETRO CAP. 0,26 M3, PESO OPERACIONAL MÍN. 6.674 KG, PROFUNDIDADE ESCAVAÇÃO MÁX. 4,37 M - CHI DIURNO. AF_06/2014 | Custos Horários Produtivo e Improdutivo dos Equipamentos |  | CHI | 0.0853 | 0 | 64.25 | 5.48
Composição Auxiliar | 5869 | SINAPI | ROLO COMPACTADOR VIBRATÓRIO TANDEM AÇO LISO, POTÊNCIA 58 HP, PESO SEM/COM LASTRO 6,5 / 9,4 T, LARGURA DE TRABALHO 1,2 M - CHI DIURNO. AF_06/2014 | Custos Horários Produtivo e Improdutivo dos Equipamentos |  | CHI | 0.1179 | 0 | 77.02 | 9.08
Composição Auxiliar | 5678 | SINAPI | RETROESCAVADEIRA SOBRE RODAS COM CARREGADEIRA, TRAÇÃO 4X4, POTÊNCIA LÍQ. 88 HP, CAÇAMBA CARREG. CAP. MÍN. 1 M3, CAÇAMBA RETRO CAP. 0,26 M3, PESO OPERACIONAL MÍN. 6.674 KG, PROFUNDIDADE ESCAVAÇÃO MÁX. 4,37 M - CHP DIURNO. AF_06/2014 | Custos Horários Produtivo e Improdutivo dos Equipamentos |  | CHP | 0.048 | 0 | 148.29 | 7.11
Composição Auxiliar | 5867 | SINAPI | ROLO COMPACTADOR VIBRATÓRIO TANDEM AÇO LISO, POTÊNCIA 58 HP, PESO SEM/COM LASTRO 6,5 / 9,4 T, LARGURA DE TRABALHO 1,2 M - CHP DIURNO. AF_06/2014 | Custos Horários Produtivo e Improdutivo dos Equipamentos |  | CHP | 0.0154 | 0 | 167.46 | 2.57
[5 empty] | MO sem LS => | 3.7 | LS => | 4.09 | MO com LS => | 7.79
[5 empty] | Valor do BDI => | 5.84 |  | Valor com BDI => |  | 33.4
[7 empty] | Quant. => | 18,64 | Preço Total => | 622.57
4.8 |  |  | Transporte de material excedente da escavação | [6 empty] | 43363.97
4.8.1 | Código | Banco | Descrição | Tipo |  | Und | Quant. | Porcent. | Valor Unit | Total
Composição | 95880 | SINAPI | TRANSPORTE COM CAMINHÃO BASCULANTE DE 18 M³, EM VIA URBANA PAVIMENTADA, DMT ATÉ 30 KM (UNIDADE: TXKM). AF_07/2020 | Transporte, Carga e Descarga de Materiais |  | TXKM | 1 |  | 1.26 | 1.26
Composição Auxiliar | 89883 | SINAPI | CAMINHÃO BASCULANTE 18 M3, COM CAVALO MECÂNICO DE CAPACIDADE MÁXIMA DE TRAÇÃO COMBINADO DE 45000 KG, POTÊNCIA 330 CV, INCLUSIVE SEMIREBOQUE COM CAÇAMBA METÁLICA - CHP DIURNO. AF_12/2014 | Custos Horários Produtivo e Improdutivo dos Equipamentos |  | CHP | 0.0031 | 0 | 370.94 | 1.14
Composição Auxiliar | 89884 | SINAPI | CAMINHÃO BASCULANTE 18 M3, COM CAVALO MECÂNICO DE CAPACIDADE MÁXIMA DE TRAÇÃO COMBINADO DE 45000 KG, POTÊNCIA 330 CV, INCLUSIVE SEMIREBOQUE COM CAÇAMBA METÁLICA - CHI DIURNO. AF_12/2014 | Custos Horários Produtivo e Improdutivo dos Equipamentos |  | CHI | 0.0013 | 0 | 94.61 | 0.12
[5 empty] | MO sem LS => | 0.04 | LS => | 0.06 | MO com LS => | 0.1
[5 empty] | Valor do BDI => | 0.26 |  | Valor com BDI => |  | 1.52
[7 empty] | Quant. => | 27.473,04 | Preço Total => | 41759.02
4.8.2 | Código | Banco | Descrição | Tipo |  | Und | Quant. | Porcent. | Valor Unit | Total
Composição | 95430 | SINAPI | TRANSPORTE COM CAMINHÃO BASCULANTE DE 18 M³, EM VIA URBANA PAVIMENTADA, ADICIONAL PARA DMT EXCEDENTE A 30 KM (UNIDADE: TXKM). AF_07/2020 | Transporte, Carga e Descarga de Materiais |  | TXKM | 1 |  | 0.48 | 0.48
Composição Auxiliar | 89884 | SINAPI | CAMINHÃO BASCULANTE 18 M3, COM CAVALO MECÂNICO DE CAPACIDADE MÁXIMA DE TRAÇÃO COMBINADO DE 45000 KG, POTÊNCIA 330 CV, INCLUSIVE SEMIREBOQUE COM CAÇAMBA METÁLICA - CHI DIURNO. AF_12/2014 | Custos Horários Produtivo e Improdutivo dos Equipamentos |  | CHI | 0.0005 | 0 | 94.61 | 0.04
Composição Auxiliar | 89883 | SINAPI | CAMINHÃO BASCULANTE 18 M3, COM CAVALO MECÂNICO DE CAPACIDADE MÁXIMA DE TRAÇÃO COMBINADO DE 45000 KG, POTÊNCIA 330 CV, INCLUSIVE SEMIREBOQUE COM CAÇAMBA METÁLICA - CHP DIURNO. AF_12/2014 | Custos Horários Produtivo e Improdutivo dos Equipamentos |  | CHP | 0.0012 | 0 | 370.94 | 0.44
[5 empty] | MO sem LS => | 0.01 | LS => | 0.02 | MO com LS => | 0.03
[5 empty] | Valor do BDI => | 0.1 |  | Valor com BDI => |  | 0.58
[7 empty] | Quant. => | 0,00 | Preço Total => | 0
| Código | Banco | Descrição | Tipo |  | Und | Quant. | Porcent. | Valor Unit | Total
Insumo | RESOLUÇÃO Nº 45 - Item 3 | Próprio | DISPOSIÇÃO FINAL DE RESÍDUOS DA CONSTRUÇÃO CIVIL SEGREGADOS (RESOLUÇÃO Nº 45, DE 27 DE NOVEMBRO DE 2024) - Atualizado em ABRIL/2025 | Taxas |  | T | 1 |  | 17.13 | 17.13
[5 empty] | MO sem LS => | 0 | LS => | 0 | MO com LS => | 0
[5 empty] | Valor do BDI => |  |  | Valor com BDI => |  | 20.765
[7 empty] | Quant. => | 29,07 | Preço Total => | 603.49
| Código | Banco | Descrição | Tipo |  | Und | Quant. | Porcent. | Valor Unit | Total
Insumo | RESOLUÇÃO Nº 45 - Item 4 | Próprio | DISPOSIÇÃO FINAL DE RESÍDUOS DA CONSTRUÇÃO CIVIL NÃO-SEGREGADOS (RESOLUÇÃO Nº 45, DE 27 DE NOVEMBRO DE 2024) - Atualizado em ABRIL/2025 | Taxas |  | T | 1 |  | 28.42 | 28.42
[5 empty] | MO sem LS => | 0 | LS => | 0 | MO com LS => | 0
[5 empty] | Valor do BDI => |  |  | Valor com BDI => |  | 34.4507
[7 empty] | Quant. => | 29,07 | Preço Total => | 1001.46
4.9 |  |  | Transporte dos Tubos | [6 empty] | 3458.76
4.9.1 | Código | Banco | Descrição | Tipo |  | Und | Quant. | Valor Unit | Total
Composição | 5915014 | SICRO3 | Transporte com caminhão carroceria com capacidade de 11 t e com guindauto de 45 t.m - rodovia pavimentada |  |  | tkm | 1 | 1.33 | 1.33
A | Código | Banco | Equipamentos | Quantidade | Utilização |  | Custo Horário |  | Custo Horário Total
[5 empty] | Operativa | Improdutiva | Operativa | Improdutiva
Insumo | E9041 | SICRO3 | Caminhão guindauto com capacidade de elevação de 11,9 t e carroceria de 11,5 t - 188 kW | 1 | 1 | 0 | 393.71 | 120.08 | 393.71
[5 empty] | Custo horário total de equipamentos |  |  |  | 393.7099
[5 empty] | Custo horário total de execução |  |  |  | 393.7099
[5 empty] | Produção de equipe |  |  |  | 296.56
[5 empty] | Custo unitário de execução |  |  |  | 1.3276
[5 empty] | Custo do FIC |  |  |  | 0
[5 empty] | Custo do FIT |  |  |  | 0
|  |  |  | MO sem LS => | 0 | LS => | 0 | MO com LS => | 0
|  |  |  | Valor do BDI => | 0.28 |  | Valor com BDI => |  | 1.61
[6 empty] | Quant. => | 2.148,30 | Preço Total => | 3458.76
4.10 |  |  | Fornecimento dos Tubos | [6 empty] | 239279.58
| Código | Banco | Descrição | Tipo |  | Und | Quant. | Porcent. | Valor Unit | Total
Insumo | M2710 | SICRO3 | Corpo de BSCC pré-moldado comercial - seção de 2,0 m x 2,0 m - tipo IV | Material |  | m | 1 |  | 4512.26 | 4512.26
[5 empty] | MO sem LS => | 0 | LS => | 0 | MO com LS => | 0
[5 empty] | Valor do BDI => |  |  | Valor com BDI => |  | 5201.7408
[7 empty] | Quant. => | 46,00 | Preço Total => | 239279.58
5 |  |  | GRUPO 5 - REDE DE DRENAGEM PLUVIAL (Galeria D= 1650 mm) | [6 empty] | 734597.66
5.1 | Código | Banco | Descrição | Tipo |  | Und | Quant. | Porcent. | Valor Unit | Total
Composição | 90086 | SINAPI | ESCAVAÇÃO MECANIZADA DE VALA COM PROF. MAIOR QUE 3,0 M ATÉ 4,5 M(MÉDIA MONTANTE E JUSANTE/UMA COMPOSIÇÃO POR TRECHO), ESCAVADEIRA (0,8 M3), LARG. MENOR QUE 1,5 M, EM SOLO DE 1A CATEGORIA, EM LOCAIS COM ALTO NÍVEL DE INTERFERÊNCIA. AF_09/2024 | Escavação de Valas |  | m³ | 1 |  | 9.01 | 9.01
Composição Auxiliar | 5632 | SINAPI | ESCAVADEIRA HIDRÁULICA SOBRE ESTEIRAS, CAÇAMBA 0,80 M3, PESO OPERACIONAL 17 T, POTENCIA BRUTA 111 HP - CHI DIURNO. AF_06/2014 | Custos Horários Produtivo e Improdutivo dos Equipamentos |  | CHI | 0.021308 | 0 | 91.85 | 1.95
Composição Auxiliar | 88316 | SINAPI | SERVENTE COM ENCARGOS COMPLEMENTARES | Livro SINAPI: Cálculos e Parâmetros |  | H | 0.048358 | 0 | 24.94 | 1.2
Composição Auxiliar | 5631 | SINAPI | ESCAVADEIRA HIDRÁULICA SOBRE ESTEIRAS, CAÇAMBA 0,80 M3, PESO OPERACIONAL 17 T, POTENCIA BRUTA 111 HP - CHP DIURNO. AF_06/2014 | Custos Horários Produtivo e Improdutivo dos Equipamentos |  | CHP | 0.02705 | 0 | 216.69 | 5.86
[5 empty] | MO sem LS => | 0.89 | LS => | 1 | MO com LS => | 1.89
[5 empty] | Valor do BDI => | 1.91 |  | Valor com BDI => |  | 10.92
[7 empty] | Quant. => | 2.397,12 | Preço Total => | 26176.55
5.2 | Código | Banco | Descrição | Tipo |  | Und | Quant. | Porcent. | Valor Unit | Total
Composição | 104491 M | Próprio | ADUELA/ GALERIA FECHADA PRE-MOLDADA DE CONCRETO ARMADO, SECAO QUADRANGULAR INTERNA DE 1,65 X 1,65 M (L X A), MISULA DE 20 X 20 CM, C = 1,00 M, ESPESSURA MIN = 15 CM, TB-45 E FCK DO CONCRETO = 30 MPA FORNECIMENTO E ASSENTAMENTO. | Galerias com Aduelas de Concreto |  | M | 1 |  | 142.82 | 142.82
Composição Auxiliar | 88309 | SINAPI | PEDREIRO COM ENCARGOS COMPLEMENTARES | Livro SINAPI: Cálculos e Parâmetros |  | H | 1.4015 | 0 | 32.69 | 45.81
Composição Auxiliar | 5942 | SINAPI | PÁ CARREGADEIRA SOBRE RODAS, POTÊNCIA LÍQUIDA 128 HP, CAPACIDADE DA CAÇAMBA 1,7 A 2,8 M3, PESO OPERACIONAL 11632 KG - CHI DIURNO. AF_06/2014 | Custos Horários Produtivo e Improdutivo dos Equipamentos |  | CHI | 0.082 | 0 | 74.18 | 6.08
Composição Auxiliar | 5632 | SINAPI | ESCAVADEIRA HIDRÁULICA SOBRE ESTEIRAS, CAÇAMBA 0,80 M3, PESO OPERACIONAL 17 T, POTENCIA BRUTA 111 HP - CHI DIURNO. AF_06/2014 | Custos Horários Produtivo e Improdutivo dos Equipamentos |  | CHI | 0.105 | 0 | 91.85 | 9.64
Composição Auxiliar | 88316 | SINAPI | SERVENTE COM ENCARGOS COMPLEMENTARES | Livro SINAPI: Cálculos e Parâmetros |  | H | 0.9343 | 0 | 24.94 | 23.3
Composição Auxiliar | 5631 | SINAPI | ESCAVADEIRA HIDRÁULICA SOBRE ESTEIRAS, CAÇAMBA 0,80 M3, PESO OPERACIONAL 17 T, POTENCIA BRUTA 111 HP - CHP DIURNO. AF_06/2014 | Custos Horários Produtivo e Improdutivo dos Equipamentos |  | CHP | 0.1319 | 0 | 216.69 | 28.58
Composição Auxiliar | 5940 | SINAPI | PÁ CARREGADEIRA SOBRE RODAS, POTÊNCIA LÍQUIDA 128 HP, CAPACIDADE DA CAÇAMBA 1,7 A 2,8 M3, PESO OPERACIONAL 11632 KG - CHP DIURNO. AF_06/2014 | Custos Horários Produtivo e Improdutivo dos Equipamentos |  | CHP | 0.0499 | 0 | 166.79 | 8.32
Composição Auxiliar | 88629 | SINAPI | ARGAMASSA TRAÇO 1:3 (EM VOLUME DE CIMENTO E AREIA MÉDIA ÚMIDA), PREPARO MANUAL. AF_08/2019 | Argamassas |  | m³ | 0.0275 | 0 | 767.08 | 21.09
[5 empty] | MO sem LS => | 28.49 | LS => | 31.39 | MO com LS => | 59.88
[5 empty] | Valor do BDI => | 30.3 |  | Valor com BDI => |  | 173.12
[7 empty] | Quant. => | 132,00 | Preço Total => | 22851.84
5.3 | Código | Banco | Descrição | Tipo |  | Und | Quant. | Porcent. | Valor Unit | Total
Composição | 101575 | SINAPI | ESCORAMENTO DE VALA, TIPO PONTALETEAMENTO, COM PROFUNDIDADE DE 3,0 A 4,5 M, LARGURA MAIOR OU IGUAL A 1,5 M E MENOR QUE 2,5 M. AF_08/2020 | Escoramento e Preparo de Fundo de Valas |  | m² | 1 |  | 25.66 | 25.66
Composição Auxiliar | 88316 | SINAPI | SERVENTE COM ENCARGOS COMPLEMENTARES | Livro SINAPI: Cálculos e Parâmetros |  | H | 0.1899 | 0 | 24.94 | 4.73
Composição Auxiliar | 88262 | SINAPI | CARPINTEIRO DE FORMAS COM ENCARGOS COMPLEMENTARES | Livro SINAPI: Cálculos e Parâmetros |  | H | 0.4432 | 0 | 32.24 | 14.28
Insumo | 00021138 | SINAPI | MOURAO ROLICO DE MADEIRA TRATADA, D = 8 A 11 CM, H = 2,20 M, EM EUCALIPTO OU EQUIVALENTE DA REGIAO (PARA CERCA) | Material |  | M | 0.1449 | 0 | 10.2 | 1.47
Insumo | 00005061 | SINAPI | PREGO DE ACO POLIDO COM CABECA 18 X 27 (2 1/2 X 10) | Material |  | KG | 0.0128 | 0 | 19.04 | 0.24
Insumo | 00006189 | SINAPI | TABUA NAO APARELHADA *2,5 X 30* CM, EM MACARANDUBA/MASSARANDUBA, ANGELIM OU EQUIVALENTE DA REGIAO - BRUTA | Material |  | M | 0.1811 | 0 | 27.33 | 4.94
[5 empty] | MO sem LS => | 6.37 | LS => | 7.03 | MO com LS => | 13.4
[5 empty] | Valor do BDI => | 5.44 |  | Valor com BDI => |  | 31.1
[7 empty] | Quant. => | 1.056,00 | Preço Total => | 32841.6
5.4 | Código | Banco | Descrição | Tipo |  | Und | Quant. | Porcent. | Valor Unit | Total
Composição | 101617 | SINAPI | PREPARO DE FUNDO DE VALA COM LARGURA MAIOR OU IGUAL A 1,5 M E MENOR QUE 2,5 M (ACERTO DO SOLO NATURAL). AF_08/2020 | Escoramento e Preparo de Fundo de Valas |  | m² | 1 |  | 3.63 | 3.63
Composição Auxiliar | 88316 | SINAPI | SERVENTE COM ENCARGOS COMPLEMENTARES | Livro SINAPI: Cálculos e Parâmetros |  | H | 0.076 | 0 | 24.94 | 1.89
Composição Auxiliar | 91533 | SINAPI | COMPACTADOR DE SOLOS DE PERCUSSÃO (SOQUETE) COM MOTOR A GASOLINA 4 TEMPOS, POTÊNCIA 4 CV - CHP DIURNO. AF_08/2015 | Custos Horários Produtivo e Improdutivo dos Equipamentos |  | CHP | 0.0016 | 0 | 36.13 | 0.05
Composição Auxiliar | 91534 | SINAPI | COMPACTADOR DE SOLOS DE PERCUSSÃO (SOQUETE) COM MOTOR A GASOLINA 4 TEMPOS, POTÊNCIA 4 CV - CHI DIURNO. AF_08/2015 | Custos Horários Produtivo e Improdutivo dos Equipamentos |  | CHI | 0.0016 | 0 | 28.33 | 0.04
Composição Auxiliar | 88309 | SINAPI | PEDREIRO COM ENCARGOS COMPLEMENTARES | Livro SINAPI: Cálculos e Parâmetros |  | H | 0.0507 | 0 | 32.69 | 1.65
[5 empty] | MO sem LS => | 1.17 | LS => | 1.29 | MO com LS => | 2.46
[5 empty] | Valor do BDI => | 0.77 |  | Valor com BDI => |  | 4.4
[7 empty] | Quant. => | 422,40 | Preço Total => | 1858.56
5.5 | Código | Banco | Descrição | Tipo |  | Und | Quant. | Valor Unit | Total
Composição | 0903845 | SICRO3 | Lastro de brita comercial - espalhamento mecânico |  |  | m³ | 1 | 123.01 | 123.01
A | Código | Banco | Equipamentos | Quantidade | Utilização |  | Custo Horário |  | Custo Horário Total
[5 empty] | Operativa | Improdutiva | Operativa | Improdutiva
Insumo | E9524 | SICRO3 | Motoniveladora - 93 kW | 1 | 1 | 0 | 337.85 | 146.83 | 337.85
[5 empty] | Custo horário total de equipamentos |  |  |  | 337.8467
B | Código | Banco | Mão de Obra | Quantidade | Custo Horário |  |  |  | Custo Horário Total
Insumo | P9824 | SICRO3 | Servente | 1 |  |  |  | 22,53 | 22,53
[5 empty] | Adicional de Mão de obra (%) |  |  |  | 0
[5 empty] | Custo horário total de mão de obra |  |  |  | 22.5272
[5 empty] | Custo horário total de execução |  |  |  | 360.3739
[5 empty] | Produção de equipe |  |  |  | 223.63
[5 empty] | Custo unitário de execução |  |  |  | 1.6115
[5 empty] | Custo do FIC |  |  |  | 0
[5 empty] | Custo do FIT |  |  |  | 0
C | Código | Banco | MATERIAL | Quantidade | Unidade | Preço Unitário |  |  | Custo Horário
Insumo | M0192 | SICRO3 | Brita 2 | 1 | m³ | 118,70 |  |  | 118,70
[5 empty] | Custo unitário total de material |  |  |  | 118.6961
E | Tempo Fixo | Banco | Descrição | Carga | Quantidade | Unidade | Preço Unitário |  | Custo Horário
Composição | 5914647 | SICRO3 | Carga, manobra e descarga de agregados ou solos em caminhão basculante de 10 m³ - carga com carregadeira de 3,40 m³ (exclusa) e descarga livre | M0192 | 1.5 | t | 1.8 |  | 2.7
[5 empty] | Custo Total dos Tempos Fixos |  |  |  | 2.7
F | Momento de Transporte | Banco | Descrição | Quantidade | Distância Média de Transporte (DMT) |  |  |  | Custo Horário
[5 empty] | LN | RP | P | FE
Insumo | M0192 | SICRO3 | Brita 2 | 1.5 | 5914359 0,00 1,25 0,0000 | 5914374 0,00 1,00 0,0000 | 5914389 0,00 0,82 0,0000 | -- | 0
[5 empty] | Custo total de transporte |  |  |  | 0
|  |  |  | MO sem LS => | 0 | LS => | 0.1 | MO com LS => | 0.10073
|  |  |  | Valor do BDI => | 26.1 |  | Valor com BDI => |  | 149.11
[6 empty] | Quant. => | 26,40 | Preço Total => | 3936.5
5.6 | Código | Banco | Descrição | Tipo |  | Und | Quant. | Porcent. | Valor Unit | Total
Composição | 104731 | SINAPI | REATERRO MECANIZADO DE VALA COM ESCAVADEIRA HIDRÁULICA (CAPACIDADE DA CAÇAMBA: 0,8 M³/POTÊNCIA: 111 HP), LARGURA ATÉ 1,5 M, PROFUNDIDADE DE 3,0 A 6,0 M, COM SOLO (SEM SUBSTITUIÇÃO) DE 1ª CATEGORIA, COM PLACA VIBRATÓRIA. AF_08/2023 | Aterro e Reaterro de Valas |  | m³ | 1 |  | 12.58 | 12.58
Composição Auxiliar | 5901 | SINAPI | CAMINHÃO PIPA 10.000 L TRUCADO, PESO BRUTO TOTAL 23.000 KG, CARGA ÚTIL MÁXIMA 15.935 KG, DISTÂNCIA ENTRE EIXOS 4,8 M, POTÊNCIA 230 CV, INCLUSIVE TANQUE DE AÇO PARA TRANSPORTE DE ÁGUA - CHP DIURNO. AF_06/2014 | Custos Horários Produtivo e Improdutivo dos Equipamentos |  | CHP | 0.0054 | 0 | 322.67 | 1.74
Composição Auxiliar | 5631 | SINAPI | ESCAVADEIRA HIDRÁULICA SOBRE ESTEIRAS, CAÇAMBA 0,80 M3, PESO OPERACIONAL 17 T, POTENCIA BRUTA 111 HP - CHP DIURNO. AF_06/2014 | Custos Horários Produtivo e Improdutivo dos Equipamentos |  | CHP | 0.0261 | 0 | 216.69 | 5.65
Composição Auxiliar | 5903 | SINAPI | CAMINHÃO PIPA 10.000 L TRUCADO, PESO BRUTO TOTAL 23.000 KG, CARGA ÚTIL MÁXIMA 15.935 KG, DISTÂNCIA ENTRE EIXOS 4,8 M, POTÊNCIA 230 CV, INCLUSIVE TANQUE DE AÇO PARA TRANSPORTE DE ÁGUA - CHI DIURNO. AF_06/2014 | Custos Horários Produtivo e Improdutivo dos Equipamentos |  | CHI | 0.0006 | 0 | 76.52 | 0.04
Composição Auxiliar | 5632 | SINAPI | ESCAVADEIRA HIDRÁULICA SOBRE ESTEIRAS, CAÇAMBA 0,80 M3, PESO OPERACIONAL 17 T, POTENCIA BRUTA 111 HP - CHI DIURNO. AF_06/2014 | Custos Horários Produtivo e Improdutivo dos Equipamentos |  | CHI | 0.0377 | 0 | 91.85 | 3.46
Composição Auxiliar | 88316 | SINAPI | SERVENTE COM ENCARGOS COMPLEMENTARES | Livro SINAPI: Cálculos e Parâmetros |  | H | 0.0585 | 0 | 24.94 | 1.45
Composição Auxiliar | 91277 | SINAPI | PLACA VIBRATÓRIA REVERSÍVEL COM MOTOR 4 TEMPOS A GASOLINA, FORÇA CENTRÍFUGA DE 25 KN (2500 KGF), POTÊNCIA 5,5 CV - CHP DIURNO. AF_08/2015 | Custos Horários Produtivo e Improdutivo dos Equipamentos |  | CHP | 0.0229 | 0 | 10.86 | 0.24
[5 empty] | MO sem LS => | 1.21 | LS => | 1.34 | MO com LS => | 2.55
[5 empty] | Valor do BDI => | 2.66 |  | Valor com BDI => |  | 15.24
[7 empty] | Quant. => | 1.966,47 | Preço Total => | 29969
5.7 |  |  | RECOMPOSIÇÃO DE BASE E OU SUB-BASE PARA FECHAMENTO DE VALAS | [6 empty] | 1728.11
5.7.1 | Código | Banco | Descrição | Tipo |  | Und | Quant. | Porcent. | Valor Unit | Total
Composição | 101836 | SINAPI | RECOMPOSIÇÃO DE BASE E OU SUB-BASE PARA FECHAMENTO DE VALAS DE SOLOS DE COMPORTAMENTO LATERÍTICO (ARENOSO) - INCLUSO RETIRADA E COLOCAÇÃO DO MATERIAL. AF_12/2020 | Recomposição de Pavimentos |  | m³ | 1 |  | 27.56 | 27.56
Composição Auxiliar | 88316 | SINAPI | SERVENTE COM ENCARGOS COMPLEMENTARES | Livro SINAPI: Cálculos e Parâmetros |  | H | 0.1333 | 0 | 24.94 | 3.32
Composição Auxiliar | 5679 | SINAPI | RETROESCAVADEIRA SOBRE RODAS COM CARREGADEIRA, TRAÇÃO 4X4, POTÊNCIA LÍQ. 88 HP, CAÇAMBA CARREG. CAP. MÍN. 1 M3, CAÇAMBA RETRO CAP. 0,26 M3, PESO OPERACIONAL MÍN. 6.674 KG, PROFUNDIDADE ESCAVAÇÃO MÁX. 4,37 M - CHI DIURNO. AF_06/2014 | Custos Horários Produtivo e Improdutivo dos Equipamentos |  | CHI | 0.0853 | 0 | 64.25 | 5.48
Composição Auxiliar | 5869 | SINAPI | ROLO COMPACTADOR VIBRATÓRIO TANDEM AÇO LISO, POTÊNCIA 58 HP, PESO SEM/COM LASTRO 6,5 / 9,4 T, LARGURA DE TRABALHO 1,2 M - CHI DIURNO. AF_06/2014 | Custos Horários Produtivo e Improdutivo dos Equipamentos |  | CHI | 0.1179 | 0 | 77.02 | 9.08
Composição Auxiliar | 5678 | SINAPI | RETROESCAVADEIRA SOBRE RODAS COM CARREGADEIRA, TRAÇÃO 4X4, POTÊNCIA LÍQ. 88 HP, CAÇAMBA CARREG. CAP. MÍN. 1 M3, CAÇAMBA RETRO CAP. 0,26 M3, PESO OPERACIONAL MÍN. 6.674 KG, PROFUNDIDADE ESCAVAÇÃO MÁX. 4,37 M - CHP DIURNO. AF_06/2014 | Custos Horários Produtivo e Improdutivo dos Equipamentos |  | CHP | 0.048 | 0 | 148.29 | 7.11
Composição Auxiliar | 5867 | SINAPI | ROLO COMPACTADOR VIBRATÓRIO TANDEM AÇO LISO, POTÊNCIA 58 HP, PESO SEM/COM LASTRO 6,5 / 9,4 T, LARGURA DE TRABALHO 1,2 M - CHP DIURNO. AF_06/2014 | Custos Horários Produtivo e Improdutivo dos Equipamentos |  | CHP | 0.0154 | 0 | 167.46 | 2.57
[5 empty] | MO sem LS => | 3.7 | LS => | 4.09 | MO com LS => | 7.79
[5 empty] | Valor do BDI => | 5.84 |  | Valor com BDI => |  | 33.4
[7 empty] | Quant. => | 51,74 | Preço Total => | 1728.11
5.8 |  |  | Transporte de material excedente da escavação | [6 empty] | 119185.37
5.8.1 | Código | Banco | Descrição | Tipo |  | Und | Quant. | Porcent. | Valor Unit | Total
Composição | 95880 | SINAPI | TRANSPORTE COM CAMINHÃO BASCULANTE DE 18 M³, EM VIA URBANA PAVIMENTADA, DMT ATÉ 30 KM (UNIDADE: TXKM). AF_07/2020 | Transporte, Carga e Descarga de Materiais |  | TXKM | 1 |  | 1.26 | 1.26
Composição Auxiliar | 89883 | SINAPI | CAMINHÃO BASCULANTE 18 M3, COM CAVALO MECÂNICO DE CAPACIDADE MÁXIMA DE TRAÇÃO COMBINADO DE 45000 KG, POTÊNCIA 330 CV, INCLUSIVE SEMIREBOQUE COM CAÇAMBA METÁLICA - CHP DIURNO. AF_12/2014 | Custos Horários Produtivo e Improdutivo dos Equipamentos |  | CHP | 0.0031 | 0 | 370.94 | 1.14
Composição Auxiliar | 89884 | SINAPI | CAMINHÃO BASCULANTE 18 M3, COM CAVALO MECÂNICO DE CAPACIDADE MÁXIMA DE TRAÇÃO COMBINADO DE 45000 KG, POTÊNCIA 330 CV, INCLUSIVE SEMIREBOQUE COM CAÇAMBA METÁLICA - CHI DIURNO. AF_12/2014 | Custos Horários Produtivo e Improdutivo dos Equipamentos |  | CHI | 0.0013 | 0 | 94.61 | 0.12
[5 empty] | MO sem LS => | 0.04 | LS => | 0.06 | MO com LS => | 0.1
[5 empty] | Valor do BDI => | 0.26 |  | Valor com BDI => |  | 1.52
[7 empty] | Quant. => | 75.509,28 | Preço Total => | 114774.1
5.8.2 | Código | Banco | Descrição | Tipo |  | Und | Quant. | Porcent. | Valor Unit | Total
Composição | 95430 | SINAPI | TRANSPORTE COM CAMINHÃO BASCULANTE DE 18 M³, EM VIA URBANA PAVIMENTADA, ADICIONAL PARA DMT EXCEDENTE A 30 KM (UNIDADE: TXKM). AF_07/2020 | Transporte, Carga e Descarga de Materiais |  | TXKM | 1 |  | 0.48 | 0.48
Composição Auxiliar | 89884 | SINAPI | CAMINHÃO BASCULANTE 18 M3, COM CAVALO MECÂNICO DE CAPACIDADE MÁXIMA DE TRAÇÃO COMBINADO DE 45000 KG, POTÊNCIA 330 CV, INCLUSIVE SEMIREBOQUE COM CAÇAMBA METÁLICA - CHI DIURNO. AF_12/2014 | Custos Horários Produtivo e Improdutivo dos Equipamentos |  | CHI | 0.0005 | 0 | 94.61 | 0.04
Composição Auxiliar | 89883 | SINAPI | CAMINHÃO BASCULANTE 18 M3, COM CAVALO MECÂNICO DE CAPACIDADE MÁXIMA DE TRAÇÃO COMBINADO DE 45000 KG, POTÊNCIA 330 CV, INCLUSIVE SEMIREBOQUE COM CAÇAMBA METÁLICA - CHP DIURNO. AF_12/2014 | Custos Horários Produtivo e Improdutivo dos Equipamentos |  | CHP | 0.0012 | 0 | 370.94 | 0.44
[5 empty] | MO sem LS => | 0.01 | LS => | 0.02 | MO com LS => | 0.03
[5 empty] | Valor do BDI => | 0.1 |  | Valor com BDI => |  | 0.58
[7 empty] | Quant. => | 0,00 | Preço Total => | 0
| Código | Banco | Descrição | Tipo |  | Und | Quant. | Porcent. | Valor Unit | Total
Insumo | RESOLUÇÃO Nº 45 - Item 3 | Próprio | DISPOSIÇÃO FINAL DE RESÍDUOS DA CONSTRUÇÃO CIVIL SEGREGADOS (RESOLUÇÃO Nº 45, DE 27 DE NOVEMBRO DE 2024) - Atualizado em ABRIL/2025 | Taxas |  | T | 1 |  | 17.13 | 17.13
[5 empty] | MO sem LS => | 0 | LS => | 0 | MO com LS => | 0
[5 empty] | Valor do BDI => |  |  | Valor com BDI => |  | 20.765
[7 empty] | Quant. => | 79,90 | Preço Total => | 1658.72
| Código | Banco | Descrição | Tipo |  | Und | Quant. | Porcent. | Valor Unit | Total
Insumo | RESOLUÇÃO Nº 45 - Item 4 | Próprio | DISPOSIÇÃO FINAL DE RESÍDUOS DA CONSTRUÇÃO CIVIL NÃO-SEGREGADOS (RESOLUÇÃO Nº 45, DE 27 DE NOVEMBRO DE 2024) - Atualizado em ABRIL/2025 | Taxas |  | T | 1 |  | 28.42 | 28.42
[5 empty] | MO sem LS => | 0 | LS => | 0 | MO com LS => | 0
[5 empty] | Valor do BDI => |  |  | Valor com BDI => |  | 34.4507
[7 empty] | Quant. => | 79,90 | Preço Total => | 2752.55
5.9 |  |  | TRANSPORTE DOS TUBOS | [6 empty] | 4879.45
5.9.1 | Código | Banco | Descrição | Tipo |  | Und | Quant. | Valor Unit | Total
Composição | 5915014 | SICRO3 | Transporte com caminhão carroceria com capacidade de 11 t e com guindauto de 45 t.m - rodovia pavimentada |  |  | tkm | 1 | 1.33 | 1.33
A | Código | Banco | Equipamentos | Quantidade | Utilização |  | Custo Horário |  | Custo Horário Total
[5 empty] | Operativa | Improdutiva | Operativa | Improdutiva
Insumo | E9041 | SICRO3 | Caminhão guindauto com capacidade de elevação de 11,9 t e carroceria de 11,5 t - 188 kW | 1 | 1 | 0 | 393.71 | 120.08 | 393.71
[5 empty] | Custo horário total de equipamentos |  |  |  | 393.7099
[5 empty] | Custo horário total de execução |  |  |  | 393.7099
[5 empty] | Produção de equipe |  |  |  | 296.56
[5 empty] | Custo unitário de execução |  |  |  | 1.3276
[5 empty] | Custo do FIC |  |  |  | 0
[5 empty] | Custo do FIT |  |  |  | 0
|  |  |  | MO sem LS => | 0 | LS => | 0 | MO com LS => | 0
|  |  |  | Valor do BDI => | 0.28 |  | Valor com BDI => |  | 1.61
[6 empty] | Quant. => | 3.030,72 | Preço Total => | 4879.45
5.10 |  |  | FORNECIMENTO DOS TUBOS | [6 empty] | 491170.68
| Código | Banco | Descrição | Tipo |  | Und | Quant. | Porcent. | Valor Unit | Total
Insumo | M2737 M | Próprio | Corpo de BSCC pré-moldado comercial - seção de 1,65 m x 1,65 m - tipo III | Material |  | m | 1 |  | 3227.79 | 3227.79
[5 empty] | MO sem LS => | 0 | LS => | 0 | MO com LS => | 0
[5 empty] | Valor do BDI => |  |  | Valor com BDI => |  | 3720.9963
[7 empty] | Quant. => | 132,00 | Preço Total => | 491170.68
6 |  |  | GRUPO 6 - REDE DE DRENAGEM PLUVIAL (D= 1750 mm) | [6 empty] | 163206.17
6.1 | Código | Banco | Descrição | Tipo |  | Und | Quant. | Porcent. | Valor Unit | Total
Composição | 90086 | SINAPI | ESCAVAÇÃO MECANIZADA DE VALA COM PROF. MAIOR QUE 3,0 M ATÉ 4,5 M(MÉDIA MONTANTE E JUSANTE/UMA COMPOSIÇÃO POR TRECHO), ESCAVADEIRA (0,8 M3), LARG. MENOR QUE 1,5 M, EM SOLO DE 1A CATEGORIA, EM LOCAIS COM ALTO NÍVEL DE INTERFERÊNCIA. AF_09/2024 | Escavação de Valas |  | m³ | 1 |  | 9.01 | 9.01
Composição Auxiliar | 5632 | SINAPI | ESCAVADEIRA HIDRÁULICA SOBRE ESTEIRAS, CAÇAMBA 0,80 M3, PESO OPERACIONAL 17 T, POTENCIA BRUTA 111 HP - CHI DIURNO. AF_06/2014 | Custos Horários Produtivo e Improdutivo dos Equipamentos |  | CHI | 0.021308 | 0 | 91.85 | 1.95
Composição Auxiliar | 88316 | SINAPI | SERVENTE COM ENCARGOS COMPLEMENTARES | Livro SINAPI: Cálculos e Parâmetros |  | H | 0.048358 | 0 | 24.94 | 1.2
Composição Auxiliar | 5631 | SINAPI | ESCAVADEIRA HIDRÁULICA SOBRE ESTEIRAS, CAÇAMBA 0,80 M3, PESO OPERACIONAL 17 T, POTENCIA BRUTA 111 HP - CHP DIURNO. AF_06/2014 | Custos Horários Produtivo e Improdutivo dos Equipamentos |  | CHP | 0.02705 | 0 | 216.69 | 5.86
[5 empty] | MO sem LS => | 0.89 | LS => | 1 | MO com LS => | 1.89
[5 empty] | Valor do BDI => | 1.91 |  | Valor com BDI => |  | 10.92
[7 empty] | Quant. => | 554,55 | Preço Total => | 6055.68
6.2 | Código | Banco | Descrição | Tipo |  | Und | Quant. | Porcent. | Valor Unit | Total
Composição | SINAPI - 92832 M | Próprio | ASSENTAMENTO DE TUBO DE CONCRETO PARA REDES COLETORAS DE ÁGUAS PLUVIAIS, DIÂMETRO DE 1750 MM, JUNTA RÍGIDA, INSTALADO EM LOCAL COM ALTO NÍVEL DE INTERFERÊNCIAS (NÃO INCLUI FORNECIMENTO). AF_03/2024 | Assentamento de tubos de esgoto ou drenagem pluvial em concreto |  | M | 1 |  | 221.72 | 221.72
Composição Auxiliar | 88246 | SINAPI | ASSENTADOR DE TUBOS COM ENCARGOS COMPLEMENTARES | Livro SINAPI: Cálculos e Parâmetros |  | H | 1.11 | 0 | 26.53 | 29.44
Composição Auxiliar | 5631 | SINAPI | ESCAVADEIRA HIDRÁULICA SOBRE ESTEIRAS, CAÇAMBA 0,80 M3, PESO OPERACIONAL 17 T, POTENCIA BRUTA 111 HP - CHP DIURNO. AF_06/2014 | Custos Horários Produtivo e Improdutivo dos Equipamentos |  | CHP | 0.2504 | 0 | 216.69 | 54.25
Composição Auxiliar | 88316 | SINAPI | SERVENTE COM ENCARGOS COMPLEMENTARES | Livro SINAPI: Cálculos e Parâmetros |  | H | 2.2381 | 0 | 24.94 | 55.81
Composição Auxiliar | 88629 | SINAPI | ARGAMASSA TRAÇO 1:3 (EM VOLUME DE CIMENTO E AREIA MÉDIA ÚMIDA), PREPARO MANUAL. AF_08/2019 | Argamassas |  | m³ | 0.049 | 0 | 767.08 | 37.58
Composição Auxiliar | 5632 | SINAPI | ESCAVADEIRA HIDRÁULICA SOBRE ESTEIRAS, CAÇAMBA 0,80 M3, PESO OPERACIONAL 17 T, POTENCIA BRUTA 111 HP - CHI DIURNO. AF_06/2014 | Custos Horários Produtivo e Improdutivo dos Equipamentos |  | CHI | 0.4861 | 0 | 91.85 | 44.64
[5 empty] | MO sem LS => | 38.27 | LS => | 42.15 | MO com LS => | 80.42
[5 empty] | Valor do BDI => | 47.04 |  | Valor com BDI => |  | 268.76
[7 empty] | Quant. => | 42,00 | Preço Total => | 11287.92
6.3 | Código | Banco | Descrição | Tipo |  | Und | Quant. | Porcent. | Valor Unit | Total
Composição | 101575 | SINAPI | ESCORAMENTO DE VALA, TIPO PONTALETEAMENTO, COM PROFUNDIDADE DE 3,0 A 4,5 M, LARGURA MAIOR OU IGUAL A 1,5 M E MENOR QUE 2,5 M. AF_08/2020 | Escoramento e Preparo de Fundo de Valas |  | m² | 1 |  | 25.66 | 25.66
Composição Auxiliar | 88316 | SINAPI | SERVENTE COM ENCARGOS COMPLEMENTARES | Livro SINAPI: Cálculos e Parâmetros |  | H | 0.1899 | 0 | 24.94 | 4.73
Composição Auxiliar | 88262 | SINAPI | CARPINTEIRO DE FORMAS COM ENCARGOS COMPLEMENTARES | Livro SINAPI: Cálculos e Parâmetros |  | H | 0.4432 | 0 | 32.24 | 14.28
Insumo | 00021138 | SINAPI | MOURAO ROLICO DE MADEIRA TRATADA, D = 8 A 11 CM, H = 2,20 M, EM EUCALIPTO OU EQUIVALENTE DA REGIAO (PARA CERCA) | Material |  | M | 0.1449 | 0 | 10.2 | 1.47
Insumo | 00005061 | SINAPI | PREGO DE ACO POLIDO COM CABECA 18 X 27 (2 1/2 X 10) | Material |  | KG | 0.0128 | 0 | 19.04 | 0.24
Insumo | 00006189 | SINAPI | TABUA NAO APARELHADA *2,5 X 30* CM, EM MACARANDUBA/MASSARANDUBA, ANGELIM OU EQUIVALENTE DA REGIAO - BRUTA | Material |  | M | 0.1811 | 0 | 27.33 | 4.94
[5 empty] | MO sem LS => | 6.37 | LS => | 7.03 | MO com LS => | 13.4
[5 empty] | Valor do BDI => | 5.44 |  | Valor com BDI => |  | 31.1
[7 empty] | Quant. => | 294,00 | Preço Total => | 9143.4
6.4 | Código | Banco | Descrição | Tipo |  | Und | Quant. | Porcent. | Valor Unit | Total
Composição | 101617 | SINAPI | PREPARO DE FUNDO DE VALA COM LARGURA MAIOR OU IGUAL A 1,5 M E MENOR QUE 2,5 M (ACERTO DO SOLO NATURAL). AF_08/2020 | Escoramento e Preparo de Fundo de Valas |  | m² | 1 |  | 3.63 | 3.63
Composição Auxiliar | 88316 | SINAPI | SERVENTE COM ENCARGOS COMPLEMENTARES | Livro SINAPI: Cálculos e Parâmetros |  | H | 0.076 | 0 | 24.94 | 1.89
Composição Auxiliar | 91533 | SINAPI | COMPACTADOR DE SOLOS DE PERCUSSÃO (SOQUETE) COM MOTOR A GASOLINA 4 TEMPOS, POTÊNCIA 4 CV - CHP DIURNO. AF_08/2015 | Custos Horários Produtivo e Improdutivo dos Equipamentos |  | CHP | 0.0016 | 0 | 36.13 | 0.05
Composição Auxiliar | 91534 | SINAPI | COMPACTADOR DE SOLOS DE PERCUSSÃO (SOQUETE) COM MOTOR A GASOLINA 4 TEMPOS, POTÊNCIA 4 CV - CHI DIURNO. AF_08/2015 | Custos Horários Produtivo e Improdutivo dos Equipamentos |  | CHI | 0.0016 | 0 | 28.33 | 0.04
Composição Auxiliar | 88309 | SINAPI | PEDREIRO COM ENCARGOS COMPLEMENTARES | Livro SINAPI: Cálculos e Parâmetros |  | H | 0.0507 | 0 | 32.69 | 1.65
[5 empty] | MO sem LS => | 1.17 | LS => | 1.29 | MO com LS => | 2.46
[5 empty] | Valor do BDI => | 0.77 |  | Valor com BDI => |  | 4.4
[7 empty] | Quant. => | 109,20 | Preço Total => | 480.48
6.5 | Código | Banco | Descrição | Tipo |  | Und | Quant. | Valor Unit | Total
Composição | 0903845 | SICRO3 | Lastro de brita comercial - espalhamento mecânico |  |  | m³ | 1 | 123.01 | 123.01
A | Código | Banco | Equipamentos | Quantidade | Utilização |  | Custo Horário |  | Custo Horário Total
[5 empty] | Operativa | Improdutiva | Operativa | Improdutiva
Insumo | E9524 | SICRO3 | Motoniveladora - 93 kW | 1 | 1 | 0 | 337.85 | 146.83 | 337.85
[5 empty] | Custo horário total de equipamentos |  |  |  | 337.8467
B | Código | Banco | Mão de Obra | Quantidade | Custo Horário |  |  |  | Custo Horário Total
Insumo | P9824 | SICRO3 | Servente | 1 |  |  |  | 22,53 | 22,53
[5 empty] | Adicional de Mão de obra (%) |  |  |  | 0
[5 empty] | Custo horário total de mão de obra |  |  |  | 22.5272
[5 empty] | Custo horário total de execução |  |  |  | 360.3739
[5 empty] | Produção de equipe |  |  |  | 223.63
[5 empty] | Custo unitário de execução |  |  |  | 1.6115
[5 empty] | Custo do FIC |  |  |  | 0
[5 empty] | Custo do FIT |  |  |  | 0
C | Código | Banco | MATERIAL | Quantidade | Unidade | Preço Unitário |  |  | Custo Horário
Insumo | M0192 | SICRO3 | Brita 2 | 1 | m³ | 118,70 |  |  | 118,70
[5 empty] | Custo unitário total de material |  |  |  | 118.6961
E | Tempo Fixo | Banco | Descrição | Carga | Quantidade | Unidade | Preço Unitário |  | Custo Horário
Composição | 5914647 | SICRO3 | Carga, manobra e descarga de agregados ou solos em caminhão basculante de 10 m³ - carga com carregadeira de 3,40 m³ (exclusa) e descarga livre | M0192 | 1.5 | t | 1.8 |  | 2.7
[5 empty] | Custo Total dos Tempos Fixos |  |  |  | 2.7
F | Momento de Transporte | Banco | Descrição | Quantidade | Distância Média de Transporte (DMT) |  |  |  | Custo Horário
[5 empty] | LN | RP | P | FE
Insumo | M0192 | SICRO3 | Brita 2 | 1.5 | 5914359 0,00 1,25 0,0000 | 5914374 0,00 1,00 0,0000 | 5914389 0,00 0,82 0,0000 | -- | 0
[5 empty] | Custo total de transporte |  |  |  | 0
|  |  |  | MO sem LS => | 0 | LS => | 0.1 | MO com LS => | 0.10073
|  |  |  | Valor do BDI => | 26.1 |  | Valor com BDI => |  | 149.11
[6 empty] | Quant. => | 8,40 | Preço Total => | 1252.52
6.6 | Código | Banco | Descrição | Tipo |  | Und | Quant. | Porcent. | Valor Unit | Total
Composição | 104731 | SINAPI | REATERRO MECANIZADO DE VALA COM ESCAVADEIRA HIDRÁULICA (CAPACIDADE DA CAÇAMBA: 0,8 M³/POTÊNCIA: 111 HP), LARGURA ATÉ 1,5 M, PROFUNDIDADE DE 3,0 A 6,0 M, COM SOLO (SEM SUBSTITUIÇÃO) DE 1ª CATEGORIA, COM PLACA VIBRATÓRIA. AF_08/2023 | Aterro e Reaterro de Valas |  | m³ | 1 |  | 12.58 | 12.58
Composição Auxiliar | 5901 | SINAPI | CAMINHÃO PIPA 10.000 L TRUCADO, PESO BRUTO TOTAL 23.000 KG, CARGA ÚTIL MÁXIMA 15.935 KG, DISTÂNCIA ENTRE EIXOS 4,8 M, POTÊNCIA 230 CV, INCLUSIVE TANQUE DE AÇO PARA TRANSPORTE DE ÁGUA - CHP DIURNO. AF_06/2014 | Custos Horários Produtivo e Improdutivo dos Equipamentos |  | CHP | 0.0054 | 0 | 322.67 | 1.74
Composição Auxiliar | 5631 | SINAPI | ESCAVADEIRA HIDRÁULICA SOBRE ESTEIRAS, CAÇAMBA 0,80 M3, PESO OPERACIONAL 17 T, POTENCIA BRUTA 111 HP - CHP DIURNO. AF_06/2014 | Custos Horários Produtivo e Improdutivo dos Equipamentos |  | CHP | 0.0261 | 0 | 216.69 | 5.65
Composição Auxiliar | 5903 | SINAPI | CAMINHÃO PIPA 10.000 L TRUCADO, PESO BRUTO TOTAL 23.000 KG, CARGA ÚTIL MÁXIMA 15.935 KG, DISTÂNCIA ENTRE EIXOS 4,8 M, POTÊNCIA 230 CV, INCLUSIVE TANQUE DE AÇO PARA TRANSPORTE DE ÁGUA - CHI DIURNO. AF_06/2014 | Custos Horários Produtivo e Improdutivo dos Equipamentos |  | CHI | 0.0006 | 0 | 76.52 | 0.04
Composição Auxiliar | 5632 | SINAPI | ESCAVADEIRA HIDRÁULICA SOBRE ESTEIRAS, CAÇAMBA 0,80 M3, PESO OPERACIONAL 17 T, POTENCIA BRUTA 111 HP - CHI DIURNO. AF_06/2014 | Custos Horários Produtivo e Improdutivo dos Equipamentos |  | CHI | 0.0377 | 0 | 91.85 | 3.46
Composição Auxiliar | 88316 | SINAPI | SERVENTE COM ENCARGOS COMPLEMENTARES | Livro SINAPI: Cálculos e Parâmetros |  | H | 0.0585 | 0 | 24.94 | 1.45
Composição Auxiliar | 91277 | SINAPI | PLACA VIBRATÓRIA REVERSÍVEL COM MOTOR 4 TEMPOS A GASOLINA, FORÇA CENTRÍFUGA DE 25 KN (2500 KGF), POTÊNCIA 5,5 CV - CHP DIURNO. AF_08/2015 | Custos Horários Produtivo e Improdutivo dos Equipamentos |  | CHP | 0.0229 | 0 | 10.86 | 0.24
[5 empty] | MO sem LS => | 1.21 | LS => | 1.34 | MO com LS => | 2.55
[5 empty] | Valor do BDI => | 2.66 |  | Valor com BDI => |  | 15.24
[7 empty] | Quant. => | 471,97 | Preço Total => | 7192.82
6.7 |  |  | RECOMPOSIÇÃO DE BASE E OU SUB-BASE PARA FECHAMENTO DE VALAS | [6 empty] | 462.25
6.7.1 | Código | Banco | Descrição | Tipo |  | Und | Quant. | Porcent. | Valor Unit | Total
Composição | 101836 | SINAPI | RECOMPOSIÇÃO DE BASE E OU SUB-BASE PARA FECHAMENTO DE VALAS DE SOLOS DE COMPORTAMENTO LATERÍTICO (ARENOSO) - INCLUSO RETIRADA E COLOCAÇÃO DO MATERIAL. AF_12/2020 | Recomposição de Pavimentos |  | m³ | 1 |  | 27.56 | 27.56
Composição Auxiliar | 88316 | SINAPI | SERVENTE COM ENCARGOS COMPLEMENTARES | Livro SINAPI: Cálculos e Parâmetros |  | H | 0.1333 | 0 | 24.94 | 3.32
Composição Auxiliar | 5679 | SINAPI | RETROESCAVADEIRA SOBRE RODAS COM CARREGADEIRA, TRAÇÃO 4X4, POTÊNCIA LÍQ. 88 HP, CAÇAMBA CARREG. CAP. MÍN. 1 M3, CAÇAMBA RETRO CAP. 0,26 M3, PESO OPERACIONAL MÍN. 6.674 KG, PROFUNDIDADE ESCAVAÇÃO MÁX. 4,37 M - CHI DIURNO. AF_06/2014 | Custos Horários Produtivo e Improdutivo dos Equipamentos |  | CHI | 0.0853 | 0 | 64.25 | 5.48
Composição Auxiliar | 5869 | SINAPI | ROLO COMPACTADOR VIBRATÓRIO TANDEM AÇO LISO, POTÊNCIA 58 HP, PESO SEM/COM LASTRO 6,5 / 9,4 T, LARGURA DE TRABALHO 1,2 M - CHI DIURNO. AF_06/2014 | Custos Horários Produtivo e Improdutivo dos Equipamentos |  | CHI | 0.1179 | 0 | 77.02 | 9.08
Composição Auxiliar | 5678 | SINAPI | RETROESCAVADEIRA SOBRE RODAS COM CARREGADEIRA, TRAÇÃO 4X4, POTÊNCIA LÍQ. 88 HP, CAÇAMBA CARREG. CAP. MÍN. 1 M3, CAÇAMBA RETRO CAP. 0,26 M3, PESO OPERACIONAL MÍN. 6.674 KG, PROFUNDIDADE ESCAVAÇÃO MÁX. 4,37 M - CHP DIURNO. AF_06/2014 | Custos Horários Produtivo e Improdutivo dos Equipamentos |  | CHP | 0.048 | 0 | 148.29 | 7.11
Composição Auxiliar | 5867 | SINAPI | ROLO COMPACTADOR VIBRATÓRIO TANDEM AÇO LISO, POTÊNCIA 58 HP, PESO SEM/COM LASTRO 6,5 / 9,4 T, LARGURA DE TRABALHO 1,2 M - CHP DIURNO. AF_06/2014 | Custos Horários Produtivo e Improdutivo dos Equipamentos |  | CHP | 0.0154 | 0 | 167.46 | 2.57
[5 empty] | MO sem LS => | 3.7 | LS => | 4.09 | MO com LS => | 7.79
[5 empty] | Valor do BDI => | 5.84 |  | Valor com BDI => |  | 33.4
[7 empty] | Quant. => | 13,84 | Preço Total => | 462.25
6.8 |  |  | Transporte de material excedente da escavação | [6 empty] | 27306.19
6.8.1 | Código | Banco | Descrição | Tipo |  | Und | Quant. | Porcent. | Valor Unit | Total
Composição | 95880 | SINAPI | TRANSPORTE COM CAMINHÃO BASCULANTE DE 18 M³, EM VIA URBANA PAVIMENTADA, DMT ATÉ 30 KM (UNIDADE: TXKM). AF_07/2020 | Transporte, Carga e Descarga de Materiais |  | TXKM | 1 |  | 1.26 | 1.26
Composição Auxiliar | 89883 | SINAPI | CAMINHÃO BASCULANTE 18 M3, COM CAVALO MECÂNICO DE CAPACIDADE MÁXIMA DE TRAÇÃO COMBINADO DE 45000 KG, POTÊNCIA 330 CV, INCLUSIVE SEMIREBOQUE COM CAÇAMBA METÁLICA - CHP DIURNO. AF_12/2014 | Custos Horários Produtivo e Improdutivo dos Equipamentos |  | CHP | 0.0031 | 0 | 370.94 | 1.14
Composição Auxiliar | 89884 | SINAPI | CAMINHÃO BASCULANTE 18 M3, COM CAVALO MECÂNICO DE CAPACIDADE MÁXIMA DE TRAÇÃO COMBINADO DE 45000 KG, POTÊNCIA 330 CV, INCLUSIVE SEMIREBOQUE COM CAÇAMBA METÁLICA - CHI DIURNO. AF_12/2014 | Custos Horários Produtivo e Improdutivo dos Equipamentos |  | CHI | 0.0013 | 0 | 94.61 | 0.12
[5 empty] | MO sem LS => | 0.04 | LS => | 0.06 | MO com LS => | 0.1
[5 empty] | Valor do BDI => | 0.26 |  | Valor com BDI => |  | 1.52
[7 empty] | Quant. => | 17.468,56 | Preço Total => | 26552.21
6.8.2 | Código | Banco | Descrição | Tipo |  | Und | Quant. | Porcent. | Valor Unit | Total
Composição | 95430 | SINAPI | TRANSPORTE COM CAMINHÃO BASCULANTE DE 18 M³, EM VIA URBANA PAVIMENTADA, ADICIONAL PARA DMT EXCEDENTE A 30 KM (UNIDADE: TXKM). AF_07/2020 | Transporte, Carga e Descarga de Materiais |  | TXKM | 1 |  | 0.48 | 0.48
Composição Auxiliar | 89884 | SINAPI | CAMINHÃO BASCULANTE 18 M3, COM CAVALO MECÂNICO DE CAPACIDADE MÁXIMA DE TRAÇÃO COMBINADO DE 45000 KG, POTÊNCIA 330 CV, INCLUSIVE SEMIREBOQUE COM CAÇAMBA METÁLICA - CHI DIURNO. AF_12/2014 | Custos Horários Produtivo e Improdutivo dos Equipamentos |  | CHI | 0.0005 | 0 | 94.61 | 0.04
Composição Auxiliar | 89883 | SINAPI | CAMINHÃO BASCULANTE 18 M3, COM CAVALO MECÂNICO DE CAPACIDADE MÁXIMA DE TRAÇÃO COMBINADO DE 45000 KG, POTÊNCIA 330 CV, INCLUSIVE SEMIREBOQUE COM CAÇAMBA METÁLICA - CHP DIURNO. AF_12/2014 | Custos Horários Produtivo e Improdutivo dos Equipamentos |  | CHP | 0.0012 | 0 | 370.94 | 0.44
[5 empty] | MO sem LS => | 0.01 | LS => | 0.02 | MO com LS => | 0.03
[5 empty] | Valor do BDI => | 0.1 |  | Valor com BDI => |  | 0.58
[7 empty] | Quant. => | 0,00 | Preço Total => | 0
| Código | Banco | Descrição | Tipo |  | Und | Quant. | Porcent. | Valor Unit | Total
Insumo | Resid 3 | Próprio | Disposição final de resíduos sólidos da construção civil segregados | Taxas |  | t | 1 |  | 12.23 | 12.23
[5 empty] | MO sem LS => | 0 | LS => | 0 | MO com LS => | 0
[5 empty] | Valor do BDI => |  |  | Valor com BDI => |  | 14.8252
[7 empty] | Quant. => | 18,48 | Preço Total => | 273.87
| Código | Banco | Descrição | Tipo |  | Und | Quant. | Porcent. | Valor Unit | Total
Insumo | Resid 4 | Próprio | Disposição final de resíduos sólidos da construção civil não segregados | Serviços |  | t | 1 |  | 21.44 | 21.44
[5 empty] | MO sem LS => | 0 | LS => | 0 | MO com LS => | 0
[5 empty] | Valor do BDI => |  |  | Valor com BDI => |  | 25.9896
[7 empty] | Quant. => | 18,48 | Preço Total => | 480.11
6.9 |  |  | TRANSPORTE DOS TUBOS | [6 empty] | 1552.55
6.9.1 | Código | Banco | Descrição | Tipo |  | Und | Quant. | Valor Unit | Total
Composição | 5915014 | SICRO3 | Transporte com caminhão carroceria com capacidade de 11,5 t e com guindauto com capacidade de elevação de 11,9 t - rodovia pavimentada |  |  | tkm | 1 | 1.33 | 1.33
A | Código | Banco | Equipamentos | Quantidade | Utilização |  | Custo Horário |  | Custo Horário Total
[5 empty] | Operativa | Improdutiva | Operativa | Improdutiva
Insumo | E9041 | SICRO3 | Caminhão guindauto com capacidade de elevação de 11,9 t e carroceria de 11,5 t - 188 kW | 1 | 1 | 0 | 393.71 | 120.08 | 393.71
[5 empty] | Custo horário total de equipamentos |  |  |  | 393.7099
[5 empty] | Custo horário total de execução |  |  |  | 393.7099
[5 empty] | Produção de equipe |  |  |  | 296.56
[5 empty] | Custo unitário de execução |  |  |  | 1.3276
[5 empty] | Custo do FIC |  |  |  | 0
[5 empty] | Custo do FIT |  |  |  | 0
|  |  |  | MO sem LS => | 0 | LS => | 0 | MO com LS => | 0
|  |  |  | Valor do BDI => | 0.28 |  | Valor com BDI => |  | 1.61
[6 empty] | Quant. => | 964,32 | Preço Total => | 1552.55
6.10 |  |  | Fornecimento dos Tubos | [6 empty] | 98472.36
| Código | Banco | Descrição | Tipo |  | Und | Quant. | Porcent. | Valor Unit | Total
Insumo | 00007727 M | Próprio | TUBO DE CONCRETO ARMADO PARA AGUAS PLUVIAIS, CLASSE PA-2, COM ENCAIXE PONTA E BOLSA, DIAMETRO NOMINAL DE 1750 MM | Material |  | m | 1 |  | 2033.82 | 2033.82
[5 empty] | MO sem LS => | 0 | LS => | 0 | MO com LS => | 0
[5 empty] | Valor do BDI => |  |  | Valor com BDI => |  | 2344.5877
[7 empty] | Quant. => | 42,00 | Preço Total => | 98472.36
7 |  |  | GRUPO 7 - REDE DE DRENAGEM PLUVIAL (D= 1500 mm) | [6 empty] | 788825.43
7.1 | Código | Banco | Descrição | Tipo |  | Und | Quant. | Porcent. | Valor Unit | Total
Composição | 90086 | SINAPI | ESCAVAÇÃO MECANIZADA DE VALA COM PROF. MAIOR QUE 3,0 M ATÉ 4,5 M(MÉDIA MONTANTE E JUSANTE/UMA COMPOSIÇÃO POR TRECHO), ESCAVADEIRA (0,8 M3), LARG. MENOR QUE 1,5 M, EM SOLO DE 1A CATEGORIA, EM LOCAIS COM ALTO NÍVEL DE INTERFERÊNCIA. AF_09/2024 | Escavação de Valas |  | m³ | 1 |  | 9.01 | 9.01
Composição Auxiliar | 5632 | SINAPI | ESCAVADEIRA HIDRÁULICA SOBRE ESTEIRAS, CAÇAMBA 0,80 M3, PESO OPERACIONAL 17 T, POTENCIA BRUTA 111 HP - CHI DIURNO. AF_06/2014 | Custos Horários Produtivo e Improdutivo dos Equipamentos |  | CHI | 0.021308 | 0 | 91.85 | 1.95
Composição Auxiliar | 88316 | SINAPI | SERVENTE COM ENCARGOS COMPLEMENTARES | Livro SINAPI: Cálculos e Parâmetros |  | H | 0.048358 | 0 | 24.94 | 1.2
Composição Auxiliar | 5631 | SINAPI | ESCAVADEIRA HIDRÁULICA SOBRE ESTEIRAS, CAÇAMBA 0,80 M3, PESO OPERACIONAL 17 T, POTENCIA BRUTA 111 HP - CHP DIURNO. AF_06/2014 | Custos Horários Produtivo e Improdutivo dos Equipamentos |  | CHP | 0.02705 | 0 | 216.69 | 5.86
[5 empty] | MO sem LS => | 0.89 | LS => | 1 | MO com LS => | 1.89
[5 empty] | Valor do BDI => | 1.91 |  | Valor com BDI => |  | 10.92
[7 empty] | Quant. => | 3.855,49 | Preço Total => | 42101.95
7.2 | Código | Banco | Descrição | Tipo |  | Und | Quant. | Porcent. | Valor Unit | Total
Composição | 92832 | SINAPI | ASSENTAMENTO DE TUBO DE CONCRETO PARA REDES COLETORAS DE ÁGUAS PLUVIAIS, DIÂMETRO DE 1500 MM, JUNTA RÍGIDA, INSTALADO EM LOCAL COM ALTO NÍVEL DE INTERFERÊNCIAS (NÃO INCLUI FORNECIMENTO). AF_03/2024 | Assentamento de tubos de esgoto ou drenagem pluvial em concreto |  | M | 1 |  | 186.04 | 186.04
Composição Auxiliar | 88246 | SINAPI | ASSENTADOR DE TUBOS COM ENCARGOS COMPLEMENTARES | Livro SINAPI: Cálculos e Parâmetros |  | H | 0.9559 | 0 | 26.53 | 25.36
Composição Auxiliar | 88629 | SINAPI | ARGAMASSA TRAÇO 1:3 (EM VOLUME DE CIMENTO E AREIA MÉDIA ÚMIDA), PREPARO MANUAL. AF_08/2019 | Argamassas |  | m³ | 0.0372 | 0 | 767.08 | 28.53
Composição Auxiliar | 88316 | SINAPI | SERVENTE COM ENCARGOS COMPLEMENTARES | Livro SINAPI: Cálculos e Parâmetros |  | H | 1.9118 | 0 | 24.94 | 47.68
Composição Auxiliar | 5632 | SINAPI | ESCAVADEIRA HIDRÁULICA SOBRE ESTEIRAS, CAÇAMBA 0,80 M3, PESO OPERACIONAL 17 T, POTENCIA BRUTA 111 HP - CHI DIURNO. AF_06/2014 | Custos Horários Produtivo e Improdutivo dos Equipamentos |  | CHI | 0.4152 | 0 | 91.85 | 38.13
Composição Auxiliar | 5631 | SINAPI | ESCAVADEIRA HIDRÁULICA SOBRE ESTEIRAS, CAÇAMBA 0,80 M3, PESO OPERACIONAL 17 T, POTENCIA BRUTA 111 HP - CHP DIURNO. AF_06/2014 | Custos Horários Produtivo e Improdutivo dos Equipamentos |  | CHP | 0.2139 | 0 | 216.69 | 46.34
[5 empty] | MO sem LS => | 32.45 | LS => | 35.74 | MO com LS => | 68.19
[5 empty] | Valor do BDI => | 39.47 |  | Valor com BDI => |  | 225.51
[7 empty] | Quant. => | 292,00 | Preço Total => | 65848.92
7.3 | Código | Banco | Descrição | Tipo |  | Und | Quant. | Porcent. | Valor Unit | Total
Composição | 101575 | SINAPI | ESCORAMENTO DE VALA, TIPO PONTALETEAMENTO, COM PROFUNDIDADE DE 3,0 A 4,5 M, LARGURA MAIOR OU IGUAL A 1,5 M E MENOR QUE 2,5 M. AF_08/2020 | Escoramento e Preparo de Fundo de Valas |  | m² | 1 |  | 25.66 | 25.66
Composição Auxiliar | 88316 | SINAPI | SERVENTE COM ENCARGOS COMPLEMENTARES | Livro SINAPI: Cálculos e Parâmetros |  | H | 0.1899 | 0 | 24.94 | 4.73
Composição Auxiliar | 88262 | SINAPI | CARPINTEIRO DE FORMAS COM ENCARGOS COMPLEMENTARES | Livro SINAPI: Cálculos e Parâmetros |  | H | 0.4432 | 0 | 32.24 | 14.28
Insumo | 00021138 | SINAPI | MOURAO ROLICO DE MADEIRA TRATADA, D = 8 A 11 CM, H = 2,20 M, EM EUCALIPTO OU EQUIVALENTE DA REGIAO (PARA CERCA) | Material |  | M | 0.1449 | 0 | 10.2 | 1.47
Insumo | 00005061 | SINAPI | PREGO DE ACO POLIDO COM CABECA 18 X 27 (2 1/2 X 10) | Material |  | KG | 0.0128 | 0 | 19.04 | 0.24
Insumo | 00006189 | SINAPI | TABUA NAO APARELHADA *2,5 X 30* CM, EM MACARANDUBA/MASSARANDUBA, ANGELIM OU EQUIVALENTE DA REGIAO - BRUTA | Material |  | M | 0.1811 | 0 | 27.33 | 4.94
[5 empty] | MO sem LS => | 6.37 | LS => | 7.03 | MO com LS => | 13.4
[5 empty] | Valor do BDI => | 5.44 |  | Valor com BDI => |  | 31.1
[7 empty] | Quant. => | 2.044,00 | Preço Total => | 63568.4
7.4 | Código | Banco | Descrição | Tipo |  | Und | Quant. | Porcent. | Valor Unit | Total
Composição | 101617 | SINAPI | PREPARO DE FUNDO DE VALA COM LARGURA MAIOR OU IGUAL A 1,5 M E MENOR QUE 2,5 M (ACERTO DO SOLO NATURAL). AF_08/2020 | Escoramento e Preparo de Fundo de Valas |  | m² | 1 |  | 3.63 | 3.63
Composição Auxiliar | 88316 | SINAPI | SERVENTE COM ENCARGOS COMPLEMENTARES | Livro SINAPI: Cálculos e Parâmetros |  | H | 0.076 | 0 | 24.94 | 1.89
Composição Auxiliar | 91533 | SINAPI | COMPACTADOR DE SOLOS DE PERCUSSÃO (SOQUETE) COM MOTOR A GASOLINA 4 TEMPOS, POTÊNCIA 4 CV - CHP DIURNO. AF_08/2015 | Custos Horários Produtivo e Improdutivo dos Equipamentos |  | CHP | 0.0016 | 0 | 36.13 | 0.05
Composição Auxiliar | 91534 | SINAPI | COMPACTADOR DE SOLOS DE PERCUSSÃO (SOQUETE) COM MOTOR A GASOLINA 4 TEMPOS, POTÊNCIA 4 CV - CHI DIURNO. AF_08/2015 | Custos Horários Produtivo e Improdutivo dos Equipamentos |  | CHI | 0.0016 | 0 | 28.33 | 0.04
Composição Auxiliar | 88309 | SINAPI | PEDREIRO COM ENCARGOS COMPLEMENTARES | Livro SINAPI: Cálculos e Parâmetros |  | H | 0.0507 | 0 | 32.69 | 1.65
[5 empty] | MO sem LS => | 1.17 | LS => | 1.29 | MO com LS => | 2.46
[5 empty] | Valor do BDI => | 0.77 |  | Valor com BDI => |  | 4.4
[7 empty] | Quant. => | 759,20 | Preço Total => | 3340.48
7.5 | Código | Banco | Descrição | Tipo |  | Und | Quant. | Valor Unit | Total
Composição | 0903845 | SICRO3 | Lastro de brita comercial - espalhamento mecânico |  |  | m³ | 1 | 123.01 | 123.01
A | Código | Banco | Equipamentos | Quantidade | Utilização |  | Custo Horário |  | Custo Horário Total
[5 empty] | Operativa | Improdutiva | Operativa | Improdutiva
Insumo | E9524 | SICRO3 | Motoniveladora - 93 kW | 1 | 1 | 0 | 337.85 | 146.83 | 337.85
[5 empty] | Custo horário total de equipamentos |  |  |  | 337.8467
B | Código | Banco | Mão de Obra | Quantidade | Custo Horário |  |  |  | Custo Horário Total
Insumo | P9824 | SICRO3 | Servente | 1 |  |  |  | 22,53 | 22,53
[5 empty] | Adicional de Mão de obra (%) |  |  |  | 0
[5 empty] | Custo horário total de mão de obra |  |  |  | 22.5272
[5 empty] | Custo horário total de execução |  |  |  | 360.3739
[5 empty] | Produção de equipe |  |  |  | 223.63
[5 empty] | Custo unitário de execução |  |  |  | 1.6115
[5 empty] | Custo do FIC |  |  |  | 0
[5 empty] | Custo do FIT |  |  |  | 0
C | Código | Banco | MATERIAL | Quantidade | Unidade | Preço Unitário |  |  | Custo Horário
Insumo | M0192 | SICRO3 | Brita 2 | 1 | m³ | 118,70 |  |  | 118,70
[5 empty] | Custo unitário total de material |  |  |  | 118.6961
E | Tempo Fixo | Banco | Descrição | Carga | Quantidade | Unidade | Preço Unitário |  | Custo Horário
Composição | 5914647 | SICRO3 | Carga, manobra e descarga de agregados ou solos em caminhão basculante de 10 m³ - carga com carregadeira de 3,40 m³ (exclusa) e descarga livre | M0192 | 1.5 | t | 1.8 |  | 2.7
[5 empty] | Custo Total dos Tempos Fixos |  |  |  | 2.7
F | Momento de Transporte | Banco | Descrição | Quantidade | Distância Média de Transporte (DMT) |  |  |  | Custo Horário
[5 empty] | LN | RP | P | FE
Insumo | M0192 | SICRO3 | Brita 2 | 1.5 | 5914359 0,00 1,25 0,0000 | 5914374 0,00 1,00 0,0000 | 5914389 0,00 0,82 0,0000 | -- | 0
[5 empty] | Custo total de transporte |  |  |  | 0
|  |  |  | MO sem LS => | 0 | LS => | 0.1 | MO com LS => | 0.10073
|  |  |  | Valor do BDI => | 26.1 |  | Valor com BDI => |  | 149.11
[6 empty] | Quant. => | 58,40 | Preço Total => | 8708.02
7.6 | Código | Banco | Descrição | Tipo |  | Und | Quant. | Porcent. | Valor Unit | Total
Composição | 104731 | SINAPI | REATERRO MECANIZADO DE VALA COM ESCAVADEIRA HIDRÁULICA (CAPACIDADE DA CAÇAMBA: 0,8 M³/POTÊNCIA: 111 HP), LARGURA ATÉ 1,5 M, PROFUNDIDADE DE 3,0 A 6,0 M, COM SOLO (SEM SUBSTITUIÇÃO) DE 1ª CATEGORIA, COM PLACA VIBRATÓRIA. AF_08/2023 | Aterro e Reaterro de Valas |  | m³ | 1 |  | 12.58 | 12.58
Composição Auxiliar | 5901 | SINAPI | CAMINHÃO PIPA 10.000 L TRUCADO, PESO BRUTO TOTAL 23.000 KG, CARGA ÚTIL MÁXIMA 15.935 KG, DISTÂNCIA ENTRE EIXOS 4,8 M, POTÊNCIA 230 CV, INCLUSIVE TANQUE DE AÇO PARA TRANSPORTE DE ÁGUA - CHP DIURNO. AF_06/2014 | Custos Horários Produtivo e Improdutivo dos Equipamentos |  | CHP | 0.0054 | 0 | 322.67 | 1.74
Composição Auxiliar | 5631 | SINAPI | ESCAVADEIRA HIDRÁULICA SOBRE ESTEIRAS, CAÇAMBA 0,80 M3, PESO OPERACIONAL 17 T, POTENCIA BRUTA 111 HP - CHP DIURNO. AF_06/2014 | Custos Horários Produtivo e Improdutivo dos Equipamentos |  | CHP | 0.0261 | 0 | 216.69 | 5.65
Composição Auxiliar | 5903 | SINAPI | CAMINHÃO PIPA 10.000 L TRUCADO, PESO BRUTO TOTAL 23.000 KG, CARGA ÚTIL MÁXIMA 15.935 KG, DISTÂNCIA ENTRE EIXOS 4,8 M, POTÊNCIA 230 CV, INCLUSIVE TANQUE DE AÇO PARA TRANSPORTE DE ÁGUA - CHI DIURNO. AF_06/2014 | Custos Horários Produtivo e Improdutivo dos Equipamentos |  | CHI | 0.0006 | 0 | 76.52 | 0.04
Composição Auxiliar | 5632 | SINAPI | ESCAVADEIRA HIDRÁULICA SOBRE ESTEIRAS, CAÇAMBA 0,80 M3, PESO OPERACIONAL 17 T, POTENCIA BRUTA 111 HP - CHI DIURNO. AF_06/2014 | Custos Horários Produtivo e Improdutivo dos Equipamentos |  | CHI | 0.0377 | 0 | 91.85 | 3.46
Composição Auxiliar | 88316 | SINAPI | SERVENTE COM ENCARGOS COMPLEMENTARES | Livro SINAPI: Cálculos e Parâmetros |  | H | 0.0585 | 0 | 24.94 | 1.45
Composição Auxiliar | 91277 | SINAPI | PLACA VIBRATÓRIA REVERSÍVEL COM MOTOR 4 TEMPOS A GASOLINA, FORÇA CENTRÍFUGA DE 25 KN (2500 KGF), POTÊNCIA 5,5 CV - CHP DIURNO. AF_08/2015 | Custos Horários Produtivo e Improdutivo dos Equipamentos |  | CHP | 0.0229 | 0 | 10.86 | 0.24
[5 empty] | MO sem LS => | 1.21 | LS => | 1.34 | MO com LS => | 2.55
[5 empty] | Valor do BDI => | 2.66 |  | Valor com BDI => |  | 15.24
[7 empty] | Quant. => | 3.281,35 | Preço Total => | 50007.77
7.7 |  |  | RECOMPOSIÇÃO DE BASE E OU SUB-BASE PARA FECHAMENTO DE VALAS | [6 empty] | 3215.08
7.7.1 | Código | Banco | Descrição | Tipo |  | Und | Quant. | Porcent. | Valor Unit | Total
Composição | 101836 | SINAPI | RECOMPOSIÇÃO DE BASE E OU SUB-BASE PARA FECHAMENTO DE VALAS DE SOLOS DE COMPORTAMENTO LATERÍTICO (ARENOSO) - INCLUSO RETIRADA E COLOCAÇÃO DO MATERIAL. AF_12/2020 | Recomposição de Pavimentos |  | m³ | 1 |  | 27.56 | 27.56
Composição Auxiliar | 88316 | SINAPI | SERVENTE COM ENCARGOS COMPLEMENTARES | Livro SINAPI: Cálculos e Parâmetros |  | H | 0.1333 | 0 | 24.94 | 3.32
Composição Auxiliar | 5679 | SINAPI | RETROESCAVADEIRA SOBRE RODAS COM CARREGADEIRA, TRAÇÃO 4X4, POTÊNCIA LÍQ. 88 HP, CAÇAMBA CARREG. CAP. MÍN. 1 M3, CAÇAMBA RETRO CAP. 0,26 M3, PESO OPERACIONAL MÍN. 6.674 KG, PROFUNDIDADE ESCAVAÇÃO MÁX. 4,37 M - CHI DIURNO. AF_06/2014 | Custos Horários Produtivo e Improdutivo dos Equipamentos |  | CHI | 0.0853 | 0 | 64.25 | 5.48
Composição Auxiliar | 5869 | SINAPI | ROLO COMPACTADOR VIBRATÓRIO TANDEM AÇO LISO, POTÊNCIA 58 HP, PESO SEM/COM LASTRO 6,5 / 9,4 T, LARGURA DE TRABALHO 1,2 M - CHI DIURNO. AF_06/2014 | Custos Horários Produtivo e Improdutivo dos Equipamentos |  | CHI | 0.1179 | 0 | 77.02 | 9.08
Composição Auxiliar | 5678 | SINAPI | RETROESCAVADEIRA SOBRE RODAS COM CARREGADEIRA, TRAÇÃO 4X4, POTÊNCIA LÍQ. 88 HP, CAÇAMBA CARREG. CAP. MÍN. 1 M3, CAÇAMBA RETRO CAP. 0,26 M3, PESO OPERACIONAL MÍN. 6.674 KG, PROFUNDIDADE ESCAVAÇÃO MÁX. 4,37 M - CHP DIURNO. AF_06/2014 | Custos Horários Produtivo e Improdutivo dos Equipamentos |  | CHP | 0.048 | 0 | 148.29 | 7.11
Composição Auxiliar | 5867 | SINAPI | ROLO COMPACTADOR VIBRATÓRIO TANDEM AÇO LISO, POTÊNCIA 58 HP, PESO SEM/COM LASTRO 6,5 / 9,4 T, LARGURA DE TRABALHO 1,2 M - CHP DIURNO. AF_06/2014 | Custos Horários Produtivo e Improdutivo dos Equipamentos |  | CHP | 0.0154 | 0 | 167.46 | 2.57
[5 empty] | MO sem LS => | 3.7 | LS => | 4.09 | MO com LS => | 7.79
[5 empty] | Valor do BDI => | 5.84 |  | Valor com BDI => |  | 33.4
[7 empty] | Quant. => | 96,26 | Preço Total => | 3215.08
7.8 |  |  | Transporte de material excedente da escavação | [6 empty] | 190607.63
7.8.1 | Código | Banco | Descrição | Tipo |  | Und | Quant. | Porcent. | Valor Unit | Total
Composição | 95880 | SINAPI | TRANSPORTE COM CAMINHÃO BASCULANTE DE 18 M³, EM VIA URBANA PAVIMENTADA, DMT ATÉ 30 KM (UNIDADE: TXKM). AF_07/2020 | Transporte, Carga e Descarga de Materiais |  | TXKM | 1 |  | 1.26 | 1.26
Composição Auxiliar | 89883 | SINAPI | CAMINHÃO BASCULANTE 18 M3, COM CAVALO MECÂNICO DE CAPACIDADE MÁXIMA DE TRAÇÃO COMBINADO DE 45000 KG, POTÊNCIA 330 CV, INCLUSIVE SEMIREBOQUE COM CAÇAMBA METÁLICA - CHP DIURNO. AF_12/2014 | Custos Horários Produtivo e Improdutivo dos Equipamentos |  | CHP | 0.0031 | 0 | 370.94 | 1.14
Composição Auxiliar | 89884 | SINAPI | CAMINHÃO BASCULANTE 18 M3, COM CAVALO MECÂNICO DE CAPACIDADE MÁXIMA DE TRAÇÃO COMBINADO DE 45000 KG, POTÊNCIA 330 CV, INCLUSIVE SEMIREBOQUE COM CAÇAMBA METÁLICA - CHI DIURNO. AF_12/2014 | Custos Horários Produtivo e Improdutivo dos Equipamentos |  | CHI | 0.0013 | 0 | 94.61 | 0.12
[5 empty] | MO sem LS => | 0.04 | LS => | 0.06 | MO com LS => | 0.1
[5 empty] | Valor do BDI => | 0.26 |  | Valor com BDI => |  | 1.52
[7 empty] | Quant. => | 121.448,09 | Preço Total => | 184601.09
7.8.2 | Código | Banco | Descrição | Tipo |  | Und | Quant. | Porcent. | Valor Unit | Total
Composição | 95430 | SINAPI | TRANSPORTE COM CAMINHÃO BASCULANTE DE 18 M³, EM VIA URBANA PAVIMENTADA, ADICIONAL PARA DMT EXCEDENTE A 30 KM (UNIDADE: TXKM). AF_07/2020 | Transporte, Carga e Descarga de Materiais |  | TXKM | 1 |  | 0.48 | 0.48
Composição Auxiliar | 89884 | SINAPI | CAMINHÃO BASCULANTE 18 M3, COM CAVALO MECÂNICO DE CAPACIDADE MÁXIMA DE TRAÇÃO COMBINADO DE 45000 KG, POTÊNCIA 330 CV, INCLUSIVE SEMIREBOQUE COM CAÇAMBA METÁLICA - CHI DIURNO. AF_12/2014 | Custos Horários Produtivo e Improdutivo dos Equipamentos |  | CHI | 0.0005 | 0 | 94.61 | 0.04
Composição Auxiliar | 89883 | SINAPI | CAMINHÃO BASCULANTE 18 M3, COM CAVALO MECÂNICO DE CAPACIDADE MÁXIMA DE TRAÇÃO COMBINADO DE 45000 KG, POTÊNCIA 330 CV, INCLUSIVE SEMIREBOQUE COM CAÇAMBA METÁLICA - CHP DIURNO. AF_12/2014 | Custos Horários Produtivo e Improdutivo dos Equipamentos |  | CHP | 0.0012 | 0 | 370.94 | 0.44
[5 empty] | MO sem LS => | 0.01 | LS => | 0.02 | MO com LS => | 0.03
[5 empty] | Valor do BDI => | 0.1 |  | Valor com BDI => |  | 0.58
[7 empty] | Quant. => | 0,00 | Preço Total => | 0
| Código | Banco | Descrição | Tipo |  | Und | Quant. | Porcent. | Valor Unit | Total
Insumo | RESOLUÇÃO Nº 45 - Item 3 | Próprio | DISPOSIÇÃO FINAL DE RESÍDUOS DA CONSTRUÇÃO CIVIL SEGREGADOS (RESOLUÇÃO Nº 45, DE 27 DE NOVEMBRO DE 2024) - Atualizado em ABRIL/2025 | Taxas |  | T | 1 |  | 17.13 | 17.13
[5 empty] | MO sem LS => | 0 | LS => | 0 | MO com LS => | 0
[5 empty] | Valor do BDI => |  |  | Valor com BDI => |  | 20.765
[7 empty] | Quant. => | 128,51 | Preço Total => | 2667.86
| Código | Banco | Descrição | Tipo |  | Und | Quant. | Porcent. | Valor Unit | Total
Insumo | Resid 4 | Próprio | Disposição final de resíduos sólidos da construção civil não segregados | Serviços |  | t | 1 |  | 21.44 | 21.44
[5 empty] | MO sem LS => | 0 | LS => | 0 | MO com LS => | 0
[5 empty] | Valor do BDI => |  |  | Valor com BDI => |  | 25.9896
[7 empty] | Quant. => | 128,51 | Preço Total => | 3338.68
7.9 |  |  | TRANSPORTE DOS TUBOS | [6 empty] | 10793.58
7.9.1 | Código | Banco | Descrição | Tipo |  | Und | Quant. | Valor Unit | Total
Composição | 5915014 | SICRO3 | Transporte com caminhão carroceria com capacidade de 11 t e com guindauto de 45 t.m - rodovia pavimentada |  |  | tkm | 1 | 1.33 | 1.33
A | Código | Banco | Equipamentos | Quantidade | Utilização |  | Custo Horário |  | Custo Horário Total
[5 empty] | Operativa | Improdutiva | Operativa | Improdutiva
Insumo | E9041 | SICRO3 | Caminhão guindauto com capacidade de elevação de 11,9 t e carroceria de 11,5 t - 188 kW | 1 | 1 | 0 | 393.71 | 120.08 | 393.71
[5 empty] | Custo horário total de equipamentos |  |  |  | 393.7099
[5 empty] | Custo horário total de execução |  |  |  | 393.7099
[5 empty] | Produção de equipe |  |  |  | 296.56
[5 empty] | Custo unitário de execução |  |  |  | 1.3276
[5 empty] | Custo do FIC |  |  |  | 0
[5 empty] | Custo do FIT |  |  |  | 0
|  |  |  | MO sem LS => | 0 | LS => | 0 | MO com LS => | 0
|  |  |  | Valor do BDI => | 0.28 |  | Valor com BDI => |  | 1.61
[6 empty] | Quant. => | 6.704,09 | Preço Total => | 10793.58
7.10 |  |  | Fornecimento dos Tubos | [6 empty] | 350633.6
| Código | Banco | Descrição | Tipo |  | Und | Quant. | Porcent. | Valor Unit | Total
Insumo | 00007767 | SINAPI | TUBO DE CONCRETO ARMADO PARA AGUAS PLUVIAIS, CLASSE PA-2, COM ENCAIXE PONTA E BOLSA, DIAMETRO NOMINAL DE 1500 MM | Material |  | M | 1 |  | 1041.64 | 1041.64
[5 empty] | MO sem LS => | 0 | LS => | 0 | MO com LS => | 0
[5 empty] | Valor do BDI => |  |  | Valor com BDI => |  | 1200.8026
[7 empty] | Quant. => | 292,00 | Preço Total => | 350633.6
8 |  |  | GRUPO 8 - REDE DE DRENAGEM PLUVIAL (D=1200 mm) | [6 empty] | 1063008.58
8.1 | Código | Banco | Descrição | Tipo |  | Und | Quant. | Porcent. | Valor Unit | Total
Composição | 90086 | SINAPI | ESCAVAÇÃO MECANIZADA DE VALA COM PROF. MAIOR QUE 3,0 M ATÉ 4,5 M(MÉDIA MONTANTE E JUSANTE/UMA COMPOSIÇÃO POR TRECHO), ESCAVADEIRA (0,8 M3), LARG. MENOR QUE 1,5 M, EM SOLO DE 1A CATEGORIA, EM LOCAIS COM ALTO NÍVEL DE INTERFERÊNCIA. AF_09/2024 | Escavação de Valas |  | m³ | 1 |  | 9.01 | 9.01
Composição Auxiliar | 5632 | SINAPI | ESCAVADEIRA HIDRÁULICA SOBRE ESTEIRAS, CAÇAMBA 0,80 M3, PESO OPERACIONAL 17 T, POTENCIA BRUTA 111 HP - CHI DIURNO. AF_06/2014 | Custos Horários Produtivo e Improdutivo dos Equipamentos |  | CHI | 0.021308 | 0 | 91.85 | 1.95
Composição Auxiliar | 88316 | SINAPI | SERVENTE COM ENCARGOS COMPLEMENTARES | Livro SINAPI: Cálculos e Parâmetros |  | H | 0.048358 | 0 | 24.94 | 1.2
Composição Auxiliar | 5631 | SINAPI | ESCAVADEIRA HIDRÁULICA SOBRE ESTEIRAS, CAÇAMBA 0,80 M3, PESO OPERACIONAL 17 T, POTENCIA BRUTA 111 HP - CHP DIURNO. AF_06/2014 | Custos Horários Produtivo e Improdutivo dos Equipamentos |  | CHP | 0.02705 | 0 | 216.69 | 5.86
[5 empty] | MO sem LS => | 0.89 | LS => | 1 | MO com LS => | 1.89
[5 empty] | Valor do BDI => | 1.91 |  | Valor com BDI => |  | 10.92
[7 empty] | Quant. => | 5.279,54 | Preço Total => | 57652.57
8.2 | Código | Banco | Descrição | Tipo |  | Und | Quant. | Porcent. | Valor Unit | Total
Composição | 92830 | SINAPI | ASSENTAMENTO DE TUBO DE CONCRETO PARA REDES COLETORAS DE ÁGUAS PLUVIAIS, DIÂMETRO DE 1200 MM, JUNTA RÍGIDA, INSTALADO EM LOCAL COM ALTO NÍVEL DE INTERFERÊNCIAS (NÃO INCLUI FORNECIMENTO). AF_03/2024 | Assentamento de tubos de esgoto ou drenagem pluvial em concreto |  | M | 1 |  | 142.87 | 142.87
Composição Auxiliar | 5632 | SINAPI | ESCAVADEIRA HIDRÁULICA SOBRE ESTEIRAS, CAÇAMBA 0,80 M3, PESO OPERACIONAL 17 T, POTENCIA BRUTA 111 HP - CHI DIURNO. AF_06/2014 | Custos Horários Produtivo e Improdutivo dos Equipamentos |  | CHI | 0.3301 | 0 | 91.85 | 30.31
Composição Auxiliar | 88629 | SINAPI | ARGAMASSA TRAÇO 1:3 (EM VOLUME DE CIMENTO E AREIA MÉDIA ÚMIDA), PREPARO MANUAL. AF_08/2019 | Argamassas |  | m³ | 0.023 | 0 | 767.08 | 17.64
Composição Auxiliar | 5631 | SINAPI | ESCAVADEIRA HIDRÁULICA SOBRE ESTEIRAS, CAÇAMBA 0,80 M3, PESO OPERACIONAL 17 T, POTENCIA BRUTA 111 HP - CHP DIURNO. AF_06/2014 | Custos Horários Produtivo e Improdutivo dos Equipamentos |  | CHP | 0.1701 | 0 | 216.69 | 36.85
Composição Auxiliar | 88316 | SINAPI | SERVENTE COM ENCARGOS COMPLEMENTARES | Livro SINAPI: Cálculos e Parâmetros |  | H | 1.5202 | 0 | 24.94 | 37.91
Composição Auxiliar | 88246 | SINAPI | ASSENTADOR DE TUBOS COM ENCARGOS COMPLEMENTARES | Livro SINAPI: Cálculos e Parâmetros |  | H | 0.7601 | 0 | 26.53 | 20.16
[5 empty] | MO sem LS => | 25.37 | LS => | 27.95 | MO com LS => | 53.32
[5 empty] | Valor do BDI => | 30.31 |  | Valor com BDI => |  | 173.18
[7 empty] | Quant. => | 484,00 | Preço Total => | 83819.12
8.3 | Código | Banco | Descrição | Tipo |  | Und | Quant. | Porcent. | Valor Unit | Total
Composição | 101575 | SINAPI | ESCORAMENTO DE VALA, TIPO PONTALETEAMENTO, COM PROFUNDIDADE DE 3,0 A 4,5 M, LARGURA MAIOR OU IGUAL A 1,5 M E MENOR QUE 2,5 M. AF_08/2020 | Escoramento e Preparo de Fundo de Valas |  | m² | 1 |  | 25.66 | 25.66
Composição Auxiliar | 88316 | SINAPI | SERVENTE COM ENCARGOS COMPLEMENTARES | Livro SINAPI: Cálculos e Parâmetros |  | H | 0.1899 | 0 | 24.94 | 4.73
Composição Auxiliar | 88262 | SINAPI | CARPINTEIRO DE FORMAS COM ENCARGOS COMPLEMENTARES | Livro SINAPI: Cálculos e Parâmetros |  | H | 0.4432 | 0 | 32.24 | 14.28
Insumo | 00021138 | SINAPI | MOURAO ROLICO DE MADEIRA TRATADA, D = 8 A 11 CM, H = 2,20 M, EM EUCALIPTO OU EQUIVALENTE DA REGIAO (PARA CERCA) | Material |  | M | 0.1449 | 0 | 10.2 | 1.47
Insumo | 00005061 | SINAPI | PREGO DE ACO POLIDO COM CABECA 18 X 27 (2 1/2 X 10) | Material |  | KG | 0.0128 | 0 | 19.04 | 0.24
Insumo | 00006189 | SINAPI | TABUA NAO APARELHADA *2,5 X 30* CM, EM MACARANDUBA/MASSARANDUBA, ANGELIM OU EQUIVALENTE DA REGIAO - BRUTA | Material |  | M | 0.1811 | 0 | 27.33 | 4.94
[5 empty] | MO sem LS => | 6.37 | LS => | 7.03 | MO com LS => | 13.4
[5 empty] | Valor do BDI => | 5.44 |  | Valor com BDI => |  | 31.1
[7 empty] | Quant. => | 3.194,40 | Preço Total => | 99345.84
8.4 | Código | Banco | Descrição | Tipo |  | Und | Quant. | Porcent. | Valor Unit | Total
Composição | 101617 | SINAPI | PREPARO DE FUNDO DE VALA COM LARGURA MAIOR OU IGUAL A 1,5 M E MENOR QUE 2,5 M (ACERTO DO SOLO NATURAL). AF_08/2020 | Escoramento e Preparo de Fundo de Valas |  | m² | 1 |  | 3.63 | 3.63
Composição Auxiliar | 88316 | SINAPI | SERVENTE COM ENCARGOS COMPLEMENTARES | Livro SINAPI: Cálculos e Parâmetros |  | H | 0.076 | 0 | 24.94 | 1.89
Composição Auxiliar | 91533 | SINAPI | COMPACTADOR DE SOLOS DE PERCUSSÃO (SOQUETE) COM MOTOR A GASOLINA 4 TEMPOS, POTÊNCIA 4 CV - CHP DIURNO. AF_08/2015 | Custos Horários Produtivo e Improdutivo dos Equipamentos |  | CHP | 0.0016 | 0 | 36.13 | 0.05
Composição Auxiliar | 91534 | SINAPI | COMPACTADOR DE SOLOS DE PERCUSSÃO (SOQUETE) COM MOTOR A GASOLINA 4 TEMPOS, POTÊNCIA 4 CV - CHI DIURNO. AF_08/2015 | Custos Horários Produtivo e Improdutivo dos Equipamentos |  | CHI | 0.0016 | 0 | 28.33 | 0.04
Composição Auxiliar | 88309 | SINAPI | PEDREIRO COM ENCARGOS COMPLEMENTARES | Livro SINAPI: Cálculos e Parâmetros |  | H | 0.0507 | 0 | 32.69 | 1.65
[5 empty] | MO sem LS => | 1.17 | LS => | 1.29 | MO com LS => | 2.46
[5 empty] | Valor do BDI => | 0.77 |  | Valor com BDI => |  | 4.4
[7 empty] | Quant. => | 1.064,80 | Preço Total => | 4685.12
8.5 | Código | Banco | Descrição | Tipo |  | Und | Quant. | Valor Unit | Total
Composição | 0903845 | SICRO3 | Lastro de brita comercial - espalhamento mecânico |  |  | m³ | 1 | 123.01 | 123.01
A | Código | Banco | Equipamentos | Quantidade | Utilização |  | Custo Horário |  | Custo Horário Total
[5 empty] | Operativa | Improdutiva | Operativa | Improdutiva
Insumo | E9524 | SICRO3 | Motoniveladora - 93 kW | 1 | 1 | 0 | 337.85 | 146.83 | 337.85
[5 empty] | Custo horário total de equipamentos |  |  |  | 337.8467
B | Código | Banco | Mão de Obra | Quantidade | Custo Horário |  |  |  | Custo Horário Total
Insumo | P9824 | SICRO3 | Servente | 1 |  |  |  | 22,53 | 22,53
[5 empty] | Adicional de Mão de obra (%) |  |  |  | 0
[5 empty] | Custo horário total de mão de obra |  |  |  | 22.5272
[5 empty] | Custo horário total de execução |  |  |  | 360.3739
[5 empty] | Produção de equipe |  |  |  | 223.63
[5 empty] | Custo unitário de execução |  |  |  | 1.6115
[5 empty] | Custo do FIC |  |  |  | 0
[5 empty] | Custo do FIT |  |  |  | 0
C | Código | Banco | MATERIAL | Quantidade | Unidade | Preço Unitário |  |  | Custo Horário
Insumo | M0192 | SICRO3 | Brita 2 | 1 | m³ | 118,70 |  |  | 118,70
[5 empty] | Custo unitário total de material |  |  |  | 118.6961
E | Tempo Fixo | Banco | Descrição | Carga | Quantidade | Unidade | Preço Unitário |  | Custo Horário
Composição | 5914647 | SICRO3 | Carga, manobra e descarga de agregados ou solos em caminhão basculante de 10 m³ - carga com carregadeira de 3,40 m³ (exclusa) e descarga livre | M0192 | 1.5 | t | 1.8 |  | 2.7
[5 empty] | Custo Total dos Tempos Fixos |  |  |  | 2.7
F | Momento de Transporte | Banco | Descrição | Quantidade | Distância Média de Transporte (DMT) |  |  |  | Custo Horário
[5 empty] | LN | RP | P | FE
Insumo | M0192 | SICRO3 | Brita 2 | 1.5 | 5914359 0,00 1,25 0,0000 | 5914374 0,00 1,00 0,0000 | 5914389 0,00 0,82 0,0000 | -- | 0
[5 empty] | Custo total de transporte |  |  |  | 0
|  |  |  | MO sem LS => | 0 | LS => | 0.1 | MO com LS => | 0.10073
|  |  |  | Valor do BDI => | 26.1 |  | Valor com BDI => |  | 149.11
[6 empty] | Quant. => | 72,60 | Preço Total => | 10825.38
8.6 | Código | Banco | Descrição | Tipo |  | Und | Quant. | Porcent. | Valor Unit | Total
Composição | 93361 | SINAPI | REATERRO MECANIZADO DE VALA COM ESCAVADEIRA HIDRÁULICA (CAPACIDADE DA CAÇAMBA: 0,8 M³ / POTÊNCIA: 111 HP), LARGURA ATÉ 1,5 M, PROFUNDIDADE DE 1,5 A 3,0 M, COM SOLO DE 1ª CATEGORIA EM LOCAIS COM ALTO NÍVEL DE INTERFERÊNCIA. AF_04/2016 | MOVT - MOVIMENTO DE TERRA |  | m³ | 1 |  | 19.85 | 19.85
Composição Auxiliar | 95606 | SINAPI | UMIDIFICAÇÃO DE MATERIAL PARA VALAS COM CAMINHÃO PIPA 10000L. AF_11/2016 | MOVT - MOVIMENTO DE TERRA |  | m³ | 1 | 0 | 2.37 | 2.37
Composição Auxiliar | 91534 | SINAPI | COMPACTADOR DE SOLOS DE PERCUSSÃO (SOQUETE) COM MOTOR A GASOLINA 4 TEMPOS, POTÊNCIA 4 CV - CHI DIURNO. AF_08/2015 | Custos Horários Produtivo e Improdutivo dos Equipamentos |  | CHI | 0.057 | 0 | 28.33 | 1.61
Composição Auxiliar | 5631 | SINAPI | ESCAVADEIRA HIDRÁULICA SOBRE ESTEIRAS, CAÇAMBA 0,80 M3, PESO OPERACIONAL 17 T, POTENCIA BRUTA 111 HP - CHP DIURNO. AF_06/2014 | Custos Horários Produtivo e Improdutivo dos Equipamentos |  | CHP | 0.038 | 0 | 216.69 | 8.23
Composição Auxiliar | 88316 | SINAPI | SERVENTE COM ENCARGOS COMPLEMENTARES | Livro SINAPI: Cálculos e Parâmetros |  | H | 0.038 | 0 | 24.94 | 0.94
Composição Auxiliar | 5632 | SINAPI | ESCAVADEIRA HIDRÁULICA SOBRE ESTEIRAS, CAÇAMBA 0,80 M3, PESO OPERACIONAL 17 T, POTENCIA BRUTA 111 HP - CHI DIURNO. AF_06/2014 | Custos Horários Produtivo e Improdutivo dos Equipamentos |  | CHI | 0.049 | 0 | 91.85 | 4.5
Composição Auxiliar | 91533 | SINAPI | COMPACTADOR DE SOLOS DE PERCUSSÃO (SOQUETE) COM MOTOR A GASOLINA 4 TEMPOS, POTÊNCIA 4 CV - CHP DIURNO. AF_08/2015 | Custos Horários Produtivo e Improdutivo dos Equipamentos |  | CHP | 0.061 | 0 | 36.13 | 2.2
[5 empty] | MO sem LS => | 2.48 | LS => | 2.74 | MO com LS => | 5.22
[5 empty] | Valor do BDI => | 4.21 |  | Valor com BDI => |  | 24.06
[7 empty] | Quant. => | 4.659,83 | Preço Total => | 112115.5
8.7 |  |  | RECOMPOSIÇÃO DE BASE E OU SUB-BASE PARA FECHAMENTO DE VALAS | [6 empty] | 4753.48
8.7.1 | Código | Banco | Descrição | Tipo |  | Und | Quant. | Porcent. | Valor Unit | Total
Composição | 101836 | SINAPI | RECOMPOSIÇÃO DE BASE E OU SUB-BASE PARA FECHAMENTO DE VALAS DE SOLOS DE COMPORTAMENTO LATERÍTICO (ARENOSO) - INCLUSO RETIRADA E COLOCAÇÃO DO MATERIAL. AF_12/2020 | Recomposição de Pavimentos |  | m³ | 1 |  | 27.56 | 27.56
Composição Auxiliar | 88316 | SINAPI | SERVENTE COM ENCARGOS COMPLEMENTARES | Livro SINAPI: Cálculos e Parâmetros |  | H | 0.1333 | 0 | 24.94 | 3.32
Composição Auxiliar | 5679 | SINAPI | RETROESCAVADEIRA SOBRE RODAS COM CARREGADEIRA, TRAÇÃO 4X4, POTÊNCIA LÍQ. 88 HP, CAÇAMBA CARREG. CAP. MÍN. 1 M3, CAÇAMBA RETRO CAP. 0,26 M3, PESO OPERACIONAL MÍN. 6.674 KG, PROFUNDIDADE ESCAVAÇÃO MÁX. 4,37 M - CHI DIURNO. AF_06/2014 | Custos Horários Produtivo e Improdutivo dos Equipamentos |  | CHI | 0.0853 | 0 | 64.25 | 5.48
Composição Auxiliar | 5869 | SINAPI | ROLO COMPACTADOR VIBRATÓRIO TANDEM AÇO LISO, POTÊNCIA 58 HP, PESO SEM/COM LASTRO 6,5 / 9,4 T, LARGURA DE TRABALHO 1,2 M - CHI DIURNO. AF_06/2014 | Custos Horários Produtivo e Improdutivo dos Equipamentos |  | CHI | 0.1179 | 0 | 77.02 | 9.08
Composição Auxiliar | 5678 | SINAPI | RETROESCAVADEIRA SOBRE RODAS COM CARREGADEIRA, TRAÇÃO 4X4, POTÊNCIA LÍQ. 88 HP, CAÇAMBA CARREG. CAP. MÍN. 1 M3, CAÇAMBA RETRO CAP. 0,26 M3, PESO OPERACIONAL MÍN. 6.674 KG, PROFUNDIDADE ESCAVAÇÃO MÁX. 4,37 M - CHP DIURNO. AF_06/2014 | Custos Horários Produtivo e Improdutivo dos Equipamentos |  | CHP | 0.048 | 0 | 148.29 | 7.11
Composição Auxiliar | 5867 | SINAPI | ROLO COMPACTADOR VIBRATÓRIO TANDEM AÇO LISO, POTÊNCIA 58 HP, PESO SEM/COM LASTRO 6,5 / 9,4 T, LARGURA DE TRABALHO 1,2 M - CHP DIURNO. AF_06/2014 | Custos Horários Produtivo e Improdutivo dos Equipamentos |  | CHP | 0.0154 | 0 | 167.46 | 2.57
[5 empty] | MO sem LS => | 3.7 | LS => | 4.09 | MO com LS => | 7.79
[5 empty] | Valor do BDI => | 5.84 |  | Valor com BDI => |  | 33.4
[7 empty] | Quant. => | 142,32 | Preço Total => | 4753.48
8.8 |  |  | Transporte de material excedente da escavação | [6 empty] | 271291.74
8.8.1 | Código | Banco | Descrição | Tipo |  | Und | Quant. | Porcent. | Valor Unit | Total
Composição | 95880 | SINAPI | TRANSPORTE COM CAMINHÃO BASCULANTE DE 18 M³, EM VIA URBANA PAVIMENTADA, DMT ATÉ 30 KM (UNIDADE: TXKM). AF_07/2020 | Transporte, Carga e Descarga de Materiais |  | TXKM | 1 |  | 1.26 | 1.26
Composição Auxiliar | 89883 | SINAPI | CAMINHÃO BASCULANTE 18 M3, COM CAVALO MECÂNICO DE CAPACIDADE MÁXIMA DE TRAÇÃO COMBINADO DE 45000 KG, POTÊNCIA 330 CV, INCLUSIVE SEMIREBOQUE COM CAÇAMBA METÁLICA - CHP DIURNO. AF_12/2014 | Custos Horários Produtivo e Improdutivo dos Equipamentos |  | CHP | 0.0031 | 0 | 370.94 | 1.14
Composição Auxiliar | 89884 | SINAPI | CAMINHÃO BASCULANTE 18 M3, COM CAVALO MECÂNICO DE CAPACIDADE MÁXIMA DE TRAÇÃO COMBINADO DE 45000 KG, POTÊNCIA 330 CV, INCLUSIVE SEMIREBOQUE COM CAÇAMBA METÁLICA - CHI DIURNO. AF_12/2014 | Custos Horários Produtivo e Improdutivo dos Equipamentos |  | CHI | 0.0013 | 0 | 94.61 | 0.12
[5 empty] | MO sem LS => | 0.04 | LS => | 0.06 | MO com LS => | 0.1
[5 empty] | Valor do BDI => | 0.26 |  | Valor com BDI => |  | 1.52
[7 empty] | Quant. => | 166.305,65 | Preço Total => | 252784.58
8.8.2 | Código | Banco | Descrição | Tipo |  | Und | Quant. | Porcent. | Valor Unit | Total
Composição | 95430 | SINAPI | TRANSPORTE COM CAMINHÃO BASCULANTE DE 18 M³, EM VIA URBANA PAVIMENTADA, ADICIONAL PARA DMT EXCEDENTE A 30 KM (UNIDADE: TXKM). AF_07/2020 | Transporte, Carga e Descarga de Materiais |  | TXKM | 1 |  | 0.48 | 0.48
Composição Auxiliar | 89884 | SINAPI | CAMINHÃO BASCULANTE 18 M3, COM CAVALO MECÂNICO DE CAPACIDADE MÁXIMA DE TRAÇÃO COMBINADO DE 45000 KG, POTÊNCIA 330 CV, INCLUSIVE SEMIREBOQUE COM CAÇAMBA METÁLICA - CHI DIURNO. AF_12/2014 | Custos Horários Produtivo e Improdutivo dos Equipamentos |  | CHI | 0.0005 | 0 | 94.61 | 0.04
Composição Auxiliar | 89883 | SINAPI | CAMINHÃO BASCULANTE 18 M3, COM CAVALO MECÂNICO DE CAPACIDADE MÁXIMA DE TRAÇÃO COMBINADO DE 45000 KG, POTÊNCIA 330 CV, INCLUSIVE SEMIREBOQUE COM CAÇAMBA METÁLICA - CHP DIURNO. AF_12/2014 | Custos Horários Produtivo e Improdutivo dos Equipamentos |  | CHP | 0.0012 | 0 | 370.94 | 0.44
[5 empty] | MO sem LS => | 0.01 | LS => | 0.02 | MO com LS => | 0.03
[5 empty] | Valor do BDI => | 0.1 |  | Valor com BDI => |  | 0.58
[7 empty] | Quant. => | 0,00 | Preço Total => | 0
| Código | Banco | Descrição | Tipo |  | Und | Quant. | Porcent. | Valor Unit | Total
Insumo | RESOLUÇÃO Nº 45 - Item 3 | Próprio | DISPOSIÇÃO FINAL DE RESÍDUOS DA CONSTRUÇÃO CIVIL SEGREGADOS (RESOLUÇÃO Nº 45, DE 27 DE NOVEMBRO DE 2024) - Atualizado em ABRIL/2025 | Taxas |  | T | 1 |  | 17.13 | 17.13
[5 empty] | MO sem LS => | 0 | LS => | 0 | MO com LS => | 0
[5 empty] | Valor do BDI => |  |  | Valor com BDI => |  | 20.765
[7 empty] | Quant. => | 395,96 | Preço Total => | 8220.12
| Código | Banco | Descrição | Tipo |  | Und | Quant. | Porcent. | Valor Unit | Total
Insumo | Resid 4 | Próprio | Disposição final de resíduos sólidos da construção civil não segregados | Serviços |  | t | 1 |  | 21.44 | 21.44
[5 empty] | MO sem LS => | 0 | LS => | 0 | MO com LS => | 0
[5 empty] | Valor do BDI => |  |  | Valor com BDI => |  | 25.9896
[7 empty] | Quant. => | 395,96 | Preço Total => | 10287.04
8.9 |  |  | TRANSPORTE DOS TUBOS | [6 empty] | 13745.79
8.9.1 | Código | Banco | Descrição | Tipo |  | Und | Quant. | Valor Unit | Total
Composição | 5915014 | SICRO3 | Transporte com caminhão carroceria com capacidade de 11 t e com guindauto de 45 t.m - rodovia pavimentada |  |  | tkm | 1 | 1.33 | 1.33
A | Código | Banco | Equipamentos | Quantidade | Utilização |  | Custo Horário |  | Custo Horário Total
[5 empty] | Operativa | Improdutiva | Operativa | Improdutiva
Insumo | E9041 | SICRO3 | Caminhão guindauto com capacidade de elevação de 11,9 t e carroceria de 11,5 t - 188 kW | 1 | 1 | 0 | 393.71 | 120.08 | 393.71
[5 empty] | Custo horário total de equipamentos |  |  |  | 393.7099
[5 empty] | Custo horário total de execução |  |  |  | 393.7099
[5 empty] | Produção de equipe |  |  |  | 296.56
[5 empty] | Custo unitário de execução |  |  |  | 1.3276
[5 empty] | Custo do FIC |  |  |  | 0
[5 empty] | Custo do FIT |  |  |  | 0
|  |  |  | MO sem LS => | 0 | LS => | 0 | MO com LS => | 0
|  |  |  | Valor do BDI => | 0.28 |  | Valor com BDI => |  | 1.61
[6 empty] | Quant. => | 8.537,76 | Preço Total => | 13745.79
8.10 |  |  | Fornecimento dos Tubos | [6 empty] | 404774.04
| Código | Banco | Descrição | Tipo |  | Und | Quant. | Porcent. | Valor Unit | Total
Insumo | 00007766 | SINAPI | TUBO DE CONCRETO ARMADO PARA AGUAS PLUVIAIS, CLASSE PA-2, COM ENCAIXE PONTA E BOLSA, DIAMETRO NOMINAL DE 1200 MM | Material |  | M | 1 |  | 725.46 | 725.46
[5 empty] | MO sem LS => | 0 | LS => | 0 | MO com LS => | 0
[5 empty] | Valor do BDI => |  |  | Valor com BDI => |  | 836.3103
[7 empty] | Quant. => | 484,00 | Preço Total => | 404774.04
9 |  |  | GRUPO 9 - REDE DE DRENAGEM PLUVIAL - (D= 1000 mm) | [6 empty] | 1028672.07
9.1 | Código | Banco | Descrição | Tipo |  | Und | Quant. | Porcent. | Valor Unit | Total
Composição | 90084 | SINAPI | ESCAVAÇÃO MECANIZADA DE VALA COM PROF. MAIOR QUE 1,5 M ATÉ 3,0 M (MÉDIA MONTANTE E JUSANTE/UMA COMPOSIÇÃO POR TRECHO), ESCAVADEIRA (0,8 M3), LARGURA ATÉ 1,5 M, EM SOLO DE 1A CATEGORIA, EM LOCAIS COM ALTO NÍVEL DE INTERFERÊNCIA. AF_09/2024 | Escavação de Valas |  | m³ | 1 |  | 9.52 | 9.52
Composição Auxiliar | 5631 | SINAPI | ESCAVADEIRA HIDRÁULICA SOBRE ESTEIRAS, CAÇAMBA 0,80 M3, PESO OPERACIONAL 17 T, POTENCIA BRUTA 111 HP - CHP DIURNO. AF_06/2014 | Custos Horários Produtivo e Improdutivo dos Equipamentos |  | CHP | 0.028598 | 0 | 216.69 | 6.19
Composição Auxiliar | 5632 | SINAPI | ESCAVADEIRA HIDRÁULICA SOBRE ESTEIRAS, CAÇAMBA 0,80 M3, PESO OPERACIONAL 17 T, POTENCIA BRUTA 111 HP - CHI DIURNO. AF_06/2014 | Custos Horários Produtivo e Improdutivo dos Equipamentos |  | CHI | 0.022527 | 0 | 91.85 | 2.06
Composição Auxiliar | 88316 | SINAPI | SERVENTE COM ENCARGOS COMPLEMENTARES | Livro SINAPI: Cálculos e Parâmetros |  | H | 0.051125 | 0 | 24.94 | 1.27
[5 empty] | MO sem LS => | 0.94 | LS => | 1.05 | MO com LS => | 1.99
[5 empty] | Valor do BDI => | 2.02 |  | Valor com BDI => |  | 11.54
[7 empty] | Quant. => | 4.616,50 | Preço Total => | 53274.41
9.2 | Código | Banco | Descrição | Tipo |  | Und | Quant. | Porcent. | Valor Unit | Total
Composição | 92828 | SINAPI | ASSENTAMENTO DE TUBO DE CONCRETO PARA REDES COLETORAS DE ÁGUAS PLUVIAIS, DIÂMETRO DE 1000 MM, JUNTA RÍGIDA, INSTALADO EM LOCAL COM ALTO NÍVEL DE INTERFERÊNCIAS (NÃO INCLUI FORNECIMENTO). AF_03/2024 | Assentamento de tubos de esgoto ou drenagem pluvial em concreto |  | M | 1 |  | 115.55 | 115.55
Composição Auxiliar | 88316 | SINAPI | SERVENTE COM ENCARGOS COMPLEMENTARES | Livro SINAPI: Cálculos e Parâmetros |  | H | 1.2591 | 0 | 24.94 | 31.4
Composição Auxiliar | 5631 | SINAPI | ESCAVADEIRA HIDRÁULICA SOBRE ESTEIRAS, CAÇAMBA 0,80 M3, PESO OPERACIONAL 17 T, POTENCIA BRUTA 111 HP - CHP DIURNO. AF_06/2014 | Custos Horários Produtivo e Improdutivo dos Equipamentos |  | CHP | 0.1409 | 0 | 216.69 | 30.53
Composição Auxiliar | 88246 | SINAPI | ASSENTADOR DE TUBOS COM ENCARGOS COMPLEMENTARES | Livro SINAPI: Cálculos e Parâmetros |  | H | 0.6295 | 0 | 26.53 | 16.7
Composição Auxiliar | 88629 | SINAPI | ARGAMASSA TRAÇO 1:3 (EM VOLUME DE CIMENTO E AREIA MÉDIA ÚMIDA), PREPARO MANUAL. AF_08/2019 | Argamassas |  | m³ | 0.0154 | 0 | 767.08 | 11.81
Composição Auxiliar | 5632 | SINAPI | ESCAVADEIRA HIDRÁULICA SOBRE ESTEIRAS, CAÇAMBA 0,80 M3, PESO OPERACIONAL 17 T, POTENCIA BRUTA 111 HP - CHI DIURNO. AF_06/2014 | Custos Horários Produtivo e Improdutivo dos Equipamentos |  | CHI | 0.2734 | 0 | 91.85 | 25.11
[5 empty] | MO sem LS => | 20.77 | LS => | 22.89 | MO com LS => | 43.66
[5 empty] | Valor do BDI => | 24.51 |  | Valor com BDI => |  | 140.06
[7 empty] | Quant. => | 686,00 | Preço Total => | 96081.16
9.3 | Código | Banco | Descrição | Tipo |  | Und | Quant. | Porcent. | Valor Unit | Total
Composição | 101573 | SINAPI | ESCORAMENTO DE VALA, TIPO PONTALETEAMENTO, COM PROFUNDIDADE DE 1,5 A 3,0 M, LARGURA MAIOR OU IGUAL A 1,5 M E MENOR QUE 2,5 M. AF_08/2020 | Escoramento e Preparo de Fundo de Valas |  | m² | 1 |  | 30.56 | 30.56
Composição Auxiliar | 88262 | SINAPI | CARPINTEIRO DE FORMAS COM ENCARGOS COMPLEMENTARES | Livro SINAPI: Cálculos e Parâmetros |  | H | 0.5613 | 0 | 32.24 | 18.09
Composição Auxiliar | 88316 | SINAPI | SERVENTE COM ENCARGOS COMPLEMENTARES | Livro SINAPI: Cálculos e Parâmetros |  | H | 0.2406 | 0 | 24.94 | 6
Insumo | 00006189 | SINAPI | TABUA NAO APARELHADA *2,5 X 30* CM, EM MACARANDUBA/MASSARANDUBA, ANGELIM OU EQUIVALENTE DA REGIAO - BRUTA | Material |  | M | 0.1901 | 0 | 27.33 | 5.19
Insumo | 00021138 | SINAPI | MOURAO ROLICO DE MADEIRA TRATADA, D = 8 A 11 CM, H = 2,20 M, EM EUCALIPTO OU EQUIVALENTE DA REGIAO (PARA CERCA) | Material |  | M | 0.1086 | 0 | 10.2 | 1.1
Insumo | 00005061 | SINAPI | PREGO DE ACO POLIDO COM CABECA 18 X 27 (2 1/2 X 10) | Material |  | KG | 0.0096 | 0 | 19.04 | 0.18
[5 empty] | MO sem LS => | 8.08 | LS => | 8.9 | MO com LS => | 16.98
[5 empty] | Valor do BDI => | 6.48 |  | Valor com BDI => |  | 37.04
[7 empty] | Quant. => | 3.292,80 | Preço Total => | 121965.31
9.4 | Código | Banco | Descrição | Tipo |  | Und | Quant. | Porcent. | Valor Unit | Total
Composição | 101617 | SINAPI | PREPARO DE FUNDO DE VALA COM LARGURA MAIOR OU IGUAL A 1,5 M E MENOR QUE 2,5 M (ACERTO DO SOLO NATURAL). AF_08/2020 | Escoramento e Preparo de Fundo de Valas |  | m² | 1 |  | 3.63 | 3.63
Composição Auxiliar | 88316 | SINAPI | SERVENTE COM ENCARGOS COMPLEMENTARES | Livro SINAPI: Cálculos e Parâmetros |  | H | 0.076 | 0 | 24.94 | 1.89
Composição Auxiliar | 91533 | SINAPI | COMPACTADOR DE SOLOS DE PERCUSSÃO (SOQUETE) COM MOTOR A GASOLINA 4 TEMPOS, POTÊNCIA 4 CV - CHP DIURNO. AF_08/2015 | Custos Horários Produtivo e Improdutivo dos Equipamentos |  | CHP | 0.0016 | 0 | 36.13 | 0.05
Composição Auxiliar | 91534 | SINAPI | COMPACTADOR DE SOLOS DE PERCUSSÃO (SOQUETE) COM MOTOR A GASOLINA 4 TEMPOS, POTÊNCIA 4 CV - CHI DIURNO. AF_08/2015 | Custos Horários Produtivo e Improdutivo dos Equipamentos |  | CHI | 0.0016 | 0 | 28.33 | 0.04
Composição Auxiliar | 88309 | SINAPI | PEDREIRO COM ENCARGOS COMPLEMENTARES | Livro SINAPI: Cálculos e Parâmetros |  | H | 0.0507 | 0 | 32.69 | 1.65
[5 empty] | MO sem LS => | 1.17 | LS => | 1.29 | MO com LS => | 2.46
[5 empty] | Valor do BDI => | 0.77 |  | Valor com BDI => |  | 4.4
[7 empty] | Quant. => | 1.372,00 | Preço Total => | 6036.8
9.5 | Código | Banco | Descrição | Tipo |  | Und | Quant. | Valor Unit | Total
Composição | 0903845 | SICRO3 | Lastro de brita comercial - espalhamento mecânico |  |  | m³ | 1 | 123.01 | 123.01
A | Código | Banco | Equipamentos | Quantidade | Utilização |  | Custo Horário |  | Custo Horário Total
[5 empty] | Operativa | Improdutiva | Operativa | Improdutiva
Insumo | E9524 | SICRO3 | Motoniveladora - 93 kW | 1 | 1 | 0 | 337.85 | 146.83 | 337.85
[5 empty] | Custo horário total de equipamentos |  |  |  | 337.8467
B | Código | Banco | Mão de Obra | Quantidade | Custo Horário |  |  |  | Custo Horário Total
Insumo | P9824 | SICRO3 | Servente | 1 |  |  |  | 22,53 | 22,53
[5 empty] | Adicional de Mão de obra (%) |  |  |  | 0
[5 empty] | Custo horário total de mão de obra |  |  |  | 22.5272
[5 empty] | Custo horário total de execução |  |  |  | 360.3739
[5 empty] | Produção de equipe |  |  |  | 223.63
[5 empty] | Custo unitário de execução |  |  |  | 1.6115
[5 empty] | Custo do FIC |  |  |  | 0
[5 empty] | Custo do FIT |  |  |  | 0
C | Código | Banco | MATERIAL | Quantidade | Unidade | Preço Unitário |  |  | Custo Horário
Insumo | M0192 | SICRO3 | Brita 2 | 1 | m³ | 118,70 |  |  | 118,70
[5 empty] | Custo unitário total de material |  |  |  | 118.6961
E | Tempo Fixo | Banco | Descrição | Carga | Quantidade | Unidade | Preço Unitário |  | Custo Horário
Composição | 5914647 | SICRO3 | Carga, manobra e descarga de agregados ou solos em caminhão basculante de 10 m³ - carga com carregadeira de 3,40 m³ (exclusa) e descarga livre | M0192 | 1.5 | t | 1.8 |  | 2.7
[5 empty] | Custo Total dos Tempos Fixos |  |  |  | 2.7
F | Momento de Transporte | Banco | Descrição | Quantidade | Distância Média de Transporte (DMT) |  |  |  | Custo Horário
[5 empty] | LN | RP | P | FE
Insumo | M0192 | SICRO3 | Brita 2 | 1.5 | 5914359 0,00 1,25 0,0000 | 5914374 0,00 1,00 0,0000 | 5914389 0,00 0,82 0,0000 | -- | 0
[5 empty] | Custo total de transporte |  |  |  | 0
|  |  |  | MO sem LS => | 0 | LS => | 0.1 | MO com LS => | 0.10073
|  |  |  | Valor do BDI => | 26.1 |  | Valor com BDI => |  | 149.11
[6 empty] | Quant. => | 102,90 | Preço Total => | 15343.41
9.6 | Código | Banco | Descrição | Tipo |  | Und | Quant. | Porcent. | Valor Unit | Total
Composição | 93361 | SINAPI | REATERRO MECANIZADO DE VALA COM ESCAVADEIRA HIDRÁULICA (CAPACIDADE DA CAÇAMBA: 0,8 M³ / POTÊNCIA: 111 HP), LARGURA ATÉ 1,5 M, PROFUNDIDADE DE 1,5 A 3,0 M, COM SOLO DE 1ª CATEGORIA EM LOCAIS COM ALTO NÍVEL DE INTERFERÊNCIA. AF_04/2016 | MOVT - MOVIMENTO DE TERRA |  | m³ | 1 |  | 19.85 | 19.85
Composição Auxiliar | 95606 | SINAPI | UMIDIFICAÇÃO DE MATERIAL PARA VALAS COM CAMINHÃO PIPA 10000L. AF_11/2016 | MOVT - MOVIMENTO DE TERRA |  | m³ | 1 | 0 | 2.37 | 2.37
Composição Auxiliar | 91534 | SINAPI | COMPACTADOR DE SOLOS DE PERCUSSÃO (SOQUETE) COM MOTOR A GASOLINA 4 TEMPOS, POTÊNCIA 4 CV - CHI DIURNO. AF_08/2015 | Custos Horários Produtivo e Improdutivo dos Equipamentos |  | CHI | 0.057 | 0 | 28.33 | 1.61
Composição Auxiliar | 5631 | SINAPI | ESCAVADEIRA HIDRÁULICA SOBRE ESTEIRAS, CAÇAMBA 0,80 M3, PESO OPERACIONAL 17 T, POTENCIA BRUTA 111 HP - CHP DIURNO. AF_06/2014 | Custos Horários Produtivo e Improdutivo dos Equipamentos |  | CHP | 0.038 | 0 | 216.69 | 8.23
Composição Auxiliar | 88316 | SINAPI | SERVENTE COM ENCARGOS COMPLEMENTARES | Livro SINAPI: Cálculos e Parâmetros |  | H | 0.038 | 0 | 24.94 | 0.94
Composição Auxiliar | 5632 | SINAPI | ESCAVADEIRA HIDRÁULICA SOBRE ESTEIRAS, CAÇAMBA 0,80 M3, PESO OPERACIONAL 17 T, POTENCIA BRUTA 111 HP - CHI DIURNO. AF_06/2014 | Custos Horários Produtivo e Improdutivo dos Equipamentos |  | CHI | 0.049 | 0 | 91.85 | 4.5
Composição Auxiliar | 91533 | SINAPI | COMPACTADOR DE SOLOS DE PERCUSSÃO (SOQUETE) COM MOTOR A GASOLINA 4 TEMPOS, POTÊNCIA 4 CV - CHP DIURNO. AF_08/2015 | Custos Horários Produtivo e Improdutivo dos Equipamentos |  | CHP | 0.061 | 0 | 36.13 | 2.2
[5 empty] | MO sem LS => | 2.48 | LS => | 2.74 | MO com LS => | 5.22
[5 empty] | Valor do BDI => | 4.21 |  | Valor com BDI => |  | 24.06
[7 empty] | Quant. => | 3.975,09 | Preço Total => | 95640.66
9.7 |  |  | RECOMPOSIÇÃO DE BASE E OU SUB-BASE PARA FECHAMENTO DE VALAS | [6 empty] | 5511
9.7.1 | Código | Banco | Descrição | Tipo |  | Und | Quant. | Porcent. | Valor Unit | Total
Composição | 101836 | SINAPI | RECOMPOSIÇÃO DE BASE E OU SUB-BASE PARA FECHAMENTO DE VALAS DE SOLOS DE COMPORTAMENTO LATERÍTICO (ARENOSO) - INCLUSO RETIRADA E COLOCAÇÃO DO MATERIAL. AF_12/2020 | Recomposição de Pavimentos |  | m³ | 1 |  | 27.56 | 27.56
Composição Auxiliar | 88316 | SINAPI | SERVENTE COM ENCARGOS COMPLEMENTARES | Livro SINAPI: Cálculos e Parâmetros |  | H | 0.1333 | 0 | 24.94 | 3.32
Composição Auxiliar | 5679 | SINAPI | RETROESCAVADEIRA SOBRE RODAS COM CARREGADEIRA, TRAÇÃO 4X4, POTÊNCIA LÍQ. 88 HP, CAÇAMBA CARREG. CAP. MÍN. 1 M3, CAÇAMBA RETRO CAP. 0,26 M3, PESO OPERACIONAL MÍN. 6.674 KG, PROFUNDIDADE ESCAVAÇÃO MÁX. 4,37 M - CHI DIURNO. AF_06/2014 | Custos Horários Produtivo e Improdutivo dos Equipamentos |  | CHI | 0.0853 | 0 | 64.25 | 5.48
Composição Auxiliar | 5869 | SINAPI | ROLO COMPACTADOR VIBRATÓRIO TANDEM AÇO LISO, POTÊNCIA 58 HP, PESO SEM/COM LASTRO 6,5 / 9,4 T, LARGURA DE TRABALHO 1,2 M - CHI DIURNO. AF_06/2014 | Custos Horários Produtivo e Improdutivo dos Equipamentos |  | CHI | 0.1179 | 0 | 77.02 | 9.08
Composição Auxiliar | 5678 | SINAPI | RETROESCAVADEIRA SOBRE RODAS COM CARREGADEIRA, TRAÇÃO 4X4, POTÊNCIA LÍQ. 88 HP, CAÇAMBA CARREG. CAP. MÍN. 1 M3, CAÇAMBA RETRO CAP. 0,26 M3, PESO OPERACIONAL MÍN. 6.674 KG, PROFUNDIDADE ESCAVAÇÃO MÁX. 4,37 M - CHP DIURNO. AF_06/2014 | Custos Horários Produtivo e Improdutivo dos Equipamentos |  | CHP | 0.048 | 0 | 148.29 | 7.11
Composição Auxiliar | 5867 | SINAPI | ROLO COMPACTADOR VIBRATÓRIO TANDEM AÇO LISO, POTÊNCIA 58 HP, PESO SEM/COM LASTRO 6,5 / 9,4 T, LARGURA DE TRABALHO 1,2 M - CHP DIURNO. AF_06/2014 | Custos Horários Produtivo e Improdutivo dos Equipamentos |  | CHP | 0.0154 | 0 | 167.46 | 2.57
[5 empty] | MO sem LS => | 3.7 | LS => | 4.09 | MO com LS => | 7.79
[5 empty] | Valor do BDI => | 5.84 |  | Valor com BDI => |  | 33.4
[7 empty] | Quant. => | 165,00 | Preço Total => | 5511
9.8 |  |  | Transporte de material excedente da escavação | [6 empty] | 228230.61
9.8.1 | Código | Banco | Descrição | Tipo |  | Und | Quant. | Porcent. | Valor Unit | Total
Composição | 95880 | SINAPI | TRANSPORTE COM CAMINHÃO BASCULANTE DE 18 M³, EM VIA URBANA PAVIMENTADA, DMT ATÉ 30 KM (UNIDADE: TXKM). AF_07/2020 | Transporte, Carga e Descarga de Materiais |  | TXKM | 1 |  | 1.26 | 1.26
Composição Auxiliar | 89883 | SINAPI | CAMINHÃO BASCULANTE 18 M3, COM CAVALO MECÂNICO DE CAPACIDADE MÁXIMA DE TRAÇÃO COMBINADO DE 45000 KG, POTÊNCIA 330 CV, INCLUSIVE SEMIREBOQUE COM CAÇAMBA METÁLICA - CHP DIURNO. AF_12/2014 | Custos Horários Produtivo e Improdutivo dos Equipamentos |  | CHP | 0.0031 | 0 | 370.94 | 1.14
Composição Auxiliar | 89884 | SINAPI | CAMINHÃO BASCULANTE 18 M3, COM CAVALO MECÂNICO DE CAPACIDADE MÁXIMA DE TRAÇÃO COMBINADO DE 45000 KG, POTÊNCIA 330 CV, INCLUSIVE SEMIREBOQUE COM CAÇAMBA METÁLICA - CHI DIURNO. AF_12/2014 | Custos Horários Produtivo e Improdutivo dos Equipamentos |  | CHI | 0.0013 | 0 | 94.61 | 0.12
[5 empty] | MO sem LS => | 0.04 | LS => | 0.06 | MO com LS => | 0.1
[5 empty] | Valor do BDI => | 0.26 |  | Valor com BDI => |  | 1.52
[7 empty] | Quant. => | 145.419,92 | Preço Total => | 221038.27
9.8.2 | Código | Banco | Descrição | Tipo |  | Und | Quant. | Porcent. | Valor Unit | Total
Composição | 95430 | SINAPI | TRANSPORTE COM CAMINHÃO BASCULANTE DE 18 M³, EM VIA URBANA PAVIMENTADA, ADICIONAL PARA DMT EXCEDENTE A 30 KM (UNIDADE: TXKM). AF_07/2020 | Transporte, Carga e Descarga de Materiais |  | TXKM | 1 |  | 0.48 | 0.48
Composição Auxiliar | 89884 | SINAPI | CAMINHÃO BASCULANTE 18 M3, COM CAVALO MECÂNICO DE CAPACIDADE MÁXIMA DE TRAÇÃO COMBINADO DE 45000 KG, POTÊNCIA 330 CV, INCLUSIVE SEMIREBOQUE COM CAÇAMBA METÁLICA - CHI DIURNO. AF_12/2014 | Custos Horários Produtivo e Improdutivo dos Equipamentos |  | CHI | 0.0005 | 0 | 94.61 | 0.04
Composição Auxiliar | 89883 | SINAPI | CAMINHÃO BASCULANTE 18 M3, COM CAVALO MECÂNICO DE CAPACIDADE MÁXIMA DE TRAÇÃO COMBINADO DE 45000 KG, POTÊNCIA 330 CV, INCLUSIVE SEMIREBOQUE COM CAÇAMBA METÁLICA - CHP DIURNO. AF_12/2014 | Custos Horários Produtivo e Improdutivo dos Equipamentos |  | CHP | 0.0012 | 0 | 370.94 | 0.44
[5 empty] | MO sem LS => | 0.01 | LS => | 0.02 | MO com LS => | 0.03
[5 empty] | Valor do BDI => | 0.1 |  | Valor com BDI => |  | 0.58
[7 empty] | Quant. => | 0,00 | Preço Total => | 0
| Código | Banco | Descrição | Tipo |  | Und | Quant. | Porcent. | Valor Unit | Total
Insumo | RESOLUÇÃO Nº 45 - Item 3 | Próprio | DISPOSIÇÃO FINAL DE RESÍDUOS DA CONSTRUÇÃO CIVIL SEGREGADOS (RESOLUÇÃO Nº 45, DE 27 DE NOVEMBRO DE 2024) - Atualizado em ABRIL/2025 | Taxas |  | T | 1 |  | 17.13 | 17.13
[5 empty] | MO sem LS => | 0 | LS => | 0 | MO com LS => | 0
[5 empty] | Valor do BDI => |  |  | Valor com BDI => |  | 20.765
[7 empty] | Quant. => | 153,88 | Preço Total => | 3194.54
| Código | Banco | Descrição | Tipo |  | Und | Quant. | Porcent. | Valor Unit | Total
Insumo | Resid 4 | Próprio | Disposição final de resíduos sólidos da construção civil não segregados | Serviços |  | t | 1 |  | 21.44 | 21.44
[5 empty] | MO sem LS => | 0 | LS => | 0 | MO com LS => | 0
[5 empty] | Valor do BDI => |  |  | Valor com BDI => |  | 25.9896
[7 empty] | Quant. => | 153,88 | Preço Total => | 3997.8
9.9 |  |  | TRANSPORTE DOS TUBOS | [6 empty] | 15431.51
9.9.1 | Código | Banco | Descrição | Tipo |  | Und | Quant. | Valor Unit | Total
Composição | 5915014 | SICRO3 | Transporte com caminhão carroceria com capacidade de 11 t e com guindauto de 45 t.m - rodovia pavimentada |  |  | tkm | 1 | 1.33 | 1.33
A | Código | Banco | Equipamentos | Quantidade | Utilização |  | Custo Horário |  | Custo Horário Total
[5 empty] | Operativa | Improdutiva | Operativa | Improdutiva
Insumo | E9041 | SICRO3 | Caminhão guindauto com capacidade de elevação de 11,9 t e carroceria de 11,5 t - 188 kW | 1 | 1 | 0 | 393.71 | 120.08 | 393.71
[5 empty] | Custo horário total de equipamentos |  |  |  | 393.7099
[5 empty] | Custo horário total de execução |  |  |  | 393.7099
[5 empty] | Produção de equipe |  |  |  | 296.56
[5 empty] | Custo unitário de execução |  |  |  | 1.3276
[5 empty] | Custo do FIC |  |  |  | 0
[5 empty] | Custo do FIT |  |  |  | 0
|  |  |  | MO sem LS => | 0 | LS => | 0 | MO com LS => | 0
|  |  |  | Valor do BDI => | 0.28 |  | Valor com BDI => |  | 1.61
[6 empty] | Quant. => | 9.584,79 | Preço Total => | 15431.51
9.10 |  |  | Fornecimento do Tubo | [6 empty] | 391157.2
| Código | Banco | Descrição | Tipo |  | Und | Quant. | Porcent. | Valor Unit | Total
Insumo | 00007765 | SINAPI | TUBO DE CONCRETO ARMADO PARA AGUAS PLUVIAIS, CLASSE PA-2, COM ENCAIXE PONTA E BOLSA, DIAMETRO NOMINAL DE 1000 MM | Material |  | M | 1 |  | 494.63 | 494.63
[5 empty] | MO sem LS => | 0 | LS => | 0 | MO com LS => | 0
[5 empty] | Valor do BDI => |  |  | Valor com BDI => |  | 570.2095
[7 empty] | Quant. => | 686,00 | Preço Total => | 391157.2
10 |  |  | GRUPO 10 - REDE DE DRENAGEM PLUVIAL (D= 800 mm) | [6 empty] | 1013315.02
10.1 | Código | Banco | Descrição | Tipo |  | Und | Quant. | Porcent. | Valor Unit | Total
Composição | 90084 | SINAPI | ESCAVAÇÃO MECANIZADA DE VALA COM PROF. MAIOR QUE 1,5 M ATÉ 3,0 M (MÉDIA MONTANTE E JUSANTE/UMA COMPOSIÇÃO POR TRECHO), ESCAVADEIRA (0,8 M3), LARGURA ATÉ 1,5 M, EM SOLO DE 1A CATEGORIA, EM LOCAIS COM ALTO NÍVEL DE INTERFERÊNCIA. AF_09/2024 | Escavação de Valas |  | m³ | 1 |  | 9.52 | 9.52
Composição Auxiliar | 5631 | SINAPI | ESCAVADEIRA HIDRÁULICA SOBRE ESTEIRAS, CAÇAMBA 0,80 M3, PESO OPERACIONAL 17 T, POTENCIA BRUTA 111 HP - CHP DIURNO. AF_06/2014 | Custos Horários Produtivo e Improdutivo dos Equipamentos |  | CHP | 0.028598 | 0 | 216.69 | 6.19
Composição Auxiliar | 5632 | SINAPI | ESCAVADEIRA HIDRÁULICA SOBRE ESTEIRAS, CAÇAMBA 0,80 M3, PESO OPERACIONAL 17 T, POTENCIA BRUTA 111 HP - CHI DIURNO. AF_06/2014 | Custos Horários Produtivo e Improdutivo dos Equipamentos |  | CHI | 0.022527 | 0 | 91.85 | 2.06
Composição Auxiliar | 88316 | SINAPI | SERVENTE COM ENCARGOS COMPLEMENTARES | Livro SINAPI: Cálculos e Parâmetros |  | H | 0.051125 | 0 | 24.94 | 1.27
[5 empty] | MO sem LS => | 0.94 | LS => | 1.05 | MO com LS => | 1.99
[5 empty] | Valor do BDI => | 2.02 |  | Valor com BDI => |  | 11.54
[7 empty] | Quant. => | 4.256,52 | Preço Total => | 49120.24
10.2 | Código | Banco | Descrição | Tipo |  | Und | Quant. | Porcent. | Valor Unit | Total
Composição | 92826 | SINAPI | ASSENTAMENTO DE TUBO DE CONCRETO PARA REDES COLETORAS DE ÁGUAS PLUVIAIS, DIÂMETRO DE 800 MM, JUNTA RÍGIDA, INSTALADO EM LOCAL COM ALTO NÍVEL DE INTERFERÊNCIAS (NÃO INCLUI FORNECIMENTO). AF_03/2024 | Assentamento de tubos de esgoto ou drenagem pluvial em concreto |  | M | 1 |  | 89.33 | 89.33
Composição Auxiliar | 88629 | SINAPI | ARGAMASSA TRAÇO 1:3 (EM VOLUME DE CIMENTO E AREIA MÉDIA ÚMIDA), PREPARO MANUAL. AF_08/2019 | Argamassas |  | m³ | 0.0093 | 0 | 767.08 | 7.13
Composição Auxiliar | 5632 | SINAPI | ESCAVADEIRA HIDRÁULICA SOBRE ESTEIRAS, CAÇAMBA 0,80 M3, PESO OPERACIONAL 17 T, POTENCIA BRUTA 111 HP - CHI DIURNO. AF_06/2014 | Custos Horários Produtivo e Improdutivo dos Equipamentos |  | CHI | 0.2167 | 0 | 91.85 | 19.9
Composição Auxiliar | 5631 | SINAPI | ESCAVADEIRA HIDRÁULICA SOBRE ESTEIRAS, CAÇAMBA 0,80 M3, PESO OPERACIONAL 17 T, POTENCIA BRUTA 111 HP - CHP DIURNO. AF_06/2014 | Custos Horários Produtivo e Improdutivo dos Equipamentos |  | CHP | 0.1116 | 0 | 216.69 | 24.18
Composição Auxiliar | 88246 | SINAPI | ASSENTADOR DE TUBOS COM ENCARGOS COMPLEMENTARES | Livro SINAPI: Cálculos e Parâmetros |  | H | 0.499 | 0 | 26.53 | 13.23
Composição Auxiliar | 88316 | SINAPI | SERVENTE COM ENCARGOS COMPLEMENTARES | Livro SINAPI: Cálculos e Parâmetros |  | H | 0.998 | 0 | 24.94 | 24.89
[5 empty] | MO sem LS => | 16.27 | LS => | 17.93 | MO com LS => | 34.2
[5 empty] | Valor do BDI => | 18.95 |  | Valor com BDI => |  | 108.28
[7 empty] | Quant. => | 898,00 | Preço Total => | 97235.44
10.3 | Código | Banco | Descrição | Tipo |  | Und | Quant. | Porcent. | Valor Unit | Total
Composição | 101573 | SINAPI | ESCORAMENTO DE VALA, TIPO PONTALETEAMENTO, COM PROFUNDIDADE DE 1,5 A 3,0 M, LARGURA MAIOR OU IGUAL A 1,5 M E MENOR QUE 2,5 M. AF_08/2020 | Escoramento e Preparo de Fundo de Valas |  | m² | 1 |  | 30.56 | 30.56
Composição Auxiliar | 88262 | SINAPI | CARPINTEIRO DE FORMAS COM ENCARGOS COMPLEMENTARES | Livro SINAPI: Cálculos e Parâmetros |  | H | 0.5613 | 0 | 32.24 | 18.09
Composição Auxiliar | 88316 | SINAPI | SERVENTE COM ENCARGOS COMPLEMENTARES | Livro SINAPI: Cálculos e Parâmetros |  | H | 0.2406 | 0 | 24.94 | 6
Insumo | 00006189 | SINAPI | TABUA NAO APARELHADA *2,5 X 30* CM, EM MACARANDUBA/MASSARANDUBA, ANGELIM OU EQUIVALENTE DA REGIAO - BRUTA | Material |  | M | 0.1901 | 0 | 27.33 | 5.19
Insumo | 00021138 | SINAPI | MOURAO ROLICO DE MADEIRA TRATADA, D = 8 A 11 CM, H = 2,20 M, EM EUCALIPTO OU EQUIVALENTE DA REGIAO (PARA CERCA) | Material |  | M | 0.1086 | 0 | 10.2 | 1.1
Insumo | 00005061 | SINAPI | PREGO DE ACO POLIDO COM CABECA 18 X 27 (2 1/2 X 10) | Material |  | KG | 0.0096 | 0 | 19.04 | 0.18
[5 empty] | MO sem LS => | 8.08 | LS => | 8.9 | MO com LS => | 16.98
[5 empty] | Valor do BDI => | 6.48 |  | Valor com BDI => |  | 37.04
[7 empty] | Quant. => | 3.592,00 | Preço Total => | 133047.68
10.4 | Código | Banco | Descrição | Tipo |  | Und | Quant. | Porcent. | Valor Unit | Total
Composição | 101617 | SINAPI | PREPARO DE FUNDO DE VALA COM LARGURA MAIOR OU IGUAL A 1,5 M E MENOR QUE 2,5 M (ACERTO DO SOLO NATURAL). AF_08/2020 | Escoramento e Preparo de Fundo de Valas |  | m² | 1 |  | 3.63 | 3.63
Composição Auxiliar | 88316 | SINAPI | SERVENTE COM ENCARGOS COMPLEMENTARES | Livro SINAPI: Cálculos e Parâmetros |  | H | 0.076 | 0 | 24.94 | 1.89
Composição Auxiliar | 91533 | SINAPI | COMPACTADOR DE SOLOS DE PERCUSSÃO (SOQUETE) COM MOTOR A GASOLINA 4 TEMPOS, POTÊNCIA 4 CV - CHP DIURNO. AF_08/2015 | Custos Horários Produtivo e Improdutivo dos Equipamentos |  | CHP | 0.0016 | 0 | 36.13 | 0.05
Composição Auxiliar | 91534 | SINAPI | COMPACTADOR DE SOLOS DE PERCUSSÃO (SOQUETE) COM MOTOR A GASOLINA 4 TEMPOS, POTÊNCIA 4 CV - CHI DIURNO. AF_08/2015 | Custos Horários Produtivo e Improdutivo dos Equipamentos |  | CHI | 0.0016 | 0 | 28.33 | 0.04
Composição Auxiliar | 88309 | SINAPI | PEDREIRO COM ENCARGOS COMPLEMENTARES | Livro SINAPI: Cálculos e Parâmetros |  | H | 0.0507 | 0 | 32.69 | 1.65
[5 empty] | MO sem LS => | 1.17 | LS => | 1.29 | MO com LS => | 2.46
[5 empty] | Valor do BDI => | 0.77 |  | Valor com BDI => |  | 4.4
[7 empty] | Quant. => | 1.526,60 | Preço Total => | 6717.04
10.5 | Código | Banco | Descrição | Tipo |  | Und | Quant. | Valor Unit | Total
Composição | 0903845 | SICRO3 | Lastro de brita comercial - espalhamento mecânico |  |  | m³ | 1 | 123.01 | 123.01
A | Código | Banco | Equipamentos | Quantidade | Utilização |  | Custo Horário |  | Custo Horário Total
[5 empty] | Operativa | Improdutiva | Operativa | Improdutiva
Insumo | E9524 | SICRO3 | Motoniveladora - 93 kW | 1 | 1 | 0 | 337.85 | 146.83 | 337.85
[5 empty] | Custo horário total de equipamentos |  |  |  | 337.8467
B | Código | Banco | Mão de Obra | Quantidade | Custo Horário |  |  |  | Custo Horário Total
Insumo | P9824 | SICRO3 | Servente | 1 |  |  |  | 22,53 | 22,53
[5 empty] | Adicional de Mão de obra (%) |  |  |  | 0
[5 empty] | Custo horário total de mão de obra |  |  |  | 22.5272
[5 empty] | Custo horário total de execução |  |  |  | 360.3739
[5 empty] | Produção de equipe |  |  |  | 223.63
[5 empty] | Custo unitário de execução |  |  |  | 1.6115
[5 empty] | Custo do FIC |  |  |  | 0
[5 empty] | Custo do FIT |  |  |  | 0
C | Código | Banco | MATERIAL | Quantidade | Unidade | Preço Unitário |  |  | Custo Horário
Insumo | M0192 | SICRO3 | Brita 2 | 1 | m³ | 118,70 |  |  | 118,70
[5 empty] | Custo unitário total de material |  |  |  | 118.6961
E | Tempo Fixo | Banco | Descrição | Carga | Quantidade | Unidade | Preço Unitário |  | Custo Horário
Composição | 5914647 | SICRO3 | Carga, manobra e descarga de agregados ou solos em caminhão basculante de 10 m³ - carga com carregadeira de 3,40 m³ (exclusa) e descarga livre | M0192 | 1.5 | t | 1.8 |  | 2.7
[5 empty] | Custo Total dos Tempos Fixos |  |  |  | 2.7
F | Momento de Transporte | Banco | Descrição | Quantidade | Distância Média de Transporte (DMT) |  |  |  | Custo Horário
[5 empty] | LN | RP | P | FE
Insumo | M0192 | SICRO3 | Brita 2 | 1.5 | 5914359 0,00 1,25 0,0000 | 5914374 0,00 1,00 0,0000 | 5914389 0,00 0,82 0,0000 | -- | 0
[5 empty] | Custo total de transporte |  |  |  | 0
|  |  |  | MO sem LS => | 0 | LS => | 0.1 | MO com LS => | 0.10073
|  |  |  | Valor do BDI => | 26.1 |  | Valor com BDI => |  | 149.11
[6 empty] | Quant. => | 89,80 | Preço Total => | 13390.07
10.6 | Código | Banco | Descrição | Tipo |  | Und | Quant. | Porcent. | Valor Unit | Total
Composição | 93361 | SINAPI | REATERRO MECANIZADO DE VALA COM ESCAVADEIRA HIDRÁULICA (CAPACIDADE DA CAÇAMBA: 0,8 M³ / POTÊNCIA: 111 HP), LARGURA ATÉ 1,5 M, PROFUNDIDADE DE 1,5 A 3,0 M, COM SOLO DE 1ª CATEGORIA EM LOCAIS COM ALTO NÍVEL DE INTERFERÊNCIA. AF_04/2016 | MOVT - MOVIMENTO DE TERRA |  | m³ | 1 |  | 19.85 | 19.85
Composição Auxiliar | 95606 | SINAPI | UMIDIFICAÇÃO DE MATERIAL PARA VALAS COM CAMINHÃO PIPA 10000L. AF_11/2016 | MOVT - MOVIMENTO DE TERRA |  | m³ | 1 | 0 | 2.37 | 2.37
Composição Auxiliar | 91534 | SINAPI | COMPACTADOR DE SOLOS DE PERCUSSÃO (SOQUETE) COM MOTOR A GASOLINA 4 TEMPOS, POTÊNCIA 4 CV - CHI DIURNO. AF_08/2015 | Custos Horários Produtivo e Improdutivo dos Equipamentos |  | CHI | 0.057 | 0 | 28.33 | 1.61
Composição Auxiliar | 5631 | SINAPI | ESCAVADEIRA HIDRÁULICA SOBRE ESTEIRAS, CAÇAMBA 0,80 M3, PESO OPERACIONAL 17 T, POTENCIA BRUTA 111 HP - CHP DIURNO. AF_06/2014 | Custos Horários Produtivo e Improdutivo dos Equipamentos |  | CHP | 0.038 | 0 | 216.69 | 8.23
Composição Auxiliar | 88316 | SINAPI | SERVENTE COM ENCARGOS COMPLEMENTARES | Livro SINAPI: Cálculos e Parâmetros |  | H | 0.038 | 0 | 24.94 | 0.94
Composição Auxiliar | 5632 | SINAPI | ESCAVADEIRA HIDRÁULICA SOBRE ESTEIRAS, CAÇAMBA 0,80 M3, PESO OPERACIONAL 17 T, POTENCIA BRUTA 111 HP - CHI DIURNO. AF_06/2014 | Custos Horários Produtivo e Improdutivo dos Equipamentos |  | CHI | 0.049 | 0 | 91.85 | 4.5
Composição Auxiliar | 91533 | SINAPI | COMPACTADOR DE SOLOS DE PERCUSSÃO (SOQUETE) COM MOTOR A GASOLINA 4 TEMPOS, POTÊNCIA 4 CV - CHP DIURNO. AF_08/2015 | Custos Horários Produtivo e Improdutivo dos Equipamentos |  | CHP | 0.061 | 0 | 36.13 | 2.2
[5 empty] | MO sem LS => | 2.48 | LS => | 2.74 | MO com LS => | 5.22
[5 empty] | Valor do BDI => | 4.21 |  | Valor com BDI => |  | 24.06
[7 empty] | Quant. => | 3.715,56 | Preço Total => | 89396.37
10.7 |  |  | RECOMPOSIÇÃO DE BASE E OU SUB-BASE PARA FECHAMENTO DE VALAS | [6 empty] | 6078.46
10.7.1 | Código | Banco | Descrição | Tipo |  | Und | Quant. | Porcent. | Valor Unit | Total
Composição | 101836 | SINAPI | RECOMPOSIÇÃO DE BASE E OU SUB-BASE PARA FECHAMENTO DE VALAS DE SOLOS DE COMPORTAMENTO LATERÍTICO (ARENOSO) - INCLUSO RETIRADA E COLOCAÇÃO DO MATERIAL. AF_12/2020 | Recomposição de Pavimentos |  | m³ | 1 |  | 27.56 | 27.56
Composição Auxiliar | 88316 | SINAPI | SERVENTE COM ENCARGOS COMPLEMENTARES | Livro SINAPI: Cálculos e Parâmetros |  | H | 0.1333 | 0 | 24.94 | 3.32
Composição Auxiliar | 5679 | SINAPI | RETROESCAVADEIRA SOBRE RODAS COM CARREGADEIRA, TRAÇÃO 4X4, POTÊNCIA LÍQ. 88 HP, CAÇAMBA CARREG. CAP. MÍN. 1 M3, CAÇAMBA RETRO CAP. 0,26 M3, PESO OPERACIONAL MÍN. 6.674 KG, PROFUNDIDADE ESCAVAÇÃO MÁX. 4,37 M - CHI DIURNO. AF_06/2014 | Custos Horários Produtivo e Improdutivo dos Equipamentos |  | CHI | 0.0853 | 0 | 64.25 | 5.48
Composição Auxiliar | 5869 | SINAPI | ROLO COMPACTADOR VIBRATÓRIO TANDEM AÇO LISO, POTÊNCIA 58 HP, PESO SEM/COM LASTRO 6,5 / 9,4 T, LARGURA DE TRABALHO 1,2 M - CHI DIURNO. AF_06/2014 | Custos Horários Produtivo e Improdutivo dos Equipamentos |  | CHI | 0.1179 | 0 | 77.02 | 9.08
Composição Auxiliar | 5678 | SINAPI | RETROESCAVADEIRA SOBRE RODAS COM CARREGADEIRA, TRAÇÃO 4X4, POTÊNCIA LÍQ. 88 HP, CAÇAMBA CARREG. CAP. MÍN. 1 M3, CAÇAMBA RETRO CAP. 0,26 M3, PESO OPERACIONAL MÍN. 6.674 KG, PROFUNDIDADE ESCAVAÇÃO MÁX. 4,37 M - CHP DIURNO. AF_06/2014 | Custos Horários Produtivo e Improdutivo dos Equipamentos |  | CHP | 0.048 | 0 | 148.29 | 7.11
Composição Auxiliar | 5867 | SINAPI | ROLO COMPACTADOR VIBRATÓRIO TANDEM AÇO LISO, POTÊNCIA 58 HP, PESO SEM/COM LASTRO 6,5 / 9,4 T, LARGURA DE TRABALHO 1,2 M - CHP DIURNO. AF_06/2014 | Custos Horários Produtivo e Improdutivo dos Equipamentos |  | CHP | 0.0154 | 0 | 167.46 | 2.57
[5 empty] | MO sem LS => | 3.7 | LS => | 4.09 | MO com LS => | 7.79
[5 empty] | Valor do BDI => | 5.84 |  | Valor com BDI => |  | 33.4
[7 empty] | Quant. => | 181,99 | Preço Total => | 6078.46
10.8 |  |  | Transporte de material excedente da escavação | [6 empty] | 218722.97
10.8.1 | Código | Banco | Descrição | Tipo |  | Und | Quant. | Porcent. | Valor Unit | Total
Composição | 95880 | SINAPI | TRANSPORTE COM CAMINHÃO BASCULANTE DE 18 M³, EM VIA URBANA PAVIMENTADA, DMT ATÉ 30 KM (UNIDADE: TXKM). AF_07/2020 | Transporte, Carga e Descarga de Materiais |  | TXKM | 1 |  | 1.26 | 1.26
Composição Auxiliar | 89883 | SINAPI | CAMINHÃO BASCULANTE 18 M3, COM CAVALO MECÂNICO DE CAPACIDADE MÁXIMA DE TRAÇÃO COMBINADO DE 45000 KG, POTÊNCIA 330 CV, INCLUSIVE SEMIREBOQUE COM CAÇAMBA METÁLICA - CHP DIURNO. AF_12/2014 | Custos Horários Produtivo e Improdutivo dos Equipamentos |  | CHP | 0.0031 | 0 | 370.94 | 1.14
Composição Auxiliar | 89884 | SINAPI | CAMINHÃO BASCULANTE 18 M3, COM CAVALO MECÂNICO DE CAPACIDADE MÁXIMA DE TRAÇÃO COMBINADO DE 45000 KG, POTÊNCIA 330 CV, INCLUSIVE SEMIREBOQUE COM CAÇAMBA METÁLICA - CHI DIURNO. AF_12/2014 | Custos Horários Produtivo e Improdutivo dos Equipamentos |  | CHI | 0.0013 | 0 | 94.61 | 0.12
[5 empty] | MO sem LS => | 0.04 | LS => | 0.06 | MO com LS => | 0.1
[5 empty] | Valor do BDI => | 0.26 |  | Valor com BDI => |  | 1.52
[7 empty] | Quant. => | 134.080,38 | Preço Total => | 203802.17
10.8.2 | Código | Banco | Descrição | Tipo |  | Und | Quant. | Porcent. | Valor Unit | Total
Composição | 95430 | SINAPI | TRANSPORTE COM CAMINHÃO BASCULANTE DE 18 M³, EM VIA URBANA PAVIMENTADA, ADICIONAL PARA DMT EXCEDENTE A 30 KM (UNIDADE: TXKM). AF_07/2020 | Transporte, Carga e Descarga de Materiais |  | TXKM | 1 |  | 0.48 | 0.48
Composição Auxiliar | 89884 | SINAPI | CAMINHÃO BASCULANTE 18 M3, COM CAVALO MECÂNICO DE CAPACIDADE MÁXIMA DE TRAÇÃO COMBINADO DE 45000 KG, POTÊNCIA 330 CV, INCLUSIVE SEMIREBOQUE COM CAÇAMBA METÁLICA - CHI DIURNO. AF_12/2014 | Custos Horários Produtivo e Improdutivo dos Equipamentos |  | CHI | 0.0005 | 0 | 94.61 | 0.04
Composição Auxiliar | 89883 | SINAPI | CAMINHÃO BASCULANTE 18 M3, COM CAVALO MECÂNICO DE CAPACIDADE MÁXIMA DE TRAÇÃO COMBINADO DE 45000 KG, POTÊNCIA 330 CV, INCLUSIVE SEMIREBOQUE COM CAÇAMBA METÁLICA - CHP DIURNO. AF_12/2014 | Custos Horários Produtivo e Improdutivo dos Equipamentos |  | CHP | 0.0012 | 0 | 370.94 | 0.44
[5 empty] | MO sem LS => | 0.01 | LS => | 0.02 | MO com LS => | 0.03
[5 empty] | Valor do BDI => | 0.1 |  | Valor com BDI => |  | 0.58
[7 empty] | Quant. => | 0,00 | Preço Total => | 0
| Código | Banco | Descrição | Tipo |  | Und | Quant. | Porcent. | Valor Unit | Total
Insumo | RESOLUÇÃO Nº 45 - Item 3 | Próprio | DISPOSIÇÃO FINAL DE RESÍDUOS DA CONSTRUÇÃO CIVIL SEGREGADOS (RESOLUÇÃO Nº 45, DE 27 DE NOVEMBRO DE 2024) - Atualizado em ABRIL/2025 | Taxas |  | T | 1 |  | 17.13 | 17.13
[5 empty] | MO sem LS => | 0 | LS => | 0 | MO com LS => | 0
[5 empty] | Valor do BDI => |  |  | Valor com BDI => |  | 20.765
[7 empty] | Quant. => | 319,23 | Preço Total => | 6627.21
| Código | Banco | Descrição | Tipo |  | Und | Quant. | Porcent. | Valor Unit | Total
Insumo | Resid 4 | Próprio | Disposição final de resíduos sólidos da construção civil não segregados | Serviços |  | t | 1 |  | 21.44 | 21.44
[5 empty] | MO sem LS => | 0 | LS => | 0 | MO com LS => | 0
[5 empty] | Valor do BDI => |  |  | Valor com BDI => |  | 25.9896
[7 empty] | Quant. => | 319,23 | Preço Total => | 8293.59
10.9 |  |  | TRANSPORTE DOS TUBOS | [6 empty] | 13062.65
10.9.1 | Código | Banco | Descrição | Tipo |  | Und | Quant. | Valor Unit | Total
Composição | 5915014 | SICRO3 | Transporte com caminhão carroceria com capacidade de 11 t e com guindauto de 45 t.m - rodovia pavimentada |  |  | tkm | 1 | 1.33 | 1.33
A | Código | Banco | Equipamentos | Quantidade | Utilização |  | Custo Horário |  | Custo Horário Total
[5 empty] | Operativa | Improdutiva | Operativa | Improdutiva
Insumo | E9041 | SICRO3 | Caminhão guindauto com capacidade de elevação de 11,9 t e carroceria de 11,5 t - 188 kW | 1 | 1 | 0 | 393.71 | 120.08 | 393.71
[5 empty] | Custo horário total de equipamentos |  |  |  | 393.7099
[5 empty] | Custo horário total de execução |  |  |  | 393.7099
[5 empty] | Produção de equipe |  |  |  | 296.56
[5 empty] | Custo unitário de execução |  |  |  | 1.3276
[5 empty] | Custo do FIC |  |  |  | 0
[5 empty] | Custo do FIT |  |  |  | 0
|  |  |  | MO sem LS => | 0 | LS => | 0 | MO com LS => | 0
|  |  |  | Valor do BDI => | 0.28 |  | Valor com BDI => |  | 1.61
[6 empty] | Quant. => | 8.113,45 | Preço Total => | 13062.65
10.10 |  |  | Fornecimento dos Tubos | [6 empty] | 386544.1
| Código | Banco | Descrição | Tipo |  | Und | Quant. | Porcent. | Valor Unit | Total
Insumo | 00007763 | SINAPI | TUBO DE CONCRETO ARMADO PARA AGUAS PLUVIAIS, CLASSE PA-2, COM ENCAIXE PONTA E BOLSA, DIAMETRO NOMINAL DE 800 MM | Material |  | M | 1 |  | 373.4 | 373.4
[5 empty] | MO sem LS => | 0 | LS => | 0 | MO com LS => | 0
[5 empty] | Valor do BDI => |  |  | Valor com BDI => |  | 430.4555
[7 empty] | Quant. => | 898,00 | Preço Total => | 386544.1
11 |  |  | GRUPO 11 - RAMAL e/ou REDE DE DRENAGEM PLUVIAL (D= 600 mm) | [6 empty] | 574040.95
11.1 | Código | Banco | Descrição | Tipo |  | Und | Quant. | Porcent. | Valor Unit | Total
Composição | 90082 | SINAPI | ESCAVAÇÃO MECANIZADA DE VALA COM PROF. ATÉ 1,5 M (MÉDIA MONTANTE E JUSANTE/UMA COMPOSIÇÃO POR TRECHO), ESCAVADEIRA (0,8 M3), LARG. DE 1,5 M A 2,5 M, EM SOLO DE 1A CATEGORIA, EM LOCAIS COM ALTO NÍVEL DE INTERFERÊNCIA. AF_09/2024 | Escavação de Valas |  | m³ | 1 |  | 9.83 | 9.83
Composição Auxiliar | 5631 | SINAPI | ESCAVADEIRA HIDRÁULICA SOBRE ESTEIRAS, CAÇAMBA 0,80 M3, PESO OPERACIONAL 17 T, POTENCIA BRUTA 111 HP - CHP DIURNO. AF_06/2014 | Custos Horários Produtivo e Improdutivo dos Equipamentos |  | CHP | 0.029527 | 0 | 216.69 | 6.39
Composição Auxiliar | 5632 | SINAPI | ESCAVADEIRA HIDRÁULICA SOBRE ESTEIRAS, CAÇAMBA 0,80 M3, PESO OPERACIONAL 17 T, POTENCIA BRUTA 111 HP - CHI DIURNO. AF_06/2014 | Custos Horários Produtivo e Improdutivo dos Equipamentos |  | CHI | 0.023258 | 0 | 91.85 | 2.13
Composição Auxiliar | 88316 | SINAPI | SERVENTE COM ENCARGOS COMPLEMENTARES | Livro SINAPI: Cálculos e Parâmetros |  | H | 0.052785 | 0 | 24.94 | 1.31
[5 empty] | MO sem LS => | 0.98 | LS => | 1.09 | MO com LS => | 2.07
[5 empty] | Valor do BDI => | 2.08 |  | Valor com BDI => |  | 11.91
[7 empty] | Quant. => | 2.852,46 | Preço Total => | 33972.79
11.2 | Código | Banco | Descrição | Tipo |  | Und | Quant. | Porcent. | Valor Unit | Total
Composição | 92824 | SINAPI | ASSENTAMENTO DE TUBO DE CONCRETO PARA REDES COLETORAS DE ÁGUAS PLUVIAIS, DIÂMETRO DE 600 MM, JUNTA RÍGIDA, INSTALADO EM LOCAL COM ALTO NÍVEL DE INTERFERÊNCIAS (NÃO INCLUI FORNECIMENTO). AF_03/2024 | Assentamento de tubos de esgoto ou drenagem pluvial em concreto |  | M | 1 |  | 64.28 | 64.28
Composição Auxiliar | 88246 | SINAPI | ASSENTADOR DE TUBOS COM ENCARGOS COMPLEMENTARES | Livro SINAPI: Cálculos e Parâmetros |  | H | 0.3684 | 0 | 26.53 | 9.77
Composição Auxiliar | 5632 | SINAPI | ESCAVADEIRA HIDRÁULICA SOBRE ESTEIRAS, CAÇAMBA 0,80 M3, PESO OPERACIONAL 17 T, POTENCIA BRUTA 111 HP - CHI DIURNO. AF_06/2014 | Custos Horários Produtivo e Improdutivo dos Equipamentos |  | CHI | 0.16 | 0 | 91.85 | 14.69
Composição Auxiliar | 88316 | SINAPI | SERVENTE COM ENCARGOS COMPLEMENTARES | Livro SINAPI: Cálculos e Parâmetros |  | H | 0.7368 | 0 | 24.94 | 18.37
Composição Auxiliar | 88629 | SINAPI | ARGAMASSA TRAÇO 1:3 (EM VOLUME DE CIMENTO E AREIA MÉDIA ÚMIDA), PREPARO MANUAL. AF_08/2019 | Argamassas |  | m³ | 0.0047 | 0 | 767.08 | 3.6
Composição Auxiliar | 5631 | SINAPI | ESCAVADEIRA HIDRÁULICA SOBRE ESTEIRAS, CAÇAMBA 0,80 M3, PESO OPERACIONAL 17 T, POTENCIA BRUTA 111 HP - CHP DIURNO. AF_06/2014 | Custos Horários Produtivo e Improdutivo dos Equipamentos |  | CHP | 0.0824 | 0 | 216.69 | 17.85
[5 empty] | MO sem LS => | 11.86 | LS => | 13.08 | MO com LS => | 24.94
[5 empty] | Valor do BDI => | 13.64 |  | Valor com BDI => |  | 77.92
[7 empty] | Quant. => | 689,00 | Preço Total => | 53686.88
11.3 | Código | Banco | Descrição | Tipo |  | Und | Quant. | Porcent. | Valor Unit | Total
Composição | 101570 | SINAPI | ESCORAMENTO DE VALA, TIPO PONTALETEAMENTO, COM PROFUNDIDADE DE 0 A 1,5 M, LARGURA MENOR QUE 1,5 M. AF_08/2020 | Escoramento e Preparo de Fundo de Valas |  | m² | 1 |  | 26.36 | 26.36
Composição Auxiliar | 88316 | SINAPI | SERVENTE COM ENCARGOS COMPLEMENTARES | Livro SINAPI: Cálculos e Parâmetros |  | H | 0.1967 | 0 | 24.94 | 4.9
Composição Auxiliar | 88262 | SINAPI | CARPINTEIRO DE FORMAS COM ENCARGOS COMPLEMENTARES | Livro SINAPI: Cálculos e Parâmetros |  | H | 0.4591 | 0 | 32.24 | 14.8
Insumo | 00005061 | SINAPI | PREGO DE ACO POLIDO COM CABECA 18 X 27 (2 1/2 X 10) | Material |  | KG | 0.0096 | 0 | 19.04 | 0.18
Insumo | 00021138 | SINAPI | MOURAO ROLICO DE MADEIRA TRATADA, D = 8 A 11 CM, H = 2,20 M, EM EUCALIPTO OU EQUIVALENTE DA REGIAO (PARA CERCA) | Material |  | M | 0.0543 | 0 | 10.2 | 0.55
Insumo | 00006189 | SINAPI | TABUA NAO APARELHADA *2,5 X 30* CM, EM MACARANDUBA/MASSARANDUBA, ANGELIM OU EQUIVALENTE DA REGIAO - BRUTA | Material |  | M | 0.2173 | 0 | 27.33 | 5.93
[5 empty] | MO sem LS => | 6.6 | LS => | 7.28 | MO com LS => | 13.88
[5 empty] | Valor do BDI => | 5.59 |  | Valor com BDI => |  | 31.95
[7 empty] | Quant. => | 2.756,00 | Preço Total => | 88054.2
11.4 | Código | Banco | Descrição | Tipo |  | Und | Quant. | Porcent. | Valor Unit | Total
Composição | 101616 | SINAPI | PREPARO DE FUNDO DE VALA COM LARGURA MENOR QUE 1,5 M (ACERTO DO SOLO NATURAL). AF_08/2020 | Escoramento e Preparo de Fundo de Valas |  | m² | 1 |  | 7.37 | 7.37
Composição Auxiliar | 91534 | SINAPI | COMPACTADOR DE SOLOS DE PERCUSSÃO (SOQUETE) COM MOTOR A GASOLINA 4 TEMPOS, POTÊNCIA 4 CV - CHI DIURNO. AF_08/2015 | Custos Horários Produtivo e Improdutivo dos Equipamentos |  | CHI | 0.0036 | 0 | 28.33 | 0.1
Composição Auxiliar | 91533 | SINAPI | COMPACTADOR DE SOLOS DE PERCUSSÃO (SOQUETE) COM MOTOR A GASOLINA 4 TEMPOS, POTÊNCIA 4 CV - CHP DIURNO. AF_08/2015 | Custos Horários Produtivo e Improdutivo dos Equipamentos |  | CHP | 0.0036 | 0 | 36.13 | 0.13
Composição Auxiliar | 88316 | SINAPI | SERVENTE COM ENCARGOS COMPLEMENTARES | Livro SINAPI: Cálculos e Parâmetros |  | H | 0.1531 | 0 | 24.94 | 3.81
Composição Auxiliar | 88309 | SINAPI | PEDREIRO COM ENCARGOS COMPLEMENTARES | Livro SINAPI: Cálculos e Parâmetros |  | H | 0.102 | 0 | 32.69 | 3.33
[5 empty] | MO sem LS => | 2.36 | LS => | 2.61 | MO com LS => | 4.97
[5 empty] | Valor do BDI => | 1.56 |  | Valor com BDI => |  | 8.93
[7 empty] | Quant. => | 964,00 | Preço Total => | 8608.52
11.5 | Código | Banco | Descrição | Tipo |  | Und | Quant. | Valor Unit | Total
Composição | 0903845 | SICRO3 | Lastro de brita comercial - espalhamento mecânico |  |  | m³ | 1 | 123.01 | 123.01
A | Código | Banco | Equipamentos | Quantidade | Utilização |  | Custo Horário |  | Custo Horário Total
[5 empty] | Operativa | Improdutiva | Operativa | Improdutiva
Insumo | E9524 | SICRO3 | Motoniveladora - 93 kW | 1 | 1 | 0 | 337.85 | 146.83 | 337.85
[5 empty] | Custo horário total de equipamentos |  |  |  | 337.8467
B | Código | Banco | Mão de Obra | Quantidade | Custo Horário |  |  |  | Custo Horário Total
Insumo | P9824 | SICRO3 | Servente | 1 |  |  |  | 22,53 | 22,53
[5 empty] | Adicional de Mão de obra (%) |  |  |  | 0
[5 empty] | Custo horário total de mão de obra |  |  |  | 22.5272
[5 empty] | Custo horário total de execução |  |  |  | 360.3739
[5 empty] | Produção de equipe |  |  |  | 223.63
[5 empty] | Custo unitário de execução |  |  |  | 1.6115
[5 empty] | Custo do FIC |  |  |  | 0
[5 empty] | Custo do FIT |  |  |  | 0
C | Código | Banco | MATERIAL | Quantidade | Unidade | Preço Unitário |  |  | Custo Horário
Insumo | M0192 | SICRO3 | Brita 2 | 1 | m³ | 118,70 |  |  | 118,70
[5 empty] | Custo unitário total de material |  |  |  | 118.6961
E | Tempo Fixo | Banco | Descrição | Carga | Quantidade | Unidade | Preço Unitário |  | Custo Horário
Composição | 5914647 | SICRO3 | Carga, manobra e descarga de agregados ou solos em caminhão basculante de 10 m³ - carga com carregadeira de 3,40 m³ (exclusa) e descarga livre | M0192 | 1.5 | t | 1.8 |  | 2.7
[5 empty] | Custo Total dos Tempos Fixos |  |  |  | 2.7
F | Momento de Transporte | Banco | Descrição | Quantidade | Distância Média de Transporte (DMT) |  |  |  | Custo Horário
[5 empty] | LN | RP | P | FE
Insumo | M0192 | SICRO3 | Brita 2 | 1.5 | 5914359 0,00 1,25 0,0000 | 5914374 0,00 1,00 0,0000 | 5914389 0,00 0,82 0,0000 | -- | 0
[5 empty] | Custo total de transporte |  |  |  | 0
|  |  |  | MO sem LS => | 0 | LS => | 0.1 | MO com LS => | 0.10073
|  |  |  | Valor do BDI => | 26.1 |  | Valor com BDI => |  | 149.11
[6 empty] | Quant. => | 68,90 | Preço Total => | 10273.67
11.6 | Código | Banco | Descrição | Tipo |  | Und | Quant. | Porcent. | Valor Unit | Total
Composição | 93361 | SINAPI | REATERRO MECANIZADO DE VALA COM ESCAVADEIRA HIDRÁULICA (CAPACIDADE DA CAÇAMBA: 0,8 M³ / POTÊNCIA: 111 HP), LARGURA ATÉ 1,5 M, PROFUNDIDADE DE 1,5 A 3,0 M, COM SOLO DE 1ª CATEGORIA EM LOCAIS COM ALTO NÍVEL DE INTERFERÊNCIA. AF_04/2016 | MOVT - MOVIMENTO DE TERRA |  | m³ | 1 |  | 19.85 | 19.85
Composição Auxiliar | 95606 | SINAPI | UMIDIFICAÇÃO DE MATERIAL PARA VALAS COM CAMINHÃO PIPA 10000L. AF_11/2016 | MOVT - MOVIMENTO DE TERRA |  | m³ | 1 | 0 | 2.37 | 2.37
Composição Auxiliar | 91534 | SINAPI | COMPACTADOR DE SOLOS DE PERCUSSÃO (SOQUETE) COM MOTOR A GASOLINA 4 TEMPOS, POTÊNCIA 4 CV - CHI DIURNO. AF_08/2015 | Custos Horários Produtivo e Improdutivo dos Equipamentos |  | CHI | 0.057 | 0 | 28.33 | 1.61
Composição Auxiliar | 5631 | SINAPI | ESCAVADEIRA HIDRÁULICA SOBRE ESTEIRAS, CAÇAMBA 0,80 M3, PESO OPERACIONAL 17 T, POTENCIA BRUTA 111 HP - CHP DIURNO. AF_06/2014 | Custos Horários Produtivo e Improdutivo dos Equipamentos |  | CHP | 0.038 | 0 | 216.69 | 8.23
Composição Auxiliar | 88316 | SINAPI | SERVENTE COM ENCARGOS COMPLEMENTARES | Livro SINAPI: Cálculos e Parâmetros |  | H | 0.038 | 0 | 24.94 | 0.94
Composição Auxiliar | 5632 | SINAPI | ESCAVADEIRA HIDRÁULICA SOBRE ESTEIRAS, CAÇAMBA 0,80 M3, PESO OPERACIONAL 17 T, POTENCIA BRUTA 111 HP - CHI DIURNO. AF_06/2014 | Custos Horários Produtivo e Improdutivo dos Equipamentos |  | CHI | 0.049 | 0 | 91.85 | 4.5
Composição Auxiliar | 91533 | SINAPI | COMPACTADOR DE SOLOS DE PERCUSSÃO (SOQUETE) COM MOTOR A GASOLINA 4 TEMPOS, POTÊNCIA 4 CV - CHP DIURNO. AF_08/2015 | Custos Horários Produtivo e Improdutivo dos Equipamentos |  | CHP | 0.061 | 0 | 36.13 | 2.2
[5 empty] | MO sem LS => | 2.48 | LS => | 2.74 | MO com LS => | 5.22
[5 empty] | Valor do BDI => | 4.21 |  | Valor com BDI => |  | 24.06
[7 empty] | Quant. => | 2.588,84 | Preço Total => | 62287.49
11.7 |  |  | RECOMPOSIÇÃO DE BASE E OU SUB-BASE PARA FECHAMENTO DE VALAS | [6 empty] | 4203.39
11.7.1 | Código | Banco | Descrição | Tipo |  | Und | Quant. | Porcent. | Valor Unit | Total
Composição | 101836 | SINAPI | RECOMPOSIÇÃO DE BASE E OU SUB-BASE PARA FECHAMENTO DE VALAS DE SOLOS DE COMPORTAMENTO LATERÍTICO (ARENOSO) - INCLUSO RETIRADA E COLOCAÇÃO DO MATERIAL. AF_12/2020 | Recomposição de Pavimentos |  | m³ | 1 |  | 27.56 | 27.56
Composição Auxiliar | 88316 | SINAPI | SERVENTE COM ENCARGOS COMPLEMENTARES | Livro SINAPI: Cálculos e Parâmetros |  | H | 0.1333 | 0 | 24.94 | 3.32
Composição Auxiliar | 5679 | SINAPI | RETROESCAVADEIRA SOBRE RODAS COM CARREGADEIRA, TRAÇÃO 4X4, POTÊNCIA LÍQ. 88 HP, CAÇAMBA CARREG. CAP. MÍN. 1 M3, CAÇAMBA RETRO CAP. 0,26 M3, PESO OPERACIONAL MÍN. 6.674 KG, PROFUNDIDADE ESCAVAÇÃO MÁX. 4,37 M - CHI DIURNO. AF_06/2014 | Custos Horários Produtivo e Improdutivo dos Equipamentos |  | CHI | 0.0853 | 0 | 64.25 | 5.48
Composição Auxiliar | 5869 | SINAPI | ROLO COMPACTADOR VIBRATÓRIO TANDEM AÇO LISO, POTÊNCIA 58 HP, PESO SEM/COM LASTRO 6,5 / 9,4 T, LARGURA DE TRABALHO 1,2 M - CHI DIURNO. AF_06/2014 | Custos Horários Produtivo e Improdutivo dos Equipamentos |  | CHI | 0.1179 | 0 | 77.02 | 9.08
Composição Auxiliar | 5678 | SINAPI | RETROESCAVADEIRA SOBRE RODAS COM CARREGADEIRA, TRAÇÃO 4X4, POTÊNCIA LÍQ. 88 HP, CAÇAMBA CARREG. CAP. MÍN. 1 M3, CAÇAMBA RETRO CAP. 0,26 M3, PESO OPERACIONAL MÍN. 6.674 KG, PROFUNDIDADE ESCAVAÇÃO MÁX. 4,37 M - CHP DIURNO. AF_06/2014 | Custos Horários Produtivo e Improdutivo dos Equipamentos |  | CHP | 0.048 | 0 | 148.29 | 7.11
Composição Auxiliar | 5867 | SINAPI | ROLO COMPACTADOR VIBRATÓRIO TANDEM AÇO LISO, POTÊNCIA 58 HP, PESO SEM/COM LASTRO 6,5 / 9,4 T, LARGURA DE TRABALHO 1,2 M - CHP DIURNO. AF_06/2014 | Custos Horários Produtivo e Improdutivo dos Equipamentos |  | CHP | 0.0154 | 0 | 167.46 | 2.57
[5 empty] | MO sem LS => | 3.7 | LS => | 4.09 | MO com LS => | 7.79
[5 empty] | Valor do BDI => | 5.84 |  | Valor com BDI => |  | 33.4
[7 empty] | Quant. => | 125,85 | Preço Total => | 4203.39
11.8 |  |  | Transporte de material excedente da escavação | [6 empty] | 146574.86
11.8.1 | Código | Banco | Descrição | Tipo |  | Und | Quant. | Porcent. | Valor Unit | Total
Composição | 95880 | SINAPI | TRANSPORTE COM CAMINHÃO BASCULANTE DE 18 M³, EM VIA URBANA PAVIMENTADA, DMT ATÉ 30 KM (UNIDADE: TXKM). AF_07/2020 | Transporte, Carga e Descarga de Materiais |  | TXKM | 1 |  | 1.26 | 1.26
Composição Auxiliar | 89883 | SINAPI | CAMINHÃO BASCULANTE 18 M3, COM CAVALO MECÂNICO DE CAPACIDADE MÁXIMA DE TRAÇÃO COMBINADO DE 45000 KG, POTÊNCIA 330 CV, INCLUSIVE SEMIREBOQUE COM CAÇAMBA METÁLICA - CHP DIURNO. AF_12/2014 | Custos Horários Produtivo e Improdutivo dos Equipamentos |  | CHP | 0.0031 | 0 | 370.94 | 1.14
Composição Auxiliar | 89884 | SINAPI | CAMINHÃO BASCULANTE 18 M3, COM CAVALO MECÂNICO DE CAPACIDADE MÁXIMA DE TRAÇÃO COMBINADO DE 45000 KG, POTÊNCIA 330 CV, INCLUSIVE SEMIREBOQUE COM CAÇAMBA METÁLICA - CHI DIURNO. AF_12/2014 | Custos Horários Produtivo e Improdutivo dos Equipamentos |  | CHI | 0.0013 | 0 | 94.61 | 0.12
[5 empty] | MO sem LS => | 0.04 | LS => | 0.06 | MO com LS => | 0.1
[5 empty] | Valor do BDI => | 0.26 |  | Valor com BDI => |  | 1.52
[7 empty] | Quant. => | 89.852,49 | Preço Total => | 136575.78
11.8.2 | Código | Banco | Descrição | Tipo |  | Und | Quant. | Porcent. | Valor Unit | Total
Composição | 95430 | SINAPI | TRANSPORTE COM CAMINHÃO BASCULANTE DE 18 M³, EM VIA URBANA PAVIMENTADA, ADICIONAL PARA DMT EXCEDENTE A 30 KM (UNIDADE: TXKM). AF_07/2020 | Transporte, Carga e Descarga de Materiais |  | TXKM | 1 |  | 0.48 | 0.48
Composição Auxiliar | 89884 | SINAPI | CAMINHÃO BASCULANTE 18 M3, COM CAVALO MECÂNICO DE CAPACIDADE MÁXIMA DE TRAÇÃO COMBINADO DE 45000 KG, POTÊNCIA 330 CV, INCLUSIVE SEMIREBOQUE COM CAÇAMBA METÁLICA - CHI DIURNO. AF_12/2014 | Custos Horários Produtivo e Improdutivo dos Equipamentos |  | CHI | 0.0005 | 0 | 94.61 | 0.04
Composição Auxiliar | 89883 | SINAPI | CAMINHÃO BASCULANTE 18 M3, COM CAVALO MECÂNICO DE CAPACIDADE MÁXIMA DE TRAÇÃO COMBINADO DE 45000 KG, POTÊNCIA 330 CV, INCLUSIVE SEMIREBOQUE COM CAÇAMBA METÁLICA - CHP DIURNO. AF_12/2014 | Custos Horários Produtivo e Improdutivo dos Equipamentos |  | CHP | 0.0012 | 0 | 370.94 | 0.44
[5 empty] | MO sem LS => | 0.01 | LS => | 0.02 | MO com LS => | 0.03
[5 empty] | Valor do BDI => | 0.1 |  | Valor com BDI => |  | 0.58
[7 empty] | Quant. => | 0,00 | Preço Total => | 0
| Código | Banco | Descrição | Tipo |  | Und | Quant. | Porcent. | Valor Unit | Total
Insumo | RESOLUÇÃO Nº 45 - Item 3 | Próprio | DISPOSIÇÃO FINAL DE RESÍDUOS DA CONSTRUÇÃO CIVIL SEGREGADOS (RESOLUÇÃO Nº 45, DE 27 DE NOVEMBRO DE 2024) - Atualizado em ABRIL/2025 | Taxas |  | T | 1 |  | 17.13 | 17.13
[5 empty] | MO sem LS => | 0 | LS => | 0 | MO com LS => | 0
[5 empty] | Valor do BDI => |  |  | Valor com BDI => |  | 20.765
[7 empty] | Quant. => | 213,93 | Preço Total => | 4441.18
| Código | Banco | Descrição | Tipo |  | Und | Quant. | Porcent. | Valor Unit | Total
Insumo | Resid 4 | Próprio | Disposição final de resíduos sólidos da construção civil não segregados | Serviços |  | t | 1 |  | 21.44 | 21.44
[5 empty] | MO sem LS => | 0 | LS => | 0 | MO com LS => | 0
[5 empty] | Valor do BDI => |  |  | Valor com BDI => |  | 25.9896
[7 empty] | Quant. => | 213,93 | Preço Total => | 5557.9
11.9 |  |  | TRANSPORTE DOS TUBOS | [6 empty] | 7309.72
11.9.1 | Código | Banco | Descrição | Tipo |  | Und | Quant. | Valor Unit | Total
Composição | 5915014 | SICRO3 | Transporte com caminhão carroceria com capacidade de 11 t e com guindauto de 45 t.m - rodovia pavimentada |  |  | tkm | 1 | 1.33 | 1.33
A | Código | Banco | Equipamentos | Quantidade | Utilização |  | Custo Horário |  | Custo Horário Total
[5 empty] | Operativa | Improdutiva | Operativa | Improdutiva
Insumo | E9041 | SICRO3 | Caminhão guindauto com capacidade de elevação de 11,9 t e carroceria de 11,5 t - 188 kW | 1 | 1 | 0 | 393.71 | 120.08 | 393.71
[5 empty] | Custo horário total de equipamentos |  |  |  | 393.7099
[5 empty] | Custo horário total de execução |  |  |  | 393.7099
[5 empty] | Produção de equipe |  |  |  | 296.56
[5 empty] | Custo unitário de execução |  |  |  | 1.3276
[5 empty] | Custo do FIC |  |  |  | 0
[5 empty] | Custo do FIT |  |  |  | 0
|  |  |  | MO sem LS => | 0 | LS => | 0 | MO com LS => | 0
|  |  |  | Valor do BDI => | 0.28 |  | Valor com BDI => |  | 1.61
[6 empty] | Quant. => | 4.540,20 | Preço Total => | 7309.72
11.10 |  |  | Fornecimento dos Tubos | [6 empty] | 159069.43
| Código | Banco | Descrição | Tipo |  | Und | Quant. | Porcent. | Valor Unit | Total
Insumo | 00007762 | SINAPI | TUBO DE CONCRETO ARMADO PARA AGUAS PLUVIAIS, CLASSE PA-2, COM ENCAIXE PONTA E BOLSA, DIAMETRO NOMINAL DE 600 MM | Material |  | M | 1 |  | 200.27 | 200.27
[5 empty] | MO sem LS => | 0 | LS => | 0 | MO com LS => | 0
[5 empty] | Valor do BDI => |  |  | Valor com BDI => |  | 230.8713
[7 empty] | Quant. => | 689,00 | Preço Total => | 159069.43
12 |  |  | GRUPO 12 - RAMAL e/ou REDE DE DRENAGEM PLUVIAL (D= 400 mm) | [6 empty] | 261492.63
12.1 | Código | Banco | Descrição | Tipo |  | Und | Quant. | Porcent. | Valor Unit | Total
Composição | 90082 | SINAPI | ESCAVAÇÃO MECANIZADA DE VALA COM PROF. ATÉ 1,5 M (MÉDIA MONTANTE E JUSANTE/UMA COMPOSIÇÃO POR TRECHO), ESCAVADEIRA (0,8 M3), LARG. DE 1,5 M A 2,5 M, EM SOLO DE 1A CATEGORIA, EM LOCAIS COM ALTO NÍVEL DE INTERFERÊNCIA. AF_09/2024 | Escavação de Valas |  | m³ | 1 |  | 9.83 | 9.83
Composição Auxiliar | 5631 | SINAPI | ESCAVADEIRA HIDRÁULICA SOBRE ESTEIRAS, CAÇAMBA 0,80 M3, PESO OPERACIONAL 17 T, POTENCIA BRUTA 111 HP - CHP DIURNO. AF_06/2014 | Custos Horários Produtivo e Improdutivo dos Equipamentos |  | CHP | 0.029527 | 0 | 216.69 | 6.39
Composição Auxiliar | 5632 | SINAPI | ESCAVADEIRA HIDRÁULICA SOBRE ESTEIRAS, CAÇAMBA 0,80 M3, PESO OPERACIONAL 17 T, POTENCIA BRUTA 111 HP - CHI DIURNO. AF_06/2014 | Custos Horários Produtivo e Improdutivo dos Equipamentos |  | CHI | 0.023258 | 0 | 91.85 | 2.13
Composição Auxiliar | 88316 | SINAPI | SERVENTE COM ENCARGOS COMPLEMENTARES | Livro SINAPI: Cálculos e Parâmetros |  | H | 0.052785 | 0 | 24.94 | 1.31
[5 empty] | MO sem LS => | 0.98 | LS => | 1.09 | MO com LS => | 2.07
[5 empty] | Valor do BDI => | 2.08 |  | Valor com BDI => |  | 11.91
[7 empty] | Quant. => | 1.342,66 | Preço Total => | 15991.08
12.2 | Código | Banco | Descrição | Tipo |  | Und | Quant. | Porcent. | Valor Unit | Total
Composição | 92824 | SINAPI | ASSENTAMENTO DE TUBO DE CONCRETO PARA REDES COLETORAS DE ÁGUAS PLUVIAIS, DIÂMETRO DE 600 MM, JUNTA RÍGIDA, INSTALADO EM LOCAL COM ALTO NÍVEL DE INTERFERÊNCIAS (NÃO INCLUI FORNECIMENTO). AF_03/2024 | Assentamento de tubos de esgoto ou drenagem pluvial em concreto |  | M | 1 |  | 64.28 | 64.28
Composição Auxiliar | 88246 | SINAPI | ASSENTADOR DE TUBOS COM ENCARGOS COMPLEMENTARES | Livro SINAPI: Cálculos e Parâmetros |  | H | 0.3684 | 0 | 26.53 | 9.77
Composição Auxiliar | 5632 | SINAPI | ESCAVADEIRA HIDRÁULICA SOBRE ESTEIRAS, CAÇAMBA 0,80 M3, PESO OPERACIONAL 17 T, POTENCIA BRUTA 111 HP - CHI DIURNO. AF_06/2014 | Custos Horários Produtivo e Improdutivo dos Equipamentos |  | CHI | 0.16 | 0 | 91.85 | 14.69
Composição Auxiliar | 88316 | SINAPI | SERVENTE COM ENCARGOS COMPLEMENTARES | Livro SINAPI: Cálculos e Parâmetros |  | H | 0.7368 | 0 | 24.94 | 18.37
Composição Auxiliar | 88629 | SINAPI | ARGAMASSA TRAÇO 1:3 (EM VOLUME DE CIMENTO E AREIA MÉDIA ÚMIDA), PREPARO MANUAL. AF_08/2019 | Argamassas |  | m³ | 0.0047 | 0 | 767.08 | 3.6
Composição Auxiliar | 5631 | SINAPI | ESCAVADEIRA HIDRÁULICA SOBRE ESTEIRAS, CAÇAMBA 0,80 M3, PESO OPERACIONAL 17 T, POTENCIA BRUTA 111 HP - CHP DIURNO. AF_06/2014 | Custos Horários Produtivo e Improdutivo dos Equipamentos |  | CHP | 0.0824 | 0 | 216.69 | 17.85
[5 empty] | MO sem LS => | 11.86 | LS => | 13.08 | MO com LS => | 24.94
[5 empty] | Valor do BDI => | 13.64 |  | Valor com BDI => |  | 77.92
[7 empty] | Quant. => | 359,00 | Preço Total => | 27973.28
12.3 | Código | Banco | Descrição | Tipo |  | Und | Quant. | Porcent. | Valor Unit | Total
Composição | 101570 | SINAPI | ESCORAMENTO DE VALA, TIPO PONTALETEAMENTO, COM PROFUNDIDADE DE 0 A 1,5 M, LARGURA MENOR QUE 1,5 M. AF_08/2020 | Escoramento e Preparo de Fundo de Valas |  | m² | 1 |  | 26.36 | 26.36
Composição Auxiliar | 88316 | SINAPI | SERVENTE COM ENCARGOS COMPLEMENTARES | Livro SINAPI: Cálculos e Parâmetros |  | H | 0.1967 | 0 | 24.94 | 4.9
Composição Auxiliar | 88262 | SINAPI | CARPINTEIRO DE FORMAS COM ENCARGOS COMPLEMENTARES | Livro SINAPI: Cálculos e Parâmetros |  | H | 0.4591 | 0 | 32.24 | 14.8
Insumo | 00005061 | SINAPI | PREGO DE ACO POLIDO COM CABECA 18 X 27 (2 1/2 X 10) | Material |  | KG | 0.0096 | 0 | 19.04 | 0.18
Insumo | 00021138 | SINAPI | MOURAO ROLICO DE MADEIRA TRATADA, D = 8 A 11 CM, H = 2,20 M, EM EUCALIPTO OU EQUIVALENTE DA REGIAO (PARA CERCA) | Material |  | M | 0.0543 | 0 | 10.2 | 0.55
Insumo | 00006189 | SINAPI | TABUA NAO APARELHADA *2,5 X 30* CM, EM MACARANDUBA/MASSARANDUBA, ANGELIM OU EQUIVALENTE DA REGIAO - BRUTA | Material |  | M | 0.2173 | 0 | 27.33 | 5.93
[5 empty] | MO sem LS => | 6.6 | LS => | 7.28 | MO com LS => | 13.88
[5 empty] | Valor do BDI => | 5.59 |  | Valor com BDI => |  | 31.95
[7 empty] | Quant. => | 1.436,00 | Preço Total => | 45880.2
12.4 | Código | Banco | Descrição | Tipo |  | Und | Quant. | Porcent. | Valor Unit | Total
Composição | 101616 | SINAPI | PREPARO DE FUNDO DE VALA COM LARGURA MENOR QUE 1,5 M (ACERTO DO SOLO NATURAL). AF_08/2020 | Escoramento e Preparo de Fundo de Valas |  | m² | 1 |  | 7.37 | 7.37
Composição Auxiliar | 91534 | SINAPI | COMPACTADOR DE SOLOS DE PERCUSSÃO (SOQUETE) COM MOTOR A GASOLINA 4 TEMPOS, POTÊNCIA 4 CV - CHI DIURNO. AF_08/2015 | Custos Horários Produtivo e Improdutivo dos Equipamentos |  | CHI | 0.0036 | 0 | 28.33 | 0.1
Composição Auxiliar | 91533 | SINAPI | COMPACTADOR DE SOLOS DE PERCUSSÃO (SOQUETE) COM MOTOR A GASOLINA 4 TEMPOS, POTÊNCIA 4 CV - CHP DIURNO. AF_08/2015 | Custos Horários Produtivo e Improdutivo dos Equipamentos |  | CHP | 0.0036 | 0 | 36.13 | 0.13
Composição Auxiliar | 88316 | SINAPI | SERVENTE COM ENCARGOS COMPLEMENTARES | Livro SINAPI: Cálculos e Parâmetros |  | H | 0.1531 | 0 | 24.94 | 3.81
Composição Auxiliar | 88309 | SINAPI | PEDREIRO COM ENCARGOS COMPLEMENTARES | Livro SINAPI: Cálculos e Parâmetros |  | H | 0.102 | 0 | 32.69 | 3.33
[5 empty] | MO sem LS => | 2.36 | LS => | 2.61 | MO com LS => | 4.97
[5 empty] | Valor do BDI => | 1.56 |  | Valor com BDI => |  | 8.93
[7 empty] | Quant. => | 430,80 | Preço Total => | 3847.04
12.5 | Código | Banco | Descrição | Tipo |  | Und | Quant. | Porcent. | Valor Unit | Total
Composição | 96624 | SINAPI | LASTRO COM MATERIAL GRANULAR (PEDRA BRITADA N.2), APLICADO EM PISOS OU LAJES SOBRE SOLO, ESPESSURA DE *10 CM*. AF_01/2024 | Lastro |  | m³ | 1 |  | 313.12 | 313.12
Composição Auxiliar | 91278 | SINAPI | PLACA VIBRATÓRIA REVERSÍVEL COM MOTOR 4 TEMPOS A GASOLINA, FORÇA CENTRÍFUGA DE 25 KN (2500 KGF), POTÊNCIA 5,5 CV - CHI DIURNO. AF_08/2015 | Custos Horários Produtivo e Improdutivo dos Equipamentos |  | CHI | 0.03 | 0 | 0.78 | 0.02
Composição Auxiliar | 88316 | SINAPI | SERVENTE COM ENCARGOS COMPLEMENTARES | Livro SINAPI: Cálculos e Parâmetros |  | H | 0.634 | 0 | 24.94 | 15.81
Composição Auxiliar | 91277 | SINAPI | PLACA VIBRATÓRIA REVERSÍVEL COM MOTOR 4 TEMPOS A GASOLINA, FORÇA CENTRÍFUGA DE 25 KN (2500 KGF), POTÊNCIA 5,5 CV - CHP DIURNO. AF_08/2015 | Custos Horários Produtivo e Improdutivo dos Equipamentos |  | CHP | 0.032 | 0 | 10.86 | 0.34
Composição Auxiliar | 88309 | SINAPI | PEDREIRO COM ENCARGOS COMPLEMENTARES | Livro SINAPI: Cálculos e Parâmetros |  | H | 1.579 | 0 | 32.69 | 51.61
Insumo | 00004718 | SINAPI | PEDRA BRITADA N. 2 (19 A 38 MM) POSTO PEDREIRA/FORNECEDOR, SEM FRETE | Material |  | m³ | 1.19 | 0 | 206.17 | 245.34
[5 empty] | MO sem LS => | 22.58 | LS => | 24.87 | MO com LS => | 47.45
[5 empty] | Valor do BDI => | 66.44 |  | Valor com BDI => |  | 379.56
[7 empty] | Quant. => | 35,90 | Preço Total => | 13626.2
12.6 | Código | Banco | Descrição | Tipo |  | Und | Quant. | Porcent. | Valor Unit | Total
Composição | 93361 | SINAPI | REATERRO MECANIZADO DE VALA COM ESCAVADEIRA HIDRÁULICA (CAPACIDADE DA CAÇAMBA: 0,8 M³ / POTÊNCIA: 111 HP), LARGURA ATÉ 1,5 M, PROFUNDIDADE DE 1,5 A 3,0 M, COM SOLO DE 1ª CATEGORIA EM LOCAIS COM ALTO NÍVEL DE INTERFERÊNCIA. AF_04/2016 | MOVT - MOVIMENTO DE TERRA |  | m³ | 1 |  | 19.85 | 19.85
Composição Auxiliar | 95606 | SINAPI | UMIDIFICAÇÃO DE MATERIAL PARA VALAS COM CAMINHÃO PIPA 10000L. AF_11/2016 | MOVT - MOVIMENTO DE TERRA |  | m³ | 1 | 0 | 2.37 | 2.37
Composição Auxiliar | 91534 | SINAPI | COMPACTADOR DE SOLOS DE PERCUSSÃO (SOQUETE) COM MOTOR A GASOLINA 4 TEMPOS, POTÊNCIA 4 CV - CHI DIURNO. AF_08/2015 | Custos Horários Produtivo e Improdutivo dos Equipamentos |  | CHI | 0.057 | 0 | 28.33 | 1.61
Composição Auxiliar | 5631 | SINAPI | ESCAVADEIRA HIDRÁULICA SOBRE ESTEIRAS, CAÇAMBA 0,80 M3, PESO OPERACIONAL 17 T, POTENCIA BRUTA 111 HP - CHP DIURNO. AF_06/2014 | Custos Horários Produtivo e Improdutivo dos Equipamentos |  | CHP | 0.038 | 0 | 216.69 | 8.23
Composição Auxiliar | 88316 | SINAPI | SERVENTE COM ENCARGOS COMPLEMENTARES | Livro SINAPI: Cálculos e Parâmetros |  | H | 0.038 | 0 | 24.94 | 0.94
Composição Auxiliar | 5632 | SINAPI | ESCAVADEIRA HIDRÁULICA SOBRE ESTEIRAS, CAÇAMBA 0,80 M3, PESO OPERACIONAL 17 T, POTENCIA BRUTA 111 HP - CHI DIURNO. AF_06/2014 | Custos Horários Produtivo e Improdutivo dos Equipamentos |  | CHI | 0.049 | 0 | 91.85 | 4.5
Composição Auxiliar | 91533 | SINAPI | COMPACTADOR DE SOLOS DE PERCUSSÃO (SOQUETE) COM MOTOR A GASOLINA 4 TEMPOS, POTÊNCIA 4 CV - CHP DIURNO. AF_08/2015 | Custos Horários Produtivo e Improdutivo dos Equipamentos |  | CHP | 0.061 | 0 | 36.13 | 2.2
[5 empty] | MO sem LS => | 2.48 | LS => | 2.74 | MO com LS => | 5.22
[5 empty] | Valor do BDI => | 4.21 |  | Valor com BDI => |  | 24.06
[7 empty] | Quant. => | 1.261,66 | Preço Total => | 30355.53
12.7 |  |  | RECOMPOSIÇÃO DE BASE E OU SUB-BASE PARA FECHAMENTO DE VALAS | [6 empty] | 2030.38
12.7.1 | Código | Banco | Descrição | Tipo |  | Und | Quant. | Porcent. | Valor Unit | Total
Composição | 101836 | SINAPI | RECOMPOSIÇÃO DE BASE E OU SUB-BASE PARA FECHAMENTO DE VALAS DE SOLOS DE COMPORTAMENTO LATERÍTICO (ARENOSO) - INCLUSO RETIRADA E COLOCAÇÃO DO MATERIAL. AF_12/2020 | Recomposição de Pavimentos |  | m³ | 1 |  | 27.56 | 27.56
Composição Auxiliar | 88316 | SINAPI | SERVENTE COM ENCARGOS COMPLEMENTARES | Livro SINAPI: Cálculos e Parâmetros |  | H | 0.1333 | 0 | 24.94 | 3.32
Composição Auxiliar | 5679 | SINAPI | RETROESCAVADEIRA SOBRE RODAS COM CARREGADEIRA, TRAÇÃO 4X4, POTÊNCIA LÍQ. 88 HP, CAÇAMBA CARREG. CAP. MÍN. 1 M3, CAÇAMBA RETRO CAP. 0,26 M3, PESO OPERACIONAL MÍN. 6.674 KG, PROFUNDIDADE ESCAVAÇÃO MÁX. 4,37 M - CHI DIURNO. AF_06/2014 | Custos Horários Produtivo e Improdutivo dos Equipamentos |  | CHI | 0.0853 | 0 | 64.25 | 5.48
Composição Auxiliar | 5869 | SINAPI | ROLO COMPACTADOR VIBRATÓRIO TANDEM AÇO LISO, POTÊNCIA 58 HP, PESO SEM/COM LASTRO 6,5 / 9,4 T, LARGURA DE TRABALHO 1,2 M - CHI DIURNO. AF_06/2014 | Custos Horários Produtivo e Improdutivo dos Equipamentos |  | CHI | 0.1179 | 0 | 77.02 | 9.08
Composição Auxiliar | 5678 | SINAPI | RETROESCAVADEIRA SOBRE RODAS COM CARREGADEIRA, TRAÇÃO 4X4, POTÊNCIA LÍQ. 88 HP, CAÇAMBA CARREG. CAP. MÍN. 1 M3, CAÇAMBA RETRO CAP. 0,26 M3, PESO OPERACIONAL MÍN. 6.674 KG, PROFUNDIDADE ESCAVAÇÃO MÁX. 4,37 M - CHP DIURNO. AF_06/2014 | Custos Horários Produtivo e Improdutivo dos Equipamentos |  | CHP | 0.048 | 0 | 148.29 | 7.11
Composição Auxiliar | 5867 | SINAPI | ROLO COMPACTADOR VIBRATÓRIO TANDEM AÇO LISO, POTÊNCIA 58 HP, PESO SEM/COM LASTRO 6,5 / 9,4 T, LARGURA DE TRABALHO 1,2 M - CHP DIURNO. AF_06/2014 | Custos Horários Produtivo e Improdutivo dos Equipamentos |  | CHP | 0.0154 | 0 | 167.46 | 2.57
[5 empty] | MO sem LS => | 3.7 | LS => | 4.09 | MO com LS => | 7.79
[5 empty] | Valor do BDI => | 5.84 |  | Valor com BDI => |  | 33.4
[7 empty] | Quant. => | 60,79 | Preço Total => | 2030.38
12.8 |  |  | Transporte de material excedente da escavação | [6 empty] | 68394.7
12.8.1 | Código | Banco | Descrição | Tipo |  | Und | Quant. | Porcent. | Valor Unit | Total
Composição | 95880 | SINAPI | TRANSPORTE COM CAMINHÃO BASCULANTE DE 18 M³, EM VIA URBANA PAVIMENTADA, DMT ATÉ 30 KM (UNIDADE: TXKM). AF_07/2020 | Transporte, Carga e Descarga de Materiais |  | TXKM | 1 |  | 1.26 | 1.26
Composição Auxiliar | 89883 | SINAPI | CAMINHÃO BASCULANTE 18 M3, COM CAVALO MECÂNICO DE CAPACIDADE MÁXIMA DE TRAÇÃO COMBINADO DE 45000 KG, POTÊNCIA 330 CV, INCLUSIVE SEMIREBOQUE COM CAÇAMBA METÁLICA - CHP DIURNO. AF_12/2014 | Custos Horários Produtivo e Improdutivo dos Equipamentos |  | CHP | 0.0031 | 0 | 370.94 | 1.14
Composição Auxiliar | 89884 | SINAPI | CAMINHÃO BASCULANTE 18 M3, COM CAVALO MECÂNICO DE CAPACIDADE MÁXIMA DE TRAÇÃO COMBINADO DE 45000 KG, POTÊNCIA 330 CV, INCLUSIVE SEMIREBOQUE COM CAÇAMBA METÁLICA - CHI DIURNO. AF_12/2014 | Custos Horários Produtivo e Improdutivo dos Equipamentos |  | CHI | 0.0013 | 0 | 94.61 | 0.12
[5 empty] | MO sem LS => | 0.04 | LS => | 0.06 | MO com LS => | 0.1
[5 empty] | Valor do BDI => | 0.26 |  | Valor com BDI => |  | 1.52
[7 empty] | Quant. => | 42.293,79 | Preço Total => | 64286.56
12.8.2 | Código | Banco | Descrição | Tipo |  | Und | Quant. | Porcent. | Valor Unit | Total
Composição | 95430 | SINAPI | TRANSPORTE COM CAMINHÃO BASCULANTE DE 18 M³, EM VIA URBANA PAVIMENTADA, ADICIONAL PARA DMT EXCEDENTE A 30 KM (UNIDADE: TXKM). AF_07/2020 | Transporte, Carga e Descarga de Materiais |  | TXKM | 1 |  | 0.48 | 0.48
Composição Auxiliar | 89884 | SINAPI | CAMINHÃO BASCULANTE 18 M3, COM CAVALO MECÂNICO DE CAPACIDADE MÁXIMA DE TRAÇÃO COMBINADO DE 45000 KG, POTÊNCIA 330 CV, INCLUSIVE SEMIREBOQUE COM CAÇAMBA METÁLICA - CHI DIURNO. AF_12/2014 | Custos Horários Produtivo e Improdutivo dos Equipamentos |  | CHI | 0.0005 | 0 | 94.61 | 0.04
Composição Auxiliar | 89883 | SINAPI | CAMINHÃO BASCULANTE 18 M3, COM CAVALO MECÂNICO DE CAPACIDADE MÁXIMA DE TRAÇÃO COMBINADO DE 45000 KG, POTÊNCIA 330 CV, INCLUSIVE SEMIREBOQUE COM CAÇAMBA METÁLICA - CHP DIURNO. AF_12/2014 | Custos Horários Produtivo e Improdutivo dos Equipamentos |  | CHP | 0.0012 | 0 | 370.94 | 0.44
[5 empty] | MO sem LS => | 0.01 | LS => | 0.02 | MO com LS => | 0.03
[5 empty] | Valor do BDI => | 0.1 |  | Valor com BDI => |  | 0.58
[7 empty] | Quant. => | 0,00 | Preço Total => | 0
| Código | Banco | Descrição | Tipo |  | Und | Quant. | Porcent. | Valor Unit | Total
Insumo | Resid 3 | Próprio | Disposição final de resíduos sólidos da construção civil segregados | Taxas |  | t | 1 |  | 12.23 | 12.23
[5 empty] | MO sem LS => | 0 | LS => | 0 | MO com LS => | 0
[5 empty] | Valor do BDI => |  |  | Valor com BDI => |  | 14.8252
[7 empty] | Quant. => | 100,69 | Preço Total => | 1492.22
| Código | Banco | Descrição | Tipo |  | Und | Quant. | Porcent. | Valor Unit | Total
Insumo | Resid 4 | Próprio | Disposição final de resíduos sólidos da construção civil não segregados | Serviços |  | t | 1 |  | 21.44 | 21.44
[5 empty] | MO sem LS => | 0 | LS => | 0 | MO com LS => | 0
[5 empty] | Valor do BDI => |  |  | Valor com BDI => |  | 25.9896
[7 empty] | Quant. => | 100,69 | Preço Total => | 2615.92
12.9 |  |  | TRANSPORTE DOS TUBOS | [6 empty] | 1217.16
12.9.1 | Código | Banco | Descrição | Tipo |  | Und | Quant. | Valor Unit | Total
Composição | 5915014 | SICRO3 | Transporte com caminhão carroceria com capacidade de 11,5 t e com guindauto com capacidade de elevação de 11,9 t - rodovia pavimentada |  |  | tkm | 1 | 1.33 | 1.33
A | Código | Banco | Equipamentos | Quantidade | Utilização |  | Custo Horário |  | Custo Horário Total
[5 empty] | Operativa | Improdutiva | Operativa | Improdutiva
Insumo | E9041 | SICRO3 | Caminhão guindauto com capacidade de elevação de 11,9 t e carroceria de 11,5 t - 188 kW | 1 | 1 | 0 | 393.71 | 120.08 | 393.71
[5 empty] | Custo horário total de equipamentos |  |  |  | 393.7099
[5 empty] | Custo horário total de execução |  |  |  | 393.7099
[5 empty] | Produção de equipe |  |  |  | 296.56
[5 empty] | Custo unitário de execução |  |  |  | 1.3276
[5 empty] | Custo do FIC |  |  |  | 0
[5 empty] | Custo do FIT |  |  |  | 0
|  |  |  | MO sem LS => | 0 | LS => | 0 | MO com LS => | 0
|  |  |  | Valor do BDI => | 0.28 |  | Valor com BDI => |  | 1.61
[6 empty] | Quant. => | 756,00 | Preço Total => | 1217.16
12.10 |  |  | FORNECIMENTO DOS TUBOS | [6 empty] | 52177.06
| Código | Banco | Descrição | Tipo |  | Und | Quant. | Porcent. | Valor Unit | Total
Insumo | 00007761 | SINAPI | TUBO DE CONCRETO ARMADO PARA AGUAS PLUVIAIS, CLASSE PA-2, COM ENCAIXE PONTA E BOLSA, DIAMETRO NOMINAL DE 400 MM | Material |  | M | 1 |  | 126.08 | 126.08
[5 empty] | MO sem LS => | 0 | LS => | 0 | MO com LS => | 0
[5 empty] | Valor do BDI => |  |  | Valor com BDI => |  | 145.345
[7 empty] | Quant. => | 359,00 | Preço Total => | 52177.06
13 |  |  | GRUPO 13 - POÇO DE VISITA DE DIÂMETRO DE 600 mm | [6 empty] | 82300.26
13.1 | Código | Banco | Descrição | Tipo |  | Und | Quant. | Valor Unit | Total
Composição | 2003680 | SICRO3 | Poço de visita - PVI 02 - areia e brita comerciais |  |  | un | 1 | 2193.14 | 2193.14
[5 empty] | Custo horário total de execução |  |  |  | 0
[5 empty] | Produção de equipe |  |  |  | 1
[5 empty] | Custo unitário de execução |  |  |  | 0
[5 empty] | Custo do FIC |  |  |  | 0
[5 empty] | Custo do FIT |  |  |  | 0
D | Código | Banco | ATIVIDADES AUXILIARES | Quantidade | Unidade | Preço Unitário |  |  | Custo Horário
Composição | 1107892 | SICRO3 | Concreto fck = 20 MPa - confecção em betoneira e lançamento manual - areia e brita comerciais | 1.67 | m³ | 461,34 |  |  | 770,44
Composição | 3103302 | SICRO3 | Fôrmas de tábuas de pinho para dispositivos de drenagem - utilização de 3 vezes - confecção, instalação e retirada | 15.05 | m² | 79,61 |  |  | 1.198,13
Composição | 0407820 | SICRO3 | Armação em aço CA-60 - fornecimento, preparo e colocação | 17 | kg | 13,21 |  |  | 224,57
[5 empty] | Custo total de atividades auxiliares |  |  |  | 2193.1383
|  |  |  | MO sem LS => | 0 | LS => | 914.14 | MO com LS => | 914.1378
|  |  |  | Valor do BDI => | 465.38 |  | Valor com BDI => |  | 2658.52
[6 empty] | Quant. => | 18,00 | Preço Total => | 47853.36
13.2 |  |  | Aduelas para novos PV's e para reposição de PV's existentes | [6 empty] | 15039.36
13.2.1 | Código | Banco | Descrição | Tipo |  | Und | Quant. | Porcent. | Valor Unit | Total
Composição | 98050 | SINAPI | CHAMINÉ CIRCULAR PARA POÇO DE VISITA PARA ESGOTO, EM CONCRETO PRÉ-MOLDADO, DIÂMETRO INTERNO = 0,6 M. AF_12/2020 | Poços de Visita e Caixas para Bocas de Lobo |  | M | 1 |  | 292.89 | 292.89
Composição Auxiliar | 88316 | SINAPI | SERVENTE COM ENCARGOS COMPLEMENTARES | Livro SINAPI: Cálculos e Parâmetros |  | H | 0.2356 | 0 | 24.94 | 5.87
Composição Auxiliar | 5679 | SINAPI | RETROESCAVADEIRA SOBRE RODAS COM CARREGADEIRA, TRAÇÃO 4X4, POTÊNCIA LÍQ. 88 HP, CAÇAMBA CARREG. CAP. MÍN. 1 M3, CAÇAMBA RETRO CAP. 0,26 M3, PESO OPERACIONAL MÍN. 6.674 KG, PROFUNDIDADE ESCAVAÇÃO MÁX. 4,37 M - CHI DIURNO. AF_06/2014 | Custos Horários Produtivo e Improdutivo dos Equipamentos |  | CHI | 0.1512 | 0 | 64.25 | 9.71
Composição Auxiliar | 88309 | SINAPI | PEDREIRO COM ENCARGOS COMPLEMENTARES | Livro SINAPI: Cálculos e Parâmetros |  | H | 0.2999 | 0 | 32.69 | 9.8
Composição Auxiliar | 5678 | SINAPI | RETROESCAVADEIRA SOBRE RODAS COM CARREGADEIRA, TRAÇÃO 4X4, POTÊNCIA LÍQ. 88 HP, CAÇAMBA CARREG. CAP. MÍN. 1 M3, CAÇAMBA RETRO CAP. 0,26 M3, PESO OPERACIONAL MÍN. 6.674 KG, PROFUNDIDADE ESCAVAÇÃO MÁX. 4,37 M - CHP DIURNO. AF_06/2014 | Custos Horários Produtivo e Improdutivo dos Equipamentos |  | CHP | 0.0742 | 0 | 148.29 | 11
Composição Auxiliar | 100475 | SINAPI | ARGAMASSA TRAÇO 1:3 (EM VOLUME DE CIMENTO E AREIA MÉDIA ÚMIDA) COM ADIÇÃO DE IMPERMEABILIZANTE, PREPARO MECÂNICO COM BETONEIRA 400 L. AF_08/2019 | Argamassas |  | m³ | 0.0062 | 0 | 843.66 | 5.23
Insumo | 00012532 | SINAPI | ANEL EM CONCRETO ARMADO, LISO, PARA POCOS DE INSPECAO, SEM FUNDO, DIAMETRO INTERNO DE 0,60 M E ALTURA DE 0,50 M | Material |  | UN | 2 | 0 | 125.64 | 251.28
[5 empty] | MO sem LS => | 7.87 | LS => | 8.67 | MO com LS => | 16.54
[5 empty] | Valor do BDI => | 62.15 |  | Valor com BDI => |  | 355.04
[7 empty] | Quant. => | 18,00 | Preço Total => | 6390.72
13.2.2 | Código | Banco | Descrição | Tipo |  | Und | Quant. | Porcent. | Valor Unit | Total
Composição | 102081 | SINAPI | ESCADA TIPO MARINHEIRO EM TUBO ACO GALVANIZADO 1 1/2", SEM GUARDA-CORPO, FIXADA COM CHUMBADOR MECÂNICO. AF_11/2020 | Escadas |  | M | 1 |  | 132.13 | 132.13
Composição Auxiliar | 88316 | SINAPI | SERVENTE COM ENCARGOS COMPLEMENTARES | Livro SINAPI: Cálculos e Parâmetros |  | H | 0.5 | 0 | 24.94 | 12.47
Composição Auxiliar | 88315 | SINAPI | SERRALHEIRO COM ENCARGOS COMPLEMENTARES | Livro SINAPI: Cálculos e Parâmetros |  | H | 1.01 | 0 | 32.46 | 32.78
Insumo | 00043872 | SINAPI | ESCADA TIPO MARINHEIRO, EM TUBO DE ACO GALVANIZADO 1 1/2", SEM GUARDA-CORPO, DEGRAUS EM ACO REDONDO 5/8", COMPLETA PARA FIXAR NA PAREDE COM CHUMBADORES MECANICOS, PARA ACESSAR POCOS ESTREITOS E OUTROS | Material |  | M | 1 | 0 | 0 | 0
Insumo | 00011975 | SINAPI | CHUMBADOR DE ACO ZINCADO, DIAMETRO 5/8", COMPRIMENTO 6", COM PORCA | Material |  | UN | 4 | 0 | 21.72 | 86.88
[5 empty] | MO sem LS => | 15.05 | LS => | 16.58 | MO com LS => | 31.63
[5 empty] | Valor do BDI => | 28.03 |  | Valor com BDI => |  | 160.16
[7 empty] | Quant. => | 54,00 | Preço Total => | 8648.64
13.3 |  |  | Tampas para novos PV's e para reposição de PV's existentes | [6 empty] | 16275.96
13.3.1 | Código | Banco | Descrição | Tipo |  | Und | Quant. | Porcent. | Valor Unit | Total
Composição | 98114 | SINAPI | TAMPA CIRCULAR PARA ESGOTO E DRENAGEM, EM FERRO FUNDIDO, DIÂMETRO INTERNO = 0,6 M. AF_12/2020 | Caixas Enterradas |  | UN | 1 |  | 634.76 | 634.76
Composição Auxiliar | 88316 | SINAPI | SERVENTE COM ENCARGOS COMPLEMENTARES | Livro SINAPI: Cálculos e Parâmetros |  | H | 0.9023 | 0 | 24.94 | 22.5
Composição Auxiliar | 94970 | SINAPI | CONCRETO FCK = 20MPA, TRAÇO 1:2,7:3 (EM MASSA SECA DE CIMENTO/ AREIA MÉDIA/ BRITA 1) - PREPARO MECÂNICO COM BETONEIRA 600 L. AF_05/2021 | Produção de Concreto |  | m³ | 0.0281 | 0 | 591.95 | 16.63
Composição Auxiliar | 88309 | SINAPI | PEDREIRO COM ENCARGOS COMPLEMENTARES | Livro SINAPI: Cálculos e Parâmetros |  | H | 1.1484 | 0 | 32.69 | 37.54
Insumo | 00011301 | SINAPI | TAMPAO FOFO ARTICULADO, COM BASE / REQUADRO, CLASSE B125 CARGA MAX 12,5 T, REDONDO, TAMPA 600 MM (COM INSCRICAO EM RELEVO DO TIPO DE REDE) | Material |  | UN | 1 | 0 | 558.09 | 558.09
[5 empty] | MO sem LS => | 20.53 | LS => | 22.62 | MO com LS => | 43.15
[5 empty] | Valor do BDI => | 134.69 |  | Valor com BDI => |  | 769.45
[7 empty] | Quant. => | 18,00 | Preço Total => | 13850.1
13.3.2 | Código | Banco | Descrição | Tipo |  | Und | Quant. | Porcent. | Valor Unit | Total
Composição | 98115 | SINAPI | TAMPA CIRCULAR PARA ESGOTO E DRENAGEM, EM CONCRETO PRÉ-MOLDADO, DIÂMETRO INTERNO = 0,60 M E ALTURA = 0,10 M. AF_12/2020 | Caixas Enterradas |  | UN | 1 |  | 111.18 | 111.18
Composição Auxiliar | 97735 | SINAPI | PEÇA RETANGULAR PRÉ-MOLDADA, VOLUME DE CONCRETO DE 30 A 100 LITROS, TAXA DE AÇO APROXIMADA DE 30KG/M³. AF_03/2024 | Estruturas Pré-Fabricadas e Pré-Moldadas |  | m³ | 0.0385 | 0 | 2750.18 | 105.88
Composição Auxiliar | 88309 | SINAPI | PEDREIRO COM ENCARGOS COMPLEMENTARES | Livro SINAPI: Cálculos e Parâmetros |  | H | 0.1015 | 0 | 32.69 | 3.31
Composição Auxiliar | 88316 | SINAPI | SERVENTE COM ENCARGOS COMPLEMENTARES | Livro SINAPI: Cálculos e Parâmetros |  | H | 0.0798 | 0 | 24.94 | 1.99
[5 empty] | MO sem LS => | 24 | LS => | 26.43 | MO com LS => | 50.43
[5 empty] | Valor do BDI => | 23.59 |  | Valor com BDI => |  | 134.77
[7 empty] | Quant. => | 18,00 | Preço Total => | 2425.86
13.4 |  |  | Transporte de material excedente de escavação | [6 empty] | 2075
13.4.1 | Código | Banco | Descrição | Tipo |  | Und | Quant. | Porcent. | Valor Unit | Total
Composição | 100991 | SINAPI | CARGA, MANOBRA E DESCARGA DE SOLOS E MATERIAIS GRANULARES EM CAMINHÃO BASCULANTE 14 M³ - CARGA COM PÁ CARREGADEIRA (CAÇAMBA DE 1,7 A 2,8 M³ / 128 HP) E DESCARGA LIVRE (UNIDADE: T). AF_07/2020 | Transporte, Carga e Descarga de Materiais |  | T | 1 |  | 5.81 | 5.81
Composição Auxiliar | 5942 | SINAPI | PÁ CARREGADEIRA SOBRE RODAS, POTÊNCIA LÍQUIDA 128 HP, CAPACIDADE DA CAÇAMBA 1,7 A 2,8 M3, PESO OPERACIONAL 11632 KG - CHI DIURNO. AF_06/2014 | Custos Horários Produtivo e Improdutivo dos Equipamentos |  | CHI | 0.0057 | 0 | 74.18 | 0.42
Composição Auxiliar | 5940 | SINAPI | PÁ CARREGADEIRA SOBRE RODAS, POTÊNCIA LÍQUIDA 128 HP, CAPACIDADE DA CAÇAMBA 1,7 A 2,8 M3, PESO OPERACIONAL 11632 KG - CHP DIURNO. AF_06/2014 | Custos Horários Produtivo e Improdutivo dos Equipamentos |  | CHP | 0.0056 | 0 | 166.79 | 0.93
Composição Auxiliar | 89876 | SINAPI | CAMINHÃO BASCULANTE 14 M3, COM CAVALO MECÂNICO DE CAPACIDADE MÁXIMA DE TRAÇÃO COMBINADO DE 36000 KG, POTÊNCIA 286 CV, INCLUSIVE SEMIREBOQUE COM CAÇAMBA METÁLICA - CHP DIURNO. AF_12/2014 | Custos Horários Produtivo e Improdutivo dos Equipamentos |  | CHP | 0.0113 | 0 | 335.65 | 3.79
Composição Auxiliar | 89877 | SINAPI | CAMINHÃO BASCULANTE 14 M3, COM CAVALO MECÂNICO DE CAPACIDADE MÁXIMA DE TRAÇÃO COMBINADO DE 36000 KG, POTÊNCIA 286 CV, INCLUSIVE SEMIREBOQUE COM CAÇAMBA METÁLICA - CHI DIURNO. AF_12/2014 | Custos Horários Produtivo e Improdutivo dos Equipamentos |  | CHI | 0.0074 | 0 | 90.76 | 0.67
[5 empty] | MO sem LS => | 0.3 | LS => | 0.34 | MO com LS => | 0.64
[5 empty] | Valor do BDI => | 1.23 |  | Valor com BDI => |  | 7.04
[7 empty] | Quant. => | 53,26 | Preço Total => | 374.95
13.4.2 | Código | Banco | Descrição | Tipo |  | Und | Quant. | Porcent. | Valor Unit | Total
Composição | 95880 | SINAPI | TRANSPORTE COM CAMINHÃO BASCULANTE DE 18 M³, EM VIA URBANA PAVIMENTADA, DMT ATÉ 30 KM (UNIDADE: TXKM). AF_07/2020 | Transporte, Carga e Descarga de Materiais |  | TXKM | 1 |  | 1.26 | 1.26
Composição Auxiliar | 89883 | SINAPI | CAMINHÃO BASCULANTE 18 M3, COM CAVALO MECÂNICO DE CAPACIDADE MÁXIMA DE TRAÇÃO COMBINADO DE 45000 KG, POTÊNCIA 330 CV, INCLUSIVE SEMIREBOQUE COM CAÇAMBA METÁLICA - CHP DIURNO. AF_12/2014 | Custos Horários Produtivo e Improdutivo dos Equipamentos |  | CHP | 0.0031 | 0 | 370.94 | 1.14
Composição Auxiliar | 89884 | SINAPI | CAMINHÃO BASCULANTE 18 M3, COM CAVALO MECÂNICO DE CAPACIDADE MÁXIMA DE TRAÇÃO COMBINADO DE 45000 KG, POTÊNCIA 330 CV, INCLUSIVE SEMIREBOQUE COM CAÇAMBA METÁLICA - CHI DIURNO. AF_12/2014 | Custos Horários Produtivo e Improdutivo dos Equipamentos |  | CHI | 0.0013 | 0 | 94.61 | 0.12
[5 empty] | MO sem LS => | 0.04 | LS => | 0.06 | MO com LS => | 0.1
[5 empty] | Valor do BDI => | 0.26 |  | Valor com BDI => |  | 1.52
[7 empty] | Quant. => | 1.118,46 | Preço Total => | 1700.05
13.4.3 | Código | Banco | Descrição | Tipo |  | Und | Quant. | Porcent. | Valor Unit | Total
Composição | 95430 | SINAPI | TRANSPORTE COM CAMINHÃO BASCULANTE DE 18 M³, EM VIA URBANA PAVIMENTADA, ADICIONAL PARA DMT EXCEDENTE A 30 KM (UNIDADE: TXKM). AF_07/2020 | Transporte, Carga e Descarga de Materiais |  | TXKM | 1 |  | 0.48 | 0.48
Composição Auxiliar | 89884 | SINAPI | CAMINHÃO BASCULANTE 18 M3, COM CAVALO MECÂNICO DE CAPACIDADE MÁXIMA DE TRAÇÃO COMBINADO DE 45000 KG, POTÊNCIA 330 CV, INCLUSIVE SEMIREBOQUE COM CAÇAMBA METÁLICA - CHI DIURNO. AF_12/2014 | Custos Horários Produtivo e Improdutivo dos Equipamentos |  | CHI | 0.0005 | 0 | 94.61 | 0.04
Composição Auxiliar | 89883 | SINAPI | CAMINHÃO BASCULANTE 18 M3, COM CAVALO MECÂNICO DE CAPACIDADE MÁXIMA DE TRAÇÃO COMBINADO DE 45000 KG, POTÊNCIA 330 CV, INCLUSIVE SEMIREBOQUE COM CAÇAMBA METÁLICA - CHP DIURNO. AF_12/2014 | Custos Horários Produtivo e Improdutivo dos Equipamentos |  | CHP | 0.0012 | 0 | 370.94 | 0.44
[5 empty] | MO sem LS => | 0.01 | LS => | 0.02 | MO com LS => | 0.03
[5 empty] | Valor do BDI => | 0.1 |  | Valor com BDI => |  | 0.58
[7 empty] | Quant. => | 0,00 | Preço Total => | 0
13.5 |  |  | LIGAÇÃO DO RAMAL E/OU REDE DE 600 mm | [6 empty] | 994.95
13.5.1 | Código | Banco | Descrição | Tipo |  | Und | Quant. | Porcent. | Valor Unit | Total
Composição | 90732 | SINAPI | JUNTA ARGAMASSADA ENTRE TUBO DN 600 MM E O POÇO DE VISITA/ CAIXA DE CONCRETO OU ALVENARIA EM REDES DE ESGOTO. AF_01/2021 | Assentamento de Tubos de Esgoto em PVC e PEAD |  | UN | 1 |  | 91.2 | 91.2
Composição Auxiliar | 88316 | SINAPI | SERVENTE COM ENCARGOS COMPLEMENTARES | Livro SINAPI: Cálculos e Parâmetros |  | H | 1.6396 | 0 | 24.94 | 40.89
Composição Auxiliar | 88629 | SINAPI | ARGAMASSA TRAÇO 1:3 (EM VOLUME DE CIMENTO E AREIA MÉDIA ÚMIDA), PREPARO MANUAL. AF_08/2019 | Argamassas |  | m³ | 0.0089 | 0 | 767.08 | 6.82
Composição Auxiliar | 88246 | SINAPI | ASSENTADOR DE TUBOS COM ENCARGOS COMPLEMENTARES | Livro SINAPI: Cálculos e Parâmetros |  | H | 1.6396 | 0 | 26.53 | 43.49
[5 empty] | MO sem LS => | 27.61 | LS => | 30.41 | MO com LS => | 58.02
[5 empty] | Valor do BDI => | 19.35 |  | Valor com BDI => |  | 110.55
[7 empty] | Quant. => | 9,00 | Preço Total => | 994.95
13.6 |  |  | TRANSPORTE dos tubos e tampas | [6 empty] | 61.63
13.6.1 | Código | Banco | Descrição | Tipo |  | Und | Quant. | Valor Unit | Total
Composição | 5915014 | SICRO3 | Transporte com caminhão carroceria com capacidade de 11 t e com guindauto de 45 t.m - rodovia pavimentada |  |  | tkm | 1 | 1.33 | 1.33
A | Código | Banco | Equipamentos | Quantidade | Utilização |  | Custo Horário |  | Custo Horário Total
[5 empty] | Operativa | Improdutiva | Operativa | Improdutiva
Insumo | E9041 | SICRO3 | Caminhão guindauto com capacidade de elevação de 11,9 t e carroceria de 11,5 t - 188 kW | 1 | 1 | 0 | 393.71 | 120.08 | 393.71
[5 empty] | Custo horário total de equipamentos |  |  |  | 393.7099
[5 empty] | Custo horário total de execução |  |  |  | 393.7099
[5 empty] | Produção de equipe |  |  |  | 296.56
[5 empty] | Custo unitário de execução |  |  |  | 1.3276
[5 empty] | Custo do FIC |  |  |  | 0
[5 empty] | Custo do FIT |  |  |  | 0
|  |  |  | MO sem LS => | 0 | LS => | 0 | MO com LS => | 0
|  |  |  | Valor do BDI => | 0.28 |  | Valor com BDI => |  | 1.61
[6 empty] | Quant. => | 38,28 | Preço Total => | 61.63
14 |  |  | GRUPO 14- POÇO DE VISITA DE DIÂMETRO DE 800 mm | [6 empty] | 71883.18
14.1 | Código | Banco | Descrição | Tipo |  | Und | Quant. | Valor Unit | Total
Composição | 2003682 | SICRO3 | Poço de visita - PVI 03 - areia e brita comerciais |  |  | un | 1 | 2514.68 | 2514.68
[5 empty] | Custo horário total de execução |  |  |  | 0
[5 empty] | Produção de equipe |  |  |  | 1
[5 empty] | Custo unitário de execução |  |  |  | 0
[5 empty] | Custo do FIC |  |  |  | 0
[5 empty] | Custo do FIT |  |  |  | 0
D | Código | Banco | ATIVIDADES AUXILIARES | Quantidade | Unidade | Preço Unitário |  |  | Custo Horário
Composição | 1107892 | SICRO3 | Concreto fck = 20 MPa - confecção em betoneira e lançamento manual - areia e brita comerciais | 2.08 | m³ | 461,34 |  |  | 959,59
Composição | 3103302 | SICRO3 | Fôrmas de tábuas de pinho para dispositivos de drenagem - utilização de 3 vezes - confecção, instalação e retirada | 16.63 | m² | 79,61 |  |  | 1.323,91
Composição | 0407820 | SICRO3 | Armação em aço CA-60 - fornecimento, preparo e colocação | 17.5 | kg | 13,21 |  |  | 231,18
[5 empty] | Custo total de atividades auxiliares |  |  |  | 2514.6765
|  |  |  | MO sem LS => | 0 | LS => | 1019.16 | MO com LS => | 1019.1643
|  |  |  | Valor do BDI => | 533.61 |  | Valor com BDI => |  | 3048.29
[6 empty] | Quant. => | 15,00 | Preço Total => | 45724.35
14.2 |  |  | Aduelas para novos PVs e para reposição de PVs existentes | [6 empty] | 7963.65
14.2.1 | Código | Banco | Descrição | Tipo |  | Und | Quant. | Porcent. | Valor Unit | Total
Composição | EXECUÇÃO - 98050 | Próprio | CHAMINÉ CIRCULAR PARA POÇO DE VISITA PARA ESGOTO, EM CONCRETO PRÉ-MOLDADO, DIÂMETRO INTERNO = 0,6 M. AF_12/2020 (Exceto Anel em Concreto Armado) | Poços de Visita e Caixas para Bocas de Lobo |  | M | 1 |  | 41.61 | 41.61
Composição Auxiliar | 88309 | SINAPI | PEDREIRO COM ENCARGOS COMPLEMENTARES | Livro SINAPI: Cálculos e Parâmetros |  | H | 0.2999 | 0 | 32.69 | 9.8
Composição Auxiliar | 5678 | SINAPI | RETROESCAVADEIRA SOBRE RODAS COM CARREGADEIRA, TRAÇÃO 4X4, POTÊNCIA LÍQ. 88 HP, CAÇAMBA CARREG. CAP. MÍN. 1 M3, CAÇAMBA RETRO CAP. 0,26 M3, PESO OPERACIONAL MÍN. 6.674 KG, PROFUNDIDADE ESCAVAÇÃO MÁX. 4,37 M - CHP DIURNO. AF_06/2014 | Custos Horários Produtivo e Improdutivo dos Equipamentos |  | CHP | 0.0742 | 0 | 148.29 | 11
Composição Auxiliar | 88316 | SINAPI | SERVENTE COM ENCARGOS COMPLEMENTARES | Livro SINAPI: Cálculos e Parâmetros |  | H | 0.2356 | 0 | 24.94 | 5.87
Composição Auxiliar | 100475 | SINAPI | ARGAMASSA TRAÇO 1:3 (EM VOLUME DE CIMENTO E AREIA MÉDIA ÚMIDA) COM ADIÇÃO DE IMPERMEABILIZANTE, PREPARO MECÂNICO COM BETONEIRA 400 L. AF_08/2019 | Argamassas |  | m³ | 0.0062 | 0 | 843.66 | 5.23
Composição Auxiliar | 5679 | SINAPI | RETROESCAVADEIRA SOBRE RODAS COM CARREGADEIRA, TRAÇÃO 4X4, POTÊNCIA LÍQ. 88 HP, CAÇAMBA CARREG. CAP. MÍN. 1 M3, CAÇAMBA RETRO CAP. 0,26 M3, PESO OPERACIONAL MÍN. 6.674 KG, PROFUNDIDADE ESCAVAÇÃO MÁX. 4,37 M - CHI DIURNO. AF_06/2014 | Custos Horários Produtivo e Improdutivo dos Equipamentos |  | CHI | 0.1512 | 0 | 64.25 | 9.71
[5 empty] | MO sem LS => | 7.87 | LS => | 8.67 | MO com LS => | 16.54
[5 empty] | Valor do BDI => | 8.82 |  | Valor com BDI => |  | 50.43
[7 empty] | Quant. => | 15,00 | Preço Total => | 756.45
14.2.2 | Código | Banco | Descrição | Tipo |  | Und | Quant. | Porcent. | Valor Unit | Total
Composição | 102081 | SINAPI | ESCADA TIPO MARINHEIRO EM TUBO ACO GALVANIZADO 1 1/2", SEM GUARDA-CORPO, FIXADA COM CHUMBADOR MECÂNICO. AF_11/2020 | Escadas |  | M | 1 |  | 132.13 | 132.13
Composição Auxiliar | 88316 | SINAPI | SERVENTE COM ENCARGOS COMPLEMENTARES | Livro SINAPI: Cálculos e Parâmetros |  | H | 0.5 | 0 | 24.94 | 12.47
Composição Auxiliar | 88315 | SINAPI | SERRALHEIRO COM ENCARGOS COMPLEMENTARES | Livro SINAPI: Cálculos e Parâmetros |  | H | 1.01 | 0 | 32.46 | 32.78
Insumo | 00043872 | SINAPI | ESCADA TIPO MARINHEIRO, EM TUBO DE ACO GALVANIZADO 1 1/2", SEM GUARDA-CORPO, DEGRAUS EM ACO REDONDO 5/8", COMPLETA PARA FIXAR NA PAREDE COM CHUMBADORES MECANICOS, PARA ACESSAR POCOS ESTREITOS E OUTROS | Material |  | M | 1 | 0 | 0 | 0
Insumo | 00011975 | SINAPI | CHUMBADOR DE ACO ZINCADO, DIAMETRO 5/8", COMPRIMENTO 6", COM PORCA | Material |  | UN | 4 | 0 | 21.72 | 86.88
[5 empty] | MO sem LS => | 15.05 | LS => | 16.58 | MO com LS => | 31.63
[5 empty] | Valor do BDI => | 28.03 |  | Valor com BDI => |  | 160.16
[7 empty] | Quant. => | 45,00 | Preço Total => | 7207.2
14.3 |  |  | Tampas para novos PVs e para reposição de PVs existentes | [6 empty] | 13563.3
14.3.1 | Código | Banco | Descrição | Tipo |  | Und | Quant. | Porcent. | Valor Unit | Total
Composição | 98114 | SINAPI | TAMPA CIRCULAR PARA ESGOTO E DRENAGEM, EM FERRO FUNDIDO, DIÂMETRO INTERNO = 0,6 M. AF_12/2020 | Caixas Enterradas |  | UN | 1 |  | 634.76 | 634.76
Composição Auxiliar | 88316 | SINAPI | SERVENTE COM ENCARGOS COMPLEMENTARES | Livro SINAPI: Cálculos e Parâmetros |  | H | 0.9023 | 0 | 24.94 | 22.5
Composição Auxiliar | 94970 | SINAPI | CONCRETO FCK = 20MPA, TRAÇO 1:2,7:3 (EM MASSA SECA DE CIMENTO/ AREIA MÉDIA/ BRITA 1) - PREPARO MECÂNICO COM BETONEIRA 600 L. AF_05/2021 | Produção de Concreto |  | m³ | 0.0281 | 0 | 591.95 | 16.63
Composição Auxiliar | 88309 | SINAPI | PEDREIRO COM ENCARGOS COMPLEMENTARES | Livro SINAPI: Cálculos e Parâmetros |  | H | 1.1484 | 0 | 32.69 | 37.54
Insumo | 00011301 | SINAPI | TAMPAO FOFO ARTICULADO, COM BASE / REQUADRO, CLASSE B125 CARGA MAX 12,5 T, REDONDO, TAMPA 600 MM (COM INSCRICAO EM RELEVO DO TIPO DE REDE) | Material |  | UN | 1 | 0 | 558.09 | 558.09
[5 empty] | MO sem LS => | 20.53 | LS => | 22.62 | MO com LS => | 43.15
[5 empty] | Valor do BDI => | 134.69 |  | Valor com BDI => |  | 769.45
[7 empty] | Quant. => | 15,00 | Preço Total => | 11541.75
14.3.2 | Código | Banco | Descrição | Tipo |  | Und | Quant. | Porcent. | Valor Unit | Total
Composição | 98115 | SINAPI | TAMPA CIRCULAR PARA ESGOTO E DRENAGEM, EM CONCRETO PRÉ-MOLDADO, DIÂMETRO INTERNO = 0,60 M E ALTURA = 0,10 M. AF_12/2020 | Caixas Enterradas |  | UN | 1 |  | 111.18 | 111.18
Composição Auxiliar | 97735 | SINAPI | PEÇA RETANGULAR PRÉ-MOLDADA, VOLUME DE CONCRETO DE 30 A 100 LITROS, TAXA DE AÇO APROXIMADA DE 30KG/M³. AF_03/2024 | Estruturas Pré-Fabricadas e Pré-Moldadas |  | m³ | 0.0385 | 0 | 2750.18 | 105.88
Composição Auxiliar | 88309 | SINAPI | PEDREIRO COM ENCARGOS COMPLEMENTARES | Livro SINAPI: Cálculos e Parâmetros |  | H | 0.1015 | 0 | 32.69 | 3.31
Composição Auxiliar | 88316 | SINAPI | SERVENTE COM ENCARGOS COMPLEMENTARES | Livro SINAPI: Cálculos e Parâmetros |  | H | 0.0798 | 0 | 24.94 | 1.99
[5 empty] | MO sem LS => | 24 | LS => | 26.43 | MO com LS => | 50.43
[5 empty] | Valor do BDI => | 23.59 |  | Valor com BDI => |  | 134.77
[7 empty] | Quant. => | 15,00 | Preço Total => | 2021.55
14.4 |  |  | Transporte de material excedente da escavação | [6 empty] | 2502.12
14.4.1 | Código | Banco | Descrição | Tipo |  | Und | Quant. | Porcent. | Valor Unit | Total
Composição | 100991 | SINAPI | CARGA, MANOBRA E DESCARGA DE SOLOS E MATERIAIS GRANULARES EM CAMINHÃO BASCULANTE 14 M³ - CARGA COM PÁ CARREGADEIRA (CAÇAMBA DE 1,7 A 2,8 M³ / 128 HP) E DESCARGA LIVRE (UNIDADE: T). AF_07/2020 | Transporte, Carga e Descarga de Materiais |  | T | 1 |  | 5.81 | 5.81
Composição Auxiliar | 5942 | SINAPI | PÁ CARREGADEIRA SOBRE RODAS, POTÊNCIA LÍQUIDA 128 HP, CAPACIDADE DA CAÇAMBA 1,7 A 2,8 M3, PESO OPERACIONAL 11632 KG - CHI DIURNO. AF_06/2014 | Custos Horários Produtivo e Improdutivo dos Equipamentos |  | CHI | 0.0057 | 0 | 74.18 | 0.42
Composição Auxiliar | 5940 | SINAPI | PÁ CARREGADEIRA SOBRE RODAS, POTÊNCIA LÍQUIDA 128 HP, CAPACIDADE DA CAÇAMBA 1,7 A 2,8 M3, PESO OPERACIONAL 11632 KG - CHP DIURNO. AF_06/2014 | Custos Horários Produtivo e Improdutivo dos Equipamentos |  | CHP | 0.0056 | 0 | 166.79 | 0.93
Composição Auxiliar | 89876 | SINAPI | CAMINHÃO BASCULANTE 14 M3, COM CAVALO MECÂNICO DE CAPACIDADE MÁXIMA DE TRAÇÃO COMBINADO DE 36000 KG, POTÊNCIA 286 CV, INCLUSIVE SEMIREBOQUE COM CAÇAMBA METÁLICA - CHP DIURNO. AF_12/2014 | Custos Horários Produtivo e Improdutivo dos Equipamentos |  | CHP | 0.0113 | 0 | 335.65 | 3.79
Composição Auxiliar | 89877 | SINAPI | CAMINHÃO BASCULANTE 14 M3, COM CAVALO MECÂNICO DE CAPACIDADE MÁXIMA DE TRAÇÃO COMBINADO DE 36000 KG, POTÊNCIA 286 CV, INCLUSIVE SEMIREBOQUE COM CAÇAMBA METÁLICA - CHI DIURNO. AF_12/2014 | Custos Horários Produtivo e Improdutivo dos Equipamentos |  | CHI | 0.0074 | 0 | 90.76 | 0.67
[5 empty] | MO sem LS => | 0.3 | LS => | 0.34 | MO com LS => | 0.64
[5 empty] | Valor do BDI => | 1.23 |  | Valor com BDI => |  | 7.04
[7 empty] | Quant. => | 64,22 | Preço Total => | 452.1
14.4.2 | Código | Banco | Descrição | Tipo |  | Und | Quant. | Porcent. | Valor Unit | Total
Composição | 95880 | SINAPI | TRANSPORTE COM CAMINHÃO BASCULANTE DE 18 M³, EM VIA URBANA PAVIMENTADA, DMT ATÉ 30 KM (UNIDADE: TXKM). AF_07/2020 | Transporte, Carga e Descarga de Materiais |  | TXKM | 1 |  | 1.26 | 1.26
Composição Auxiliar | 89883 | SINAPI | CAMINHÃO BASCULANTE 18 M3, COM CAVALO MECÂNICO DE CAPACIDADE MÁXIMA DE TRAÇÃO COMBINADO DE 45000 KG, POTÊNCIA 330 CV, INCLUSIVE SEMIREBOQUE COM CAÇAMBA METÁLICA - CHP DIURNO. AF_12/2014 | Custos Horários Produtivo e Improdutivo dos Equipamentos |  | CHP | 0.0031 | 0 | 370.94 | 1.14
Composição Auxiliar | 89884 | SINAPI | CAMINHÃO BASCULANTE 18 M3, COM CAVALO MECÂNICO DE CAPACIDADE MÁXIMA DE TRAÇÃO COMBINADO DE 45000 KG, POTÊNCIA 330 CV, INCLUSIVE SEMIREBOQUE COM CAÇAMBA METÁLICA - CHI DIURNO. AF_12/2014 | Custos Horários Produtivo e Improdutivo dos Equipamentos |  | CHI | 0.0013 | 0 | 94.61 | 0.12
[5 empty] | MO sem LS => | 0.04 | LS => | 0.06 | MO com LS => | 0.1
[5 empty] | Valor do BDI => | 0.26 |  | Valor com BDI => |  | 1.52
[7 empty] | Quant. => | 1.348,70 | Preço Total => | 2050.02
14.4.3 | Código | Banco | Descrição | Tipo |  | Und | Quant. | Porcent. | Valor Unit | Total
Composição | 95430 | SINAPI | TRANSPORTE COM CAMINHÃO BASCULANTE DE 18 M³, EM VIA URBANA PAVIMENTADA, ADICIONAL PARA DMT EXCEDENTE A 30 KM (UNIDADE: TXKM). AF_07/2020 | Transporte, Carga e Descarga de Materiais |  | TXKM | 1 |  | 0.48 | 0.48
Composição Auxiliar | 89884 | SINAPI | CAMINHÃO BASCULANTE 18 M3, COM CAVALO MECÂNICO DE CAPACIDADE MÁXIMA DE TRAÇÃO COMBINADO DE 45000 KG, POTÊNCIA 330 CV, INCLUSIVE SEMIREBOQUE COM CAÇAMBA METÁLICA - CHI DIURNO. AF_12/2014 | Custos Horários Produtivo e Improdutivo dos Equipamentos |  | CHI | 0.0005 | 0 | 94.61 | 0.04
Composição Auxiliar | 89883 | SINAPI | CAMINHÃO BASCULANTE 18 M3, COM CAVALO MECÂNICO DE CAPACIDADE MÁXIMA DE TRAÇÃO COMBINADO DE 45000 KG, POTÊNCIA 330 CV, INCLUSIVE SEMIREBOQUE COM CAÇAMBA METÁLICA - CHP DIURNO. AF_12/2014 | Custos Horários Produtivo e Improdutivo dos Equipamentos |  | CHP | 0.0012 | 0 | 370.94 | 0.44
[5 empty] | MO sem LS => | 0.01 | LS => | 0.02 | MO com LS => | 0.03
[5 empty] | Valor do BDI => | 0.1 |  | Valor com BDI => |  | 0.58
[7 empty] | Quant. => | 0,00 | Preço Total => | 0
14.5 |  |  | LIGAÇÃO DO RAMAL E/OU REDE DE 800 mm | [6 empty] | 1131.12
14.5.1 | Código | Banco | Descrição | Tipo |  | Und | Quant. | Porcent. | Valor Unit | Total
Composição | 102265 | SINAPI | JUNTA ARGAMASSADA ENTRE TUBO DN 800 MM E O POÇO DE VISITA/ CAIXA DE CONCRETO OU ALVENARIA EM REDES DE ESGOTO. AF_01/2021 | Assentamento de Tubos de Esgoto em PVC e PEAD |  | UN | 1 |  | 116.64 | 116.64
Composição Auxiliar | 88246 | SINAPI | ASSENTADOR DE TUBOS COM ENCARGOS COMPLEMENTARES | Livro SINAPI: Cálculos e Parâmetros |  | H | 2.092 | 0 | 26.53 | 55.5
Composição Auxiliar | 88629 | SINAPI | ARGAMASSA TRAÇO 1:3 (EM VOLUME DE CIMENTO E AREIA MÉDIA ÚMIDA), PREPARO MANUAL. AF_08/2019 | Argamassas |  | m³ | 0.0117 | 0 | 767.08 | 8.97
Composição Auxiliar | 88316 | SINAPI | SERVENTE COM ENCARGOS COMPLEMENTARES | Livro SINAPI: Cálculos e Parâmetros |  | H | 2.092 | 0 | 24.94 | 52.17
[5 empty] | MO sem LS => | 35.25 | LS => | 38.83 | MO com LS => | 74.08
[5 empty] | Valor do BDI => | 24.75 |  | Valor com BDI => |  | 141.39
[7 empty] | Quant. => | 8,00 | Preço Total => | 1131.12
14.6 |  |  | LIGAÇÃO DO RAMAL E/OU REDE DE 600 mm | [6 empty] | 884.4
14.6.1 | Código | Banco | Descrição | Tipo |  | Und | Quant. | Porcent. | Valor Unit | Total
Composição | 90732 | SINAPI | JUNTA ARGAMASSADA ENTRE TUBO DN 600 MM E O POÇO DE VISITA/ CAIXA DE CONCRETO OU ALVENARIA EM REDES DE ESGOTO. AF_01/2021 | Assentamento de Tubos de Esgoto em PVC e PEAD |  | UN | 1 |  | 91.2 | 91.2
Composição Auxiliar | 88316 | SINAPI | SERVENTE COM ENCARGOS COMPLEMENTARES | Livro SINAPI: Cálculos e Parâmetros |  | H | 1.6396 | 0 | 24.94 | 40.89
Composição Auxiliar | 88629 | SINAPI | ARGAMASSA TRAÇO 1:3 (EM VOLUME DE CIMENTO E AREIA MÉDIA ÚMIDA), PREPARO MANUAL. AF_08/2019 | Argamassas |  | m³ | 0.0089 | 0 | 767.08 | 6.82
Composição Auxiliar | 88246 | SINAPI | ASSENTADOR DE TUBOS COM ENCARGOS COMPLEMENTARES | Livro SINAPI: Cálculos e Parâmetros |  | H | 1.6396 | 0 | 26.53 | 43.49
[5 empty] | MO sem LS => | 27.61 | LS => | 30.41 | MO com LS => | 58.02
[5 empty] | Valor do BDI => | 19.35 |  | Valor com BDI => |  | 110.55
[7 empty] | Quant. => | 8,00 | Preço Total => | 884.4
14.7 |  |  | TRANSPORTE dos tubos e tampas | [6 empty] | 114.24
14.7.1 | Código | Banco | Descrição | Tipo |  | Und | Quant. | Valor Unit | Total
Composição | 5915014 | SICRO3 | Transporte com caminhão carroceria com capacidade de 11 t e com guindauto de 45 t.m - rodovia pavimentada |  |  | tkm | 1 | 1.33 | 1.33
A | Código | Banco | Equipamentos | Quantidade | Utilização |  | Custo Horário |  | Custo Horário Total
[5 empty] | Operativa | Improdutiva | Operativa | Improdutiva
Insumo | E9041 | SICRO3 | Caminhão guindauto com capacidade de elevação de 11,9 t e carroceria de 11,5 t - 188 kW | 1 | 1 | 0 | 393.71 | 120.08 | 393.71
[5 empty] | Custo horário total de equipamentos |  |  |  | 393.7099
[5 empty] | Custo horário total de execução |  |  |  | 393.7099
[5 empty] | Produção de equipe |  |  |  | 296.56
[5 empty] | Custo unitário de execução |  |  |  | 1.3276
[5 empty] | Custo do FIC |  |  |  | 0
[5 empty] | Custo do FIT |  |  |  | 0
|  |  |  | MO sem LS => | 0 | LS => | 0 | MO com LS => | 0
|  |  |  | Valor do BDI => | 0.28 |  | Valor com BDI => |  | 1.61
[6 empty] | Quant. => | 70,96 | Preço Total => | 114.24
15 |  |  | GRUPO 15 - POÇO DE VISITA DE DIÂMETRO DE 1000 MM | [6 empty] | 67306.01
15.1 | Código | Banco | Descrição | Tipo |  | Und | Quant. | Valor Unit | Total
Composição | 2003684 | SICRO3 | Poço de visita - PVI 04 - areia e brita comerciais |  |  | un | 1 | 3010.17 | 3010.17
[5 empty] | Custo horário total de execução |  |  |  | 0
[5 empty] | Produção de equipe |  |  |  | 1
[5 empty] | Custo unitário de execução |  |  |  | 0
[5 empty] | Custo do FIC |  |  |  | 0
[5 empty] | Custo do FIT |  |  |  | 0
D | Código | Banco | ATIVIDADES AUXILIARES | Quantidade | Unidade | Preço Unitário |  |  | Custo Horário
Composição | 0407820 | SICRO3 | Armação em aço CA-60 - fornecimento, preparo e colocação | 22.9 | kg | 13,21 |  |  | 302,51
Composição | 3103302 | SICRO3 | Fôrmas de tábuas de pinho para dispositivos de drenagem - utilização de 3 vezes - confecção, instalação e retirada | 19.64 | m² | 79,61 |  |  | 1.563,54
Composição | 1107892 | SICRO3 | Concreto fck = 20 MPa - confecção em betoneira e lançamento manual - areia e brita comerciais | 2.48 | m³ | 461,34 |  |  | 1.144,12
[5 empty] | Custo total de atividades auxiliares |  |  |  | 3010.1726
|  |  |  | MO sem LS => | 0 | LS => | 1214.94 | MO com LS => | 1214.9424
|  |  |  | Valor do BDI => | 638.75 |  | Valor com BDI => |  | 3648.92
[6 empty] | Quant. => | 12,00 | Preço Total => | 43787.04
15.2 |  |  | Aduelas para novos PVs e para reposição de PVs existentes | [6 empty] | 7139.68
15.2.1 | Código | Banco | Descrição | Tipo |  | Und | Quant. | Porcent. | Valor Unit | Total
Composição | EXECUÇÃO - 98050 | Próprio | CHAMINÉ CIRCULAR PARA POÇO DE VISITA PARA ESGOTO, EM CONCRETO PRÉ-MOLDADO, DIÂMETRO INTERNO = 0,6 M. AF_12/2020 (Exceto Anel em Concreto Armado) | Poços de Visita e Caixas para Bocas de Lobo |  | M | 1 |  | 41.61 | 41.61
Composição Auxiliar | 88309 | SINAPI | PEDREIRO COM ENCARGOS COMPLEMENTARES | Livro SINAPI: Cálculos e Parâmetros |  | H | 0.2999 | 0 | 32.69 | 9.8
Composição Auxiliar | 5678 | SINAPI | RETROESCAVADEIRA SOBRE RODAS COM CARREGADEIRA, TRAÇÃO 4X4, POTÊNCIA LÍQ. 88 HP, CAÇAMBA CARREG. CAP. MÍN. 1 M3, CAÇAMBA RETRO CAP. 0,26 M3, PESO OPERACIONAL MÍN. 6.674 KG, PROFUNDIDADE ESCAVAÇÃO MÁX. 4,37 M - CHP DIURNO. AF_06/2014 | Custos Horários Produtivo e Improdutivo dos Equipamentos |  | CHP | 0.0742 | 0 | 148.29 | 11
Composição Auxiliar | 88316 | SINAPI | SERVENTE COM ENCARGOS COMPLEMENTARES | Livro SINAPI: Cálculos e Parâmetros |  | H | 0.2356 | 0 | 24.94 | 5.87
Composição Auxiliar | 100475 | SINAPI | ARGAMASSA TRAÇO 1:3 (EM VOLUME DE CIMENTO E AREIA MÉDIA ÚMIDA) COM ADIÇÃO DE IMPERMEABILIZANTE, PREPARO MECÂNICO COM BETONEIRA 400 L. AF_08/2019 | Argamassas |  | m³ | 0.0062 | 0 | 843.66 | 5.23
Composição Auxiliar | 5679 | SINAPI | RETROESCAVADEIRA SOBRE RODAS COM CARREGADEIRA, TRAÇÃO 4X4, POTÊNCIA LÍQ. 88 HP, CAÇAMBA CARREG. CAP. MÍN. 1 M3, CAÇAMBA RETRO CAP. 0,26 M3, PESO OPERACIONAL MÍN. 6.674 KG, PROFUNDIDADE ESCAVAÇÃO MÁX. 4,37 M - CHI DIURNO. AF_06/2014 | Custos Horários Produtivo e Improdutivo dos Equipamentos |  | CHI | 0.1512 | 0 | 64.25 | 9.71
[5 empty] | MO sem LS => | 7.87 | LS => | 8.67 | MO com LS => | 16.54
[5 empty] | Valor do BDI => | 8.82 |  | Valor com BDI => |  | 50.43
[7 empty] | Quant. => | 12,00 | Preço Total => | 605.16
15.2.2 | Código | Banco | Descrição | Tipo |  | Und | Quant. | Porcent. | Valor Unit | Total
Composição | 102081 | SINAPI | ESCADA TIPO MARINHEIRO EM TUBO ACO GALVANIZADO 1 1/2", SEM GUARDA-CORPO, FIXADA COM CHUMBADOR MECÂNICO. AF_11/2020 | Escadas |  | M | 1 |  | 132.13 | 132.13
Composição Auxiliar | 88316 | SINAPI | SERVENTE COM ENCARGOS COMPLEMENTARES | Livro SINAPI: Cálculos e Parâmetros |  | H | 0.5 | 0 | 24.94 | 12.47
Composição Auxiliar | 88315 | SINAPI | SERRALHEIRO COM ENCARGOS COMPLEMENTARES | Livro SINAPI: Cálculos e Parâmetros |  | H | 1.01 | 0 | 32.46 | 32.78
Insumo | 00043872 | SINAPI | ESCADA TIPO MARINHEIRO, EM TUBO DE ACO GALVANIZADO 1 1/2", SEM GUARDA-CORPO, DEGRAUS EM ACO REDONDO 5/8", COMPLETA PARA FIXAR NA PAREDE COM CHUMBADORES MECANICOS, PARA ACESSAR POCOS ESTREITOS E OUTROS | Material |  | M | 1 | 0 | 0 | 0
Insumo | 00011975 | SINAPI | CHUMBADOR DE ACO ZINCADO, DIAMETRO 5/8", COMPRIMENTO 6", COM PORCA | Material |  | UN | 4 | 0 | 21.72 | 86.88
[5 empty] | MO sem LS => | 15.05 | LS => | 16.58 | MO com LS => | 31.63
[5 empty] | Valor do BDI => | 28.03 |  | Valor com BDI => |  | 160.16
[7 empty] | Quant. => | 40,80 | Preço Total => | 6534.52
15.3 |  |  | Tampas para novos PVs e para reposição de PVs existentes | [6 empty] | 10850.64
15.3.1 | Código | Banco | Descrição | Tipo |  | Und | Quant. | Porcent. | Valor Unit | Total
Composição | 98114 | SINAPI | TAMPA CIRCULAR PARA ESGOTO E DRENAGEM, EM FERRO FUNDIDO, DIÂMETRO INTERNO = 0,6 M. AF_12/2020 | Caixas Enterradas |  | UN | 1 |  | 634.76 | 634.76
Composição Auxiliar | 88316 | SINAPI | SERVENTE COM ENCARGOS COMPLEMENTARES | Livro SINAPI: Cálculos e Parâmetros |  | H | 0.9023 | 0 | 24.94 | 22.5
Composição Auxiliar | 94970 | SINAPI | CONCRETO FCK = 20MPA, TRAÇO 1:2,7:3 (EM MASSA SECA DE CIMENTO/ AREIA MÉDIA/ BRITA 1) - PREPARO MECÂNICO COM BETONEIRA 600 L. AF_05/2021 | Produção de Concreto |  | m³ | 0.0281 | 0 | 591.95 | 16.63
Composição Auxiliar | 88309 | SINAPI | PEDREIRO COM ENCARGOS COMPLEMENTARES | Livro SINAPI: Cálculos e Parâmetros |  | H | 1.1484 | 0 | 32.69 | 37.54
Insumo | 00011301 | SINAPI | TAMPAO FOFO ARTICULADO, COM BASE / REQUADRO, CLASSE B125 CARGA MAX 12,5 T, REDONDO, TAMPA 600 MM (COM INSCRICAO EM RELEVO DO TIPO DE REDE) | Material |  | UN | 1 | 0 | 558.09 | 558.09
[5 empty] | MO sem LS => | 20.53 | LS => | 22.62 | MO com LS => | 43.15
[5 empty] | Valor do BDI => | 134.69 |  | Valor com BDI => |  | 769.45
[7 empty] | Quant. => | 12,00 | Preço Total => | 9233.4
15.3.2 | Código | Banco | Descrição | Tipo |  | Und | Quant. | Porcent. | Valor Unit | Total
Composição | 98115 | SINAPI | TAMPA CIRCULAR PARA ESGOTO E DRENAGEM, EM CONCRETO PRÉ-MOLDADO, DIÂMETRO INTERNO = 0,60 M E ALTURA = 0,10 M. AF_12/2020 | Caixas Enterradas |  | UN | 1 |  | 111.18 | 111.18
Composição Auxiliar | 97735 | SINAPI | PEÇA RETANGULAR PRÉ-MOLDADA, VOLUME DE CONCRETO DE 30 A 100 LITROS, TAXA DE AÇO APROXIMADA DE 30KG/M³. AF_03/2024 | Estruturas Pré-Fabricadas e Pré-Moldadas |  | m³ | 0.0385 | 0 | 2750.18 | 105.88
Composição Auxiliar | 88309 | SINAPI | PEDREIRO COM ENCARGOS COMPLEMENTARES | Livro SINAPI: Cálculos e Parâmetros |  | H | 0.1015 | 0 | 32.69 | 3.31
Composição Auxiliar | 88316 | SINAPI | SERVENTE COM ENCARGOS COMPLEMENTARES | Livro SINAPI: Cálculos e Parâmetros |  | H | 0.0798 | 0 | 24.94 | 1.99
[5 empty] | MO sem LS => | 24 | LS => | 26.43 | MO com LS => | 50.43
[5 empty] | Valor do BDI => | 23.59 |  | Valor com BDI => |  | 134.77
[7 empty] | Quant. => | 12,00 | Preço Total => | 1617.24
15.4 |  |  | Transporte de material excedente da escavação | [6 empty] | 3508.86
15.4.1 | Código | Banco | Descrição | Tipo |  | Und | Quant. | Porcent. | Valor Unit | Total
Composição | 100991 | SINAPI | CARGA, MANOBRA E DESCARGA DE SOLOS E MATERIAIS GRANULARES EM CAMINHÃO BASCULANTE 14 M³ - CARGA COM PÁ CARREGADEIRA (CAÇAMBA DE 1,7 A 2,8 M³ / 128 HP) E DESCARGA LIVRE (UNIDADE: T). AF_07/2020 | Transporte, Carga e Descarga de Materiais |  | T | 1 |  | 5.81 | 5.81
Composição Auxiliar | 5942 | SINAPI | PÁ CARREGADEIRA SOBRE RODAS, POTÊNCIA LÍQUIDA 128 HP, CAPACIDADE DA CAÇAMBA 1,7 A 2,8 M3, PESO OPERACIONAL 11632 KG - CHI DIURNO. AF_06/2014 | Custos Horários Produtivo e Improdutivo dos Equipamentos |  | CHI | 0.0057 | 0 | 74.18 | 0.42
Composição Auxiliar | 5940 | SINAPI | PÁ CARREGADEIRA SOBRE RODAS, POTÊNCIA LÍQUIDA 128 HP, CAPACIDADE DA CAÇAMBA 1,7 A 2,8 M3, PESO OPERACIONAL 11632 KG - CHP DIURNO. AF_06/2014 | Custos Horários Produtivo e Improdutivo dos Equipamentos |  | CHP | 0.0056 | 0 | 166.79 | 0.93
Composição Auxiliar | 89876 | SINAPI | CAMINHÃO BASCULANTE 14 M3, COM CAVALO MECÂNICO DE CAPACIDADE MÁXIMA DE TRAÇÃO COMBINADO DE 36000 KG, POTÊNCIA 286 CV, INCLUSIVE SEMIREBOQUE COM CAÇAMBA METÁLICA - CHP DIURNO. AF_12/2014 | Custos Horários Produtivo e Improdutivo dos Equipamentos |  | CHP | 0.0113 | 0 | 335.65 | 3.79
Composição Auxiliar | 89877 | SINAPI | CAMINHÃO BASCULANTE 14 M3, COM CAVALO MECÂNICO DE CAPACIDADE MÁXIMA DE TRAÇÃO COMBINADO DE 36000 KG, POTÊNCIA 286 CV, INCLUSIVE SEMIREBOQUE COM CAÇAMBA METÁLICA - CHI DIURNO. AF_12/2014 | Custos Horários Produtivo e Improdutivo dos Equipamentos |  | CHI | 0.0074 | 0 | 90.76 | 0.67
[5 empty] | MO sem LS => | 0.3 | LS => | 0.34 | MO com LS => | 0.64
[5 empty] | Valor do BDI => | 1.23 |  | Valor com BDI => |  | 7.04
[7 empty] | Quant. => | 89,01 | Preço Total => | 626.63
15.4.2 | Código | Banco | Descrição | Tipo |  | Und | Quant. | Porcent. | Valor Unit | Total
Composição | 95880 | SINAPI | TRANSPORTE COM CAMINHÃO BASCULANTE DE 18 M³, EM VIA URBANA PAVIMENTADA, DMT ATÉ 30 KM (UNIDADE: TXKM). AF_07/2020 | Transporte, Carga e Descarga de Materiais |  | TXKM | 1 |  | 1.26 | 1.26
Composição Auxiliar | 89883 | SINAPI | CAMINHÃO BASCULANTE 18 M3, COM CAVALO MECÂNICO DE CAPACIDADE MÁXIMA DE TRAÇÃO COMBINADO DE 45000 KG, POTÊNCIA 330 CV, INCLUSIVE SEMIREBOQUE COM CAÇAMBA METÁLICA - CHP DIURNO. AF_12/2014 | Custos Horários Produtivo e Improdutivo dos Equipamentos |  | CHP | 0.0031 | 0 | 370.94 | 1.14
Composição Auxiliar | 89884 | SINAPI | CAMINHÃO BASCULANTE 18 M3, COM CAVALO MECÂNICO DE CAPACIDADE MÁXIMA DE TRAÇÃO COMBINADO DE 45000 KG, POTÊNCIA 330 CV, INCLUSIVE SEMIREBOQUE COM CAÇAMBA METÁLICA - CHI DIURNO. AF_12/2014 | Custos Horários Produtivo e Improdutivo dos Equipamentos |  | CHI | 0.0013 | 0 | 94.61 | 0.12
[5 empty] | MO sem LS => | 0.04 | LS => | 0.06 | MO com LS => | 0.1
[5 empty] | Valor do BDI => | 0.26 |  | Valor com BDI => |  | 1.52
[7 empty] | Quant. => | 1.896,21 | Preço Total => | 2882.23
15.4.3 | Código | Banco | Descrição | Tipo |  | Und | Quant. | Porcent. | Valor Unit | Total
Composição | 95430 | SINAPI | TRANSPORTE COM CAMINHÃO BASCULANTE DE 18 M³, EM VIA URBANA PAVIMENTADA, ADICIONAL PARA DMT EXCEDENTE A 30 KM (UNIDADE: TXKM). AF_07/2020 | Transporte, Carga e Descarga de Materiais |  | TXKM | 1 |  | 0.48 | 0.48
Composição Auxiliar | 89884 | SINAPI | CAMINHÃO BASCULANTE 18 M3, COM CAVALO MECÂNICO DE CAPACIDADE MÁXIMA DE TRAÇÃO COMBINADO DE 45000 KG, POTÊNCIA 330 CV, INCLUSIVE SEMIREBOQUE COM CAÇAMBA METÁLICA - CHI DIURNO. AF_12/2014 | Custos Horários Produtivo e Improdutivo dos Equipamentos |  | CHI | 0.0005 | 0 | 94.61 | 0.04
Composição Auxiliar | 89883 | SINAPI | CAMINHÃO BASCULANTE 18 M3, COM CAVALO MECÂNICO DE CAPACIDADE MÁXIMA DE TRAÇÃO COMBINADO DE 45000 KG, POTÊNCIA 330 CV, INCLUSIVE SEMIREBOQUE COM CAÇAMBA METÁLICA - CHP DIURNO. AF_12/2014 | Custos Horários Produtivo e Improdutivo dos Equipamentos |  | CHP | 0.0012 | 0 | 370.94 | 0.44
[5 empty] | MO sem LS => | 0.01 | LS => | 0.02 | MO com LS => | 0.03
[5 empty] | Valor do BDI => | 0.1 |  | Valor com BDI => |  | 0.58
[7 empty] | Quant. => | 0,00 | Preço Total => | 0
15.5 |  |  | LIGAÇÃO DA REDE DE 1000 mm | [6 empty] | 1080.06
15.5.1 | Código | Banco | Descrição | Tipo |  | Und | Quant. | Porcent. | Valor Unit | Total
Composição | 102267 | SINAPI | JUNTA ARGAMASSADA ENTRE TUBO DN 1000 MM E O POÇO DE VISITA/ CAIXA DE CONCRETO OU ALVENARIA EM REDES DE ESGOTO. AF_01/2021 | Assentamento de Tubos de Esgoto em PVC e PEAD |  | UN | 1 |  | 148.5 | 148.5
Composição Auxiliar | 88316 | SINAPI | SERVENTE COM ENCARGOS COMPLEMENTARES | Livro SINAPI: Cálculos e Parâmetros |  | H | 2.6575 | 0 | 24.94 | 66.27
Composição Auxiliar | 88246 | SINAPI | ASSENTADOR DE TUBOS COM ENCARGOS COMPLEMENTARES | Livro SINAPI: Cálculos e Parâmetros |  | H | 2.6575 | 0 | 26.53 | 70.5
Composição Auxiliar | 88629 | SINAPI | ARGAMASSA TRAÇO 1:3 (EM VOLUME DE CIMENTO E AREIA MÉDIA ÚMIDA), PREPARO MANUAL. AF_08/2019 | Argamassas |  | m³ | 0.0153 | 0 | 767.08 | 11.73
[5 empty] | MO sem LS => | 44.81 | LS => | 49.35 | MO com LS => | 94.16
[5 empty] | Valor do BDI => | 31.51 |  | Valor com BDI => |  | 180.01
[7 empty] | Quant. => | 6,00 | Preço Total => | 1080.06
15.6 |  |  | LIGAÇÃO DA REDE DE 800 mm | [6 empty] | 848.34
15.6.1 | Código | Banco | Descrição | Tipo |  | Und | Quant. | Porcent. | Valor Unit | Total
Composição | 102265 | SINAPI | JUNTA ARGAMASSADA ENTRE TUBO DN 800 MM E O POÇO DE VISITA/ CAIXA DE CONCRETO OU ALVENARIA EM REDES DE ESGOTO. AF_01/2021 | Assentamento de Tubos de Esgoto em PVC e PEAD |  | UN | 1 |  | 116.64 | 116.64
Composição Auxiliar | 88246 | SINAPI | ASSENTADOR DE TUBOS COM ENCARGOS COMPLEMENTARES | Livro SINAPI: Cálculos e Parâmetros |  | H | 2.092 | 0 | 26.53 | 55.5
Composição Auxiliar | 88629 | SINAPI | ARGAMASSA TRAÇO 1:3 (EM VOLUME DE CIMENTO E AREIA MÉDIA ÚMIDA), PREPARO MANUAL. AF_08/2019 | Argamassas |  | m³ | 0.0117 | 0 | 767.08 | 8.97
Composição Auxiliar | 88316 | SINAPI | SERVENTE COM ENCARGOS COMPLEMENTARES | Livro SINAPI: Cálculos e Parâmetros |  | H | 2.092 | 0 | 24.94 | 52.17
[5 empty] | MO sem LS => | 35.25 | LS => | 38.83 | MO com LS => | 74.08
[5 empty] | Valor do BDI => | 24.75 |  | Valor com BDI => |  | 141.39
[7 empty] | Quant. => | 6,00 | Preço Total => | 848.34
15.7 |  |  | TRANSPORTE dos tubos e tampas | [6 empty] | 91.39
15.7.1 | Código | Banco | Descrição | Tipo |  | Und | Quant. | Valor Unit | Total
Composição | 5915014 | SICRO3 | Transporte com caminhão carroceria com capacidade de 11 t e com guindauto de 45 t.m - rodovia pavimentada |  |  | tkm | 1 | 1.33 | 1.33
A | Código | Banco | Equipamentos | Quantidade | Utilização |  | Custo Horário |  | Custo Horário Total
[5 empty] | Operativa | Improdutiva | Operativa | Improdutiva
Insumo | E9041 | SICRO3 | Caminhão guindauto com capacidade de elevação de 11,9 t e carroceria de 11,5 t - 188 kW | 1 | 1 | 0 | 393.71 | 120.08 | 393.71
[5 empty] | Custo horário total de equipamentos |  |  |  | 393.7099
[5 empty] | Custo horário total de execução |  |  |  | 393.7099
[5 empty] | Produção de equipe |  |  |  | 296.56
[5 empty] | Custo unitário de execução |  |  |  | 1.3276
[5 empty] | Custo do FIC |  |  |  | 0
[5 empty] | Custo do FIT |  |  |  | 0
|  |  |  | MO sem LS => | 0 | LS => | 0 | MO com LS => | 0
|  |  |  | Valor do BDI => | 0.28 |  | Valor com BDI => |  | 1.61
[6 empty] | Quant. => | 56,77 | Preço Total => | 91.39
16 |  |  | GRUPO 16 - POÇO DE VISITA DE DIÂMETRO DE 1200 mm | [6 empty] | 53280.37
16.1 | Código | Banco | Descrição | Tipo |  | Und | Quant. | Valor Unit | Total
Composição | 2003686 | SICRO3 | Poço de visita - PVI 05 - areia e brita comerciais |  |  | un | 1 | 3553.16 | 3553.16
[5 empty] | Custo horário total de execução |  |  |  | 0
[5 empty] | Produção de equipe |  |  |  | 1
[5 empty] | Custo unitário de execução |  |  |  | 0
[5 empty] | Custo do FIC |  |  |  | 0
[5 empty] | Custo do FIT |  |  |  | 0
D | Código | Banco | ATIVIDADES AUXILIARES | Quantidade | Unidade | Preço Unitário |  |  | Custo Horário
Composição | 0407820 | SICRO3 | Armação em aço CA-60 - fornecimento, preparo e colocação | 25.7 | kg | 13,21 |  |  | 339,50
Composição | 1107892 | SICRO3 | Concreto fck = 20 MPa - confecção em betoneira e lançamento manual - areia e brita comerciais | 2.89 | m³ | 461,34 |  |  | 1.333,27
Composição | 3103302 | SICRO3 | Fôrmas de tábuas de pinho para dispositivos de drenagem - utilização de 3 vezes - confecção, instalação e retirada | 23.62 | m² | 79,61 |  |  | 1.880,39
[5 empty] | Custo total de atividades auxiliares |  |  |  | 3553.1578
|  |  |  | MO sem LS => | 0 | LS => | 1447.23 | MO com LS => | 1447.2331
|  |  |  | Valor do BDI => | 753.98 |  | Valor com BDI => |  | 4307.14
[6 empty] | Quant. => | 9,00 | Preço Total => | 38764.26
16.2 |  |  | Aduelas para novos PVs e para reposição de PVs existentes | [6 empty] | 1831.24
16.2.1 | Código | Banco | Descrição | Tipo |  | Und | Quant. | Porcent. | Valor Unit | Total
Composição | EXECUÇÃO - 98050 | Próprio | CHAMINÉ CIRCULAR PARA POÇO DE VISITA PARA ESGOTO, EM CONCRETO PRÉ-MOLDADO, DIÂMETRO INTERNO = 0,6 M. AF_12/2020 (Exceto Anel em Concreto Armado) | Poços de Visita e Caixas para Bocas de Lobo |  | M | 1 |  | 41.61 | 41.61
Composição Auxiliar | 88309 | SINAPI | PEDREIRO COM ENCARGOS COMPLEMENTARES | Livro SINAPI: Cálculos e Parâmetros |  | H | 0.2999 | 0 | 32.69 | 9.8
Composição Auxiliar | 5678 | SINAPI | RETROESCAVADEIRA SOBRE RODAS COM CARREGADEIRA, TRAÇÃO 4X4, POTÊNCIA LÍQ. 88 HP, CAÇAMBA CARREG. CAP. MÍN. 1 M3, CAÇAMBA RETRO CAP. 0,26 M3, PESO OPERACIONAL MÍN. 6.674 KG, PROFUNDIDADE ESCAVAÇÃO MÁX. 4,37 M - CHP DIURNO. AF_06/2014 | Custos Horários Produtivo e Improdutivo dos Equipamentos |  | CHP | 0.0742 | 0 | 148.29 | 11
Composição Auxiliar | 88316 | SINAPI | SERVENTE COM ENCARGOS COMPLEMENTARES | Livro SINAPI: Cálculos e Parâmetros |  | H | 0.2356 | 0 | 24.94 | 5.87
Composição Auxiliar | 100475 | SINAPI | ARGAMASSA TRAÇO 1:3 (EM VOLUME DE CIMENTO E AREIA MÉDIA ÚMIDA) COM ADIÇÃO DE IMPERMEABILIZANTE, PREPARO MECÂNICO COM BETONEIRA 400 L. AF_08/2019 | Argamassas |  | m³ | 0.0062 | 0 | 843.66 | 5.23
Composição Auxiliar | 5679 | SINAPI | RETROESCAVADEIRA SOBRE RODAS COM CARREGADEIRA, TRAÇÃO 4X4, POTÊNCIA LÍQ. 88 HP, CAÇAMBA CARREG. CAP. MÍN. 1 M3, CAÇAMBA RETRO CAP. 0,26 M3, PESO OPERACIONAL MÍN. 6.674 KG, PROFUNDIDADE ESCAVAÇÃO MÁX. 4,37 M - CHI DIURNO. AF_06/2014 | Custos Horários Produtivo e Improdutivo dos Equipamentos |  | CHI | 0.1512 | 0 | 64.25 | 9.71
[5 empty] | MO sem LS => | 7.87 | LS => | 8.67 | MO com LS => | 16.54
[5 empty] | Valor do BDI => | 8.82 |  | Valor com BDI => |  | 50.43
[7 empty] | Quant. => | 9,00 | Preço Total => | 453.87
16.2.2 | Código | Banco | Descrição | Tipo |  | Und | Quant. | Porcent. | Valor Unit | Total
Composição | 102081 | SINAPI | ESCADA TIPO MARINHEIRO EM TUBO ACO GALVANIZADO 1 1/2", SEM GUARDA-CORPO, FIXADA COM CHUMBADOR MECÂNICO. AF_11/2020 | Escadas |  | M | 1 |  | 132.13 | 132.13
Composição Auxiliar | 88316 | SINAPI | SERVENTE COM ENCARGOS COMPLEMENTARES | Livro SINAPI: Cálculos e Parâmetros |  | H | 0.5 | 0 | 24.94 | 12.47
Composição Auxiliar | 88315 | SINAPI | SERRALHEIRO COM ENCARGOS COMPLEMENTARES | Livro SINAPI: Cálculos e Parâmetros |  | H | 1.01 | 0 | 32.46 | 32.78
Insumo | 00043872 | SINAPI | ESCADA TIPO MARINHEIRO, EM TUBO DE ACO GALVANIZADO 1 1/2", SEM GUARDA-CORPO, DEGRAUS EM ACO REDONDO 5/8", COMPLETA PARA FIXAR NA PAREDE COM CHUMBADORES MECANICOS, PARA ACESSAR POCOS ESTREITOS E OUTROS | Material |  | M | 1 | 0 | 0 | 0
Insumo | 00011975 | SINAPI | CHUMBADOR DE ACO ZINCADO, DIAMETRO 5/8", COMPRIMENTO 6", COM PORCA | Material |  | UN | 4 | 0 | 21.72 | 86.88
[5 empty] | MO sem LS => | 15.05 | LS => | 16.58 | MO com LS => | 31.63
[5 empty] | Valor do BDI => | 28.03 |  | Valor com BDI => |  | 160.16
[7 empty] | Quant. => | 8,60 | Preço Total => | 1377.37
16.3 |  |  | Tampas para novos PVs e para reposição de PVs existentes | [6 empty] | 8137.98
16.3.1 | Código | Banco | Descrição | Tipo |  | Und | Quant. | Porcent. | Valor Unit | Total
Composição | 98114 | SINAPI | TAMPA CIRCULAR PARA ESGOTO E DRENAGEM, EM FERRO FUNDIDO, DIÂMETRO INTERNO = 0,6 M. AF_12/2020 | Caixas Enterradas |  | UN | 1 |  | 634.76 | 634.76
Composição Auxiliar | 88316 | SINAPI | SERVENTE COM ENCARGOS COMPLEMENTARES | Livro SINAPI: Cálculos e Parâmetros |  | H | 0.9023 | 0 | 24.94 | 22.5
Composição Auxiliar | 94970 | SINAPI | CONCRETO FCK = 20MPA, TRAÇO 1:2,7:3 (EM MASSA SECA DE CIMENTO/ AREIA MÉDIA/ BRITA 1) - PREPARO MECÂNICO COM BETONEIRA 600 L. AF_05/2021 | Produção de Concreto |  | m³ | 0.0281 | 0 | 591.95 | 16.63
Composição Auxiliar | 88309 | SINAPI | PEDREIRO COM ENCARGOS COMPLEMENTARES | Livro SINAPI: Cálculos e Parâmetros |  | H | 1.1484 | 0 | 32.69 | 37.54
Insumo | 00011301 | SINAPI | TAMPAO FOFO ARTICULADO, COM BASE / REQUADRO, CLASSE B125 CARGA MAX 12,5 T, REDONDO, TAMPA 600 MM (COM INSCRICAO EM RELEVO DO TIPO DE REDE) | Material |  | UN | 1 | 0 | 558.09 | 558.09
[5 empty] | MO sem LS => | 20.53 | LS => | 22.62 | MO com LS => | 43.15
[5 empty] | Valor do BDI => | 134.69 |  | Valor com BDI => |  | 769.45
[7 empty] | Quant. => | 9,00 | Preço Total => | 6925.05
16.3.2 | Código | Banco | Descrição | Tipo |  | Und | Quant. | Porcent. | Valor Unit | Total
Composição | 98115 | SINAPI | TAMPA CIRCULAR PARA ESGOTO E DRENAGEM, EM CONCRETO PRÉ-MOLDADO, DIÂMETRO INTERNO = 0,60 M E ALTURA = 0,10 M. AF_12/2020 | Caixas Enterradas |  | UN | 1 |  | 111.18 | 111.18
Composição Auxiliar | 97735 | SINAPI | PEÇA RETANGULAR PRÉ-MOLDADA, VOLUME DE CONCRETO DE 30 A 100 LITROS, TAXA DE AÇO APROXIMADA DE 30KG/M³. AF_03/2024 | Estruturas Pré-Fabricadas e Pré-Moldadas |  | m³ | 0.0385 | 0 | 2750.18 | 105.88
Composição Auxiliar | 88309 | SINAPI | PEDREIRO COM ENCARGOS COMPLEMENTARES | Livro SINAPI: Cálculos e Parâmetros |  | H | 0.1015 | 0 | 32.69 | 3.31
Composição Auxiliar | 88316 | SINAPI | SERVENTE COM ENCARGOS COMPLEMENTARES | Livro SINAPI: Cálculos e Parâmetros |  | H | 0.0798 | 0 | 24.94 | 1.99
[5 empty] | MO sem LS => | 24 | LS => | 26.43 | MO com LS => | 50.43
[5 empty] | Valor do BDI => | 23.59 |  | Valor com BDI => |  | 134.77
[7 empty] | Quant. => | 9,00 | Preço Total => | 1212.93
16.4 |  |  | Transporte de material excedente da escavação | [6 empty] | 2742.62
16.4.1 | Código | Banco | Descrição | Tipo |  | Und | Quant. | Porcent. | Valor Unit | Total
Composição | 100991 | SINAPI | CARGA, MANOBRA E DESCARGA DE SOLOS E MATERIAIS GRANULARES EM CAMINHÃO BASCULANTE 14 M³ - CARGA COM PÁ CARREGADEIRA (CAÇAMBA DE 1,7 A 2,8 M³ / 128 HP) E DESCARGA LIVRE (UNIDADE: T). AF_07/2020 | Transporte, Carga e Descarga de Materiais |  | T | 1 |  | 5.81 | 5.81
Composição Auxiliar | 5942 | SINAPI | PÁ CARREGADEIRA SOBRE RODAS, POTÊNCIA LÍQUIDA 128 HP, CAPACIDADE DA CAÇAMBA 1,7 A 2,8 M3, PESO OPERACIONAL 11632 KG - CHI DIURNO. AF_06/2014 | Custos Horários Produtivo e Improdutivo dos Equipamentos |  | CHI | 0.0057 | 0 | 74.18 | 0.42
Composição Auxiliar | 5940 | SINAPI | PÁ CARREGADEIRA SOBRE RODAS, POTÊNCIA LÍQUIDA 128 HP, CAPACIDADE DA CAÇAMBA 1,7 A 2,8 M3, PESO OPERACIONAL 11632 KG - CHP DIURNO. AF_06/2014 | Custos Horários Produtivo e Improdutivo dos Equipamentos |  | CHP | 0.0056 | 0 | 166.79 | 0.93
Composição Auxiliar | 89876 | SINAPI | CAMINHÃO BASCULANTE 14 M3, COM CAVALO MECÂNICO DE CAPACIDADE MÁXIMA DE TRAÇÃO COMBINADO DE 36000 KG, POTÊNCIA 286 CV, INCLUSIVE SEMIREBOQUE COM CAÇAMBA METÁLICA - CHP DIURNO. AF_12/2014 | Custos Horários Produtivo e Improdutivo dos Equipamentos |  | CHP | 0.0113 | 0 | 335.65 | 3.79
Composição Auxiliar | 89877 | SINAPI | CAMINHÃO BASCULANTE 14 M3, COM CAVALO MECÂNICO DE CAPACIDADE MÁXIMA DE TRAÇÃO COMBINADO DE 36000 KG, POTÊNCIA 286 CV, INCLUSIVE SEMIREBOQUE COM CAÇAMBA METÁLICA - CHI DIURNO. AF_12/2014 | Custos Horários Produtivo e Improdutivo dos Equipamentos |  | CHI | 0.0074 | 0 | 90.76 | 0.67
[5 empty] | MO sem LS => | 0.3 | LS => | 0.34 | MO com LS => | 0.64
[5 empty] | Valor do BDI => | 1.23 |  | Valor com BDI => |  | 7.04
[7 empty] | Quant. => | 96,84 | Preço Total => | 681.75
16.4.2 | Código | Banco | Descrição | Tipo |  | Und | Quant. | Porcent. | Valor Unit | Total
Composição | 95880 | SINAPI | TRANSPORTE COM CAMINHÃO BASCULANTE DE 18 M³, EM VIA URBANA PAVIMENTADA, DMT ATÉ 30 KM (UNIDADE: TXKM). AF_07/2020 | Transporte, Carga e Descarga de Materiais |  | TXKM | 1 |  | 1.26 | 1.26
Composição Auxiliar | 89883 | SINAPI | CAMINHÃO BASCULANTE 18 M3, COM CAVALO MECÂNICO DE CAPACIDADE MÁXIMA DE TRAÇÃO COMBINADO DE 45000 KG, POTÊNCIA 330 CV, INCLUSIVE SEMIREBOQUE COM CAÇAMBA METÁLICA - CHP DIURNO. AF_12/2014 | Custos Horários Produtivo e Improdutivo dos Equipamentos |  | CHP | 0.0031 | 0 | 370.94 | 1.14
Composição Auxiliar | 89884 | SINAPI | CAMINHÃO BASCULANTE 18 M3, COM CAVALO MECÂNICO DE CAPACIDADE MÁXIMA DE TRAÇÃO COMBINADO DE 45000 KG, POTÊNCIA 330 CV, INCLUSIVE SEMIREBOQUE COM CAÇAMBA METÁLICA - CHI DIURNO. AF_12/2014 | Custos Horários Produtivo e Improdutivo dos Equipamentos |  | CHI | 0.0013 | 0 | 94.61 | 0.12
[5 empty] | MO sem LS => | 0.04 | LS => | 0.06 | MO com LS => | 0.1
[5 empty] | Valor do BDI => | 0.26 |  | Valor com BDI => |  | 1.52
[7 empty] | Quant. => | 1.355,84 | Preço Total => | 2060.87
16.4.3 | Código | Banco | Descrição | Tipo |  | Und | Quant. | Porcent. | Valor Unit | Total
Composição | 95430 | SINAPI | TRANSPORTE COM CAMINHÃO BASCULANTE DE 18 M³, EM VIA URBANA PAVIMENTADA, ADICIONAL PARA DMT EXCEDENTE A 30 KM (UNIDADE: TXKM). AF_07/2020 | Transporte, Carga e Descarga de Materiais |  | TXKM | 1 |  | 0.48 | 0.48
Composição Auxiliar | 89884 | SINAPI | CAMINHÃO BASCULANTE 18 M3, COM CAVALO MECÂNICO DE CAPACIDADE MÁXIMA DE TRAÇÃO COMBINADO DE 45000 KG, POTÊNCIA 330 CV, INCLUSIVE SEMIREBOQUE COM CAÇAMBA METÁLICA - CHI DIURNO. AF_12/2014 | Custos Horários Produtivo e Improdutivo dos Equipamentos |  | CHI | 0.0005 | 0 | 94.61 | 0.04
Composição Auxiliar | 89883 | SINAPI | CAMINHÃO BASCULANTE 18 M3, COM CAVALO MECÂNICO DE CAPACIDADE MÁXIMA DE TRAÇÃO COMBINADO DE 45000 KG, POTÊNCIA 330 CV, INCLUSIVE SEMIREBOQUE COM CAÇAMBA METÁLICA - CHP DIURNO. AF_12/2014 | Custos Horários Produtivo e Improdutivo dos Equipamentos |  | CHP | 0.0012 | 0 | 370.94 | 0.44
[5 empty] | MO sem LS => | 0.01 | LS => | 0.02 | MO com LS => | 0.03
[5 empty] | Valor do BDI => | 0.1 |  | Valor com BDI => |  | 0.58
[7 empty] | Quant. => | 0,00 | Preço Total => | 0
16.5 |  |  | LIGAÇÃO DA REDE DE 1200 mm | [6 empty] | 1015.7
16.5.1 | Código | Banco | Descrição | Tipo |  | Und | Quant. | Porcent. | Valor Unit | Total
Composição | 102268 | SINAPI | JUNTA ARGAMASSADA ENTRE TUBO DN 1200 MM E O POÇO DE VISITA/ CAIXA DE CONCRETO OU ALVENARIA EM REDES DE ESGOTO. AF_01/2021 | Assentamento de Tubos de Esgoto em PVC e PEAD |  | UN | 1 |  | 167.58 | 167.58
Composição Auxiliar | 88629 | SINAPI | ARGAMASSA TRAÇO 1:3 (EM VOLUME DE CIMENTO E AREIA MÉDIA ÚMIDA), PREPARO MANUAL. AF_08/2019 | Argamassas |  | m³ | 0.0174 | 0 | 767.08 | 13.34
Composição Auxiliar | 88316 | SINAPI | SERVENTE COM ENCARGOS COMPLEMENTARES | Livro SINAPI: Cálculos e Parâmetros |  | H | 2.9968 | 0 | 24.94 | 74.74
Composição Auxiliar | 88246 | SINAPI | ASSENTADOR DE TUBOS COM ENCARGOS COMPLEMENTARES | Livro SINAPI: Cálculos e Parâmetros |  | H | 2.9968 | 0 | 26.53 | 79.5
[5 empty] | MO sem LS => | 50.54 | LS => | 55.67 | MO com LS => | 106.21
[5 empty] | Valor do BDI => | 35.56 |  | Valor com BDI => |  | 203.14
[7 empty] | Quant. => | 5,00 | Preço Total => | 1015.7
16.6 |  |  | LIGAÇÃO DA REDE DE 1000 mm | [6 empty] | 720.04
16.6.1 | Código | Banco | Descrição | Tipo |  | Und | Quant. | Porcent. | Valor Unit | Total
Composição | 102267 | SINAPI | JUNTA ARGAMASSADA ENTRE TUBO DN 1000 MM E O POÇO DE VISITA/ CAIXA DE CONCRETO OU ALVENARIA EM REDES DE ESGOTO. AF_01/2021 | Assentamento de Tubos de Esgoto em PVC e PEAD |  | UN | 1 |  | 148.5 | 148.5
Composição Auxiliar | 88316 | SINAPI | SERVENTE COM ENCARGOS COMPLEMENTARES | Livro SINAPI: Cálculos e Parâmetros |  | H | 2.6575 | 0 | 24.94 | 66.27
Composição Auxiliar | 88246 | SINAPI | ASSENTADOR DE TUBOS COM ENCARGOS COMPLEMENTARES | Livro SINAPI: Cálculos e Parâmetros |  | H | 2.6575 | 0 | 26.53 | 70.5
Composição Auxiliar | 88629 | SINAPI | ARGAMASSA TRAÇO 1:3 (EM VOLUME DE CIMENTO E AREIA MÉDIA ÚMIDA), PREPARO MANUAL. AF_08/2019 | Argamassas |  | m³ | 0.0153 | 0 | 767.08 | 11.73
[5 empty] | MO sem LS => | 44.81 | LS => | 49.35 | MO com LS => | 94.16
[5 empty] | Valor do BDI => | 31.51 |  | Valor com BDI => |  | 180.01
[7 empty] | Quant. => | 4,00 | Preço Total => | 720.04
16.7 |  |  | TRANSPORTE dos tubos e tampas | [6 empty] | 68.53
16.7.1 | Código | Banco | Descrição | Tipo |  | Und | Quant. | Valor Unit | Total
Composição | 5915014 | SICRO3 | Transporte com caminhão carroceria com capacidade de 11 t e com guindauto de 45 t.m - rodovia pavimentada |  |  | tkm | 1 | 1.33 | 1.33
A | Código | Banco | Equipamentos | Quantidade | Utilização |  | Custo Horário |  | Custo Horário Total
[5 empty] | Operativa | Improdutiva | Operativa | Improdutiva
Insumo | E9041 | SICRO3 | Caminhão guindauto com capacidade de elevação de 11,9 t e carroceria de 11,5 t - 188 kW | 1 | 1 | 0 | 393.71 | 120.08 | 393.71
[5 empty] | Custo horário total de equipamentos |  |  |  | 393.7099
[5 empty] | Custo horário total de execução |  |  |  | 393.7099
[5 empty] | Produção de equipe |  |  |  | 296.56
[5 empty] | Custo unitário de execução |  |  |  | 1.3276
[5 empty] | Custo do FIC |  |  |  | 0
[5 empty] | Custo do FIT |  |  |  | 0
|  |  |  | MO sem LS => | 0 | LS => | 0 | MO com LS => | 0
|  |  |  | Valor do BDI => | 0.28 |  | Valor com BDI => |  | 1.61
[6 empty] | Quant. => | 42,57 | Preço Total => | 68.53
17 |  |  | GRUPO 17 - POÇO DE VISITA DE DIÂMETRO DE 1500 mm | [6 empty] | 69538.57
17.1 | Código | Banco | Descrição | Tipo |  | Und | Quant. | Valor Unit | Total
Composição | 2003688 | SICRO3 | Poço de visita - PVI 06 - areia e brita comerciais |  |  | un | 1 | 4435.55 | 4435.55
[5 empty] | Custo horário total de execução |  |  |  | 0
[5 empty] | Produção de equipe |  |  |  | 1
[5 empty] | Custo unitário de execução |  |  |  | 0
[5 empty] | Custo do FIC |  |  |  | 0
[5 empty] | Custo do FIT |  |  |  | 0
D | Código | Banco | ATIVIDADES AUXILIARES | Quantidade | Unidade | Preço Unitário |  |  | Custo Horário
Composição | 1107892 | SICRO3 | Concreto fck = 20 MPa - confecção em betoneira e lançamento manual - areia e brita comerciais | 3.5 | m³ | 461,34 |  |  | 1.614,69
Composição | 0407820 | SICRO3 | Armação em aço CA-60 - fornecimento, preparo e colocação | 31.6 | kg | 13,21 |  |  | 417,44
Composição | 3103302 | SICRO3 | Fôrmas de tábuas de pinho para dispositivos de drenagem - utilização de 3 vezes - confecção, instalação e retirada | 30.19 | m² | 79,61 |  |  | 2.403,43
[5 empty] | Custo total de atividades auxiliares |  |  |  | 4435.5519
|  |  |  | MO sem LS => | 0 | LS => | 1832.13 | MO com LS => | 1832.1282
|  |  |  | Valor do BDI => | 941.22 |  | Valor com BDI => |  | 5376.77
[6 empty] | Quant. => | 6,00 | Preço Total => | 32260.62
17.2 |  |  | Aduelas para novos PVs e para reposição de PVs existentes | [6 empty] | 21870.96
17.2.1 | Código | Banco | Descrição | Tipo |  | Und | Quant. | Porcent. | Valor Unit | Total
Composição | EXECUÇÃO - 98050 | Próprio | CHAMINÉ CIRCULAR PARA POÇO DE VISITA PARA ESGOTO, EM CONCRETO PRÉ-MOLDADO, DIÂMETRO INTERNO = 0,6 M. AF_12/2020 (Exceto Anel em Concreto Armado) | Poços de Visita e Caixas para Bocas de Lobo |  | M | 1 |  | 41.61 | 41.61
Composição Auxiliar | 88309 | SINAPI | PEDREIRO COM ENCARGOS COMPLEMENTARES | Livro SINAPI: Cálculos e Parâmetros |  | H | 0.2999 | 0 | 32.69 | 9.8
Composição Auxiliar | 5678 | SINAPI | RETROESCAVADEIRA SOBRE RODAS COM CARREGADEIRA, TRAÇÃO 4X4, POTÊNCIA LÍQ. 88 HP, CAÇAMBA CARREG. CAP. MÍN. 1 M3, CAÇAMBA RETRO CAP. 0,26 M3, PESO OPERACIONAL MÍN. 6.674 KG, PROFUNDIDADE ESCAVAÇÃO MÁX. 4,37 M - CHP DIURNO. AF_06/2014 | Custos Horários Produtivo e Improdutivo dos Equipamentos |  | CHP | 0.0742 | 0 | 148.29 | 11
Composição Auxiliar | 88316 | SINAPI | SERVENTE COM ENCARGOS COMPLEMENTARES | Livro SINAPI: Cálculos e Parâmetros |  | H | 0.2356 | 0 | 24.94 | 5.87
Composição Auxiliar | 100475 | SINAPI | ARGAMASSA TRAÇO 1:3 (EM VOLUME DE CIMENTO E AREIA MÉDIA ÚMIDA) COM ADIÇÃO DE IMPERMEABILIZANTE, PREPARO MECÂNICO COM BETONEIRA 400 L. AF_08/2019 | Argamassas |  | m³ | 0.0062 | 0 | 843.66 | 5.23
Composição Auxiliar | 5679 | SINAPI | RETROESCAVADEIRA SOBRE RODAS COM CARREGADEIRA, TRAÇÃO 4X4, POTÊNCIA LÍQ. 88 HP, CAÇAMBA CARREG. CAP. MÍN. 1 M3, CAÇAMBA RETRO CAP. 0,26 M3, PESO OPERACIONAL MÍN. 6.674 KG, PROFUNDIDADE ESCAVAÇÃO MÁX. 4,37 M - CHI DIURNO. AF_06/2014 | Custos Horários Produtivo e Improdutivo dos Equipamentos |  | CHI | 0.1512 | 0 | 64.25 | 9.71
[5 empty] | MO sem LS => | 7.87 | LS => | 8.67 | MO com LS => | 16.54
[5 empty] | Valor do BDI => | 8.82 |  | Valor com BDI => |  | 50.43
[7 empty] | Quant. => | 24,00 | Preço Total => | 1210.32
17.2.2 | Código | Banco | Descrição | Tipo |  | Und | Quant. | Porcent. | Valor Unit | Total
Composição | 102081 | SINAPI | ESCADA TIPO MARINHEIRO EM TUBO ACO GALVANIZADO 1 1/2", SEM GUARDA-CORPO, FIXADA COM CHUMBADOR MECÂNICO. AF_11/2020 | Escadas |  | M | 1 |  | 132.13 | 132.13
Composição Auxiliar | 88316 | SINAPI | SERVENTE COM ENCARGOS COMPLEMENTARES | Livro SINAPI: Cálculos e Parâmetros |  | H | 0.5 | 0 | 24.94 | 12.47
Composição Auxiliar | 88315 | SINAPI | SERRALHEIRO COM ENCARGOS COMPLEMENTARES | Livro SINAPI: Cálculos e Parâmetros |  | H | 1.01 | 0 | 32.46 | 32.78
Insumo | 00043872 | SINAPI | ESCADA TIPO MARINHEIRO, EM TUBO DE ACO GALVANIZADO 1 1/2", SEM GUARDA-CORPO, DEGRAUS EM ACO REDONDO 5/8", COMPLETA PARA FIXAR NA PAREDE COM CHUMBADORES MECANICOS, PARA ACESSAR POCOS ESTREITOS E OUTROS | Material |  | M | 1 | 0 | 0 | 0
Insumo | 00011975 | SINAPI | CHUMBADOR DE ACO ZINCADO, DIAMETRO 5/8", COMPRIMENTO 6", COM PORCA | Material |  | UN | 4 | 0 | 21.72 | 86.88
[5 empty] | MO sem LS => | 15.05 | LS => | 16.58 | MO com LS => | 31.63
[5 empty] | Valor do BDI => | 28.03 |  | Valor com BDI => |  | 160.16
[7 empty] | Quant. => | 129,00 | Preço Total => | 20660.64
17.3 |  |  | Tampas para novos PVs e para reposição de PVs existentes | [6 empty] | 9946.42
17.3.1 | Código | Banco | Descrição | Tipo |  | Und | Quant. | Porcent. | Valor Unit | Total
Composição | 98114 | SINAPI | TAMPA CIRCULAR PARA ESGOTO E DRENAGEM, EM FERRO FUNDIDO, DIÂMETRO INTERNO = 0,6 M. AF_12/2020 | Caixas Enterradas |  | UN | 1 |  | 634.76 | 634.76
Composição Auxiliar | 88316 | SINAPI | SERVENTE COM ENCARGOS COMPLEMENTARES | Livro SINAPI: Cálculos e Parâmetros |  | H | 0.9023 | 0 | 24.94 | 22.5
Composição Auxiliar | 94970 | SINAPI | CONCRETO FCK = 20MPA, TRAÇO 1:2,7:3 (EM MASSA SECA DE CIMENTO/ AREIA MÉDIA/ BRITA 1) - PREPARO MECÂNICO COM BETONEIRA 600 L. AF_05/2021 | Produção de Concreto |  | m³ | 0.0281 | 0 | 591.95 | 16.63
Composição Auxiliar | 88309 | SINAPI | PEDREIRO COM ENCARGOS COMPLEMENTARES | Livro SINAPI: Cálculos e Parâmetros |  | H | 1.1484 | 0 | 32.69 | 37.54
Insumo | 00011301 | SINAPI | TAMPAO FOFO ARTICULADO, COM BASE / REQUADRO, CLASSE B125 CARGA MAX 12,5 T, REDONDO, TAMPA 600 MM (COM INSCRICAO EM RELEVO DO TIPO DE REDE) | Material |  | UN | 1 | 0 | 558.09 | 558.09
[5 empty] | MO sem LS => | 20.53 | LS => | 22.62 | MO com LS => | 43.15
[5 empty] | Valor do BDI => | 134.69 |  | Valor com BDI => |  | 769.45
[7 empty] | Quant. => | 11,00 | Preço Total => | 8463.95
17.3.2 | Código | Banco | Descrição | Tipo |  | Und | Quant. | Porcent. | Valor Unit | Total
Composição | 98115 | SINAPI | TAMPA CIRCULAR PARA ESGOTO E DRENAGEM, EM CONCRETO PRÉ-MOLDADO, DIÂMETRO INTERNO = 0,60 M E ALTURA = 0,10 M. AF_12/2020 | Caixas Enterradas |  | UN | 1 |  | 111.18 | 111.18
Composição Auxiliar | 97735 | SINAPI | PEÇA RETANGULAR PRÉ-MOLDADA, VOLUME DE CONCRETO DE 30 A 100 LITROS, TAXA DE AÇO APROXIMADA DE 30KG/M³. AF_03/2024 | Estruturas Pré-Fabricadas e Pré-Moldadas |  | m³ | 0.0385 | 0 | 2750.18 | 105.88
Composição Auxiliar | 88309 | SINAPI | PEDREIRO COM ENCARGOS COMPLEMENTARES | Livro SINAPI: Cálculos e Parâmetros |  | H | 0.1015 | 0 | 32.69 | 3.31
Composição Auxiliar | 88316 | SINAPI | SERVENTE COM ENCARGOS COMPLEMENTARES | Livro SINAPI: Cálculos e Parâmetros |  | H | 0.0798 | 0 | 24.94 | 1.99
[5 empty] | MO sem LS => | 24 | LS => | 26.43 | MO com LS => | 50.43
[5 empty] | Valor do BDI => | 23.59 |  | Valor com BDI => |  | 134.77
[7 empty] | Quant. => | 11,00 | Preço Total => | 1482.47
17.4 |  |  | Transporte de material excedente da escavação | [6 empty] | 4043.73
17.4.1 | Código | Banco | Descrição | Tipo |  | Und | Quant. | Porcent. | Valor Unit | Total
Composição | 100991 | SINAPI | CARGA, MANOBRA E DESCARGA DE SOLOS E MATERIAIS GRANULARES EM CAMINHÃO BASCULANTE 14 M³ - CARGA COM PÁ CARREGADEIRA (CAÇAMBA DE 1,7 A 2,8 M³ / 128 HP) E DESCARGA LIVRE (UNIDADE: T). AF_07/2020 | Transporte, Carga e Descarga de Materiais |  | T | 1 |  | 5.81 | 5.81
Composição Auxiliar | 5942 | SINAPI | PÁ CARREGADEIRA SOBRE RODAS, POTÊNCIA LÍQUIDA 128 HP, CAPACIDADE DA CAÇAMBA 1,7 A 2,8 M3, PESO OPERACIONAL 11632 KG - CHI DIURNO. AF_06/2014 | Custos Horários Produtivo e Improdutivo dos Equipamentos |  | CHI | 0.0057 | 0 | 74.18 | 0.42
Composição Auxiliar | 5940 | SINAPI | PÁ CARREGADEIRA SOBRE RODAS, POTÊNCIA LÍQUIDA 128 HP, CAPACIDADE DA CAÇAMBA 1,7 A 2,8 M3, PESO OPERACIONAL 11632 KG - CHP DIURNO. AF_06/2014 | Custos Horários Produtivo e Improdutivo dos Equipamentos |  | CHP | 0.0056 | 0 | 166.79 | 0.93
Composição Auxiliar | 89876 | SINAPI | CAMINHÃO BASCULANTE 14 M3, COM CAVALO MECÂNICO DE CAPACIDADE MÁXIMA DE TRAÇÃO COMBINADO DE 36000 KG, POTÊNCIA 286 CV, INCLUSIVE SEMIREBOQUE COM CAÇAMBA METÁLICA - CHP DIURNO. AF_12/2014 | Custos Horários Produtivo e Improdutivo dos Equipamentos |  | CHP | 0.0113 | 0 | 335.65 | 3.79
Composição Auxiliar | 89877 | SINAPI | CAMINHÃO BASCULANTE 14 M3, COM CAVALO MECÂNICO DE CAPACIDADE MÁXIMA DE TRAÇÃO COMBINADO DE 36000 KG, POTÊNCIA 286 CV, INCLUSIVE SEMIREBOQUE COM CAÇAMBA METÁLICA - CHI DIURNO. AF_12/2014 | Custos Horários Produtivo e Improdutivo dos Equipamentos |  | CHI | 0.0074 | 0 | 90.76 | 0.67
[5 empty] | MO sem LS => | 0.3 | LS => | 0.34 | MO com LS => | 0.64
[5 empty] | Valor do BDI => | 1.23 |  | Valor com BDI => |  | 7.04
[7 empty] | Quant. => | 103,79 | Preço Total => | 730.68
17.4.2 | Código | Banco | Descrição | Tipo |  | Und | Quant. | Porcent. | Valor Unit | Total
Composição | 95880 | SINAPI | TRANSPORTE COM CAMINHÃO BASCULANTE DE 18 M³, EM VIA URBANA PAVIMENTADA, DMT ATÉ 30 KM (UNIDADE: TXKM). AF_07/2020 | Transporte, Carga e Descarga de Materiais |  | TXKM | 1 |  | 1.26 | 1.26
Composição Auxiliar | 89883 | SINAPI | CAMINHÃO BASCULANTE 18 M3, COM CAVALO MECÂNICO DE CAPACIDADE MÁXIMA DE TRAÇÃO COMBINADO DE 45000 KG, POTÊNCIA 330 CV, INCLUSIVE SEMIREBOQUE COM CAÇAMBA METÁLICA - CHP DIURNO. AF_12/2014 | Custos Horários Produtivo e Improdutivo dos Equipamentos |  | CHP | 0.0031 | 0 | 370.94 | 1.14
Composição Auxiliar | 89884 | SINAPI | CAMINHÃO BASCULANTE 18 M3, COM CAVALO MECÂNICO DE CAPACIDADE MÁXIMA DE TRAÇÃO COMBINADO DE 45000 KG, POTÊNCIA 330 CV, INCLUSIVE SEMIREBOQUE COM CAÇAMBA METÁLICA - CHI DIURNO. AF_12/2014 | Custos Horários Produtivo e Improdutivo dos Equipamentos |  | CHI | 0.0013 | 0 | 94.61 | 0.12
[5 empty] | MO sem LS => | 0.04 | LS => | 0.06 | MO com LS => | 0.1
[5 empty] | Valor do BDI => | 0.26 |  | Valor com BDI => |  | 1.52
[7 empty] | Quant. => | 2.179,64 | Preço Total => | 3313.05
17.4.3 | Código | Banco | Descrição | Tipo |  | Und | Quant. | Porcent. | Valor Unit | Total
Composição | 95430 | SINAPI | TRANSPORTE COM CAMINHÃO BASCULANTE DE 18 M³, EM VIA URBANA PAVIMENTADA, ADICIONAL PARA DMT EXCEDENTE A 30 KM (UNIDADE: TXKM). AF_07/2020 | Transporte, Carga e Descarga de Materiais |  | TXKM | 1 |  | 0.48 | 0.48
Composição Auxiliar | 89884 | SINAPI | CAMINHÃO BASCULANTE 18 M3, COM CAVALO MECÂNICO DE CAPACIDADE MÁXIMA DE TRAÇÃO COMBINADO DE 45000 KG, POTÊNCIA 330 CV, INCLUSIVE SEMIREBOQUE COM CAÇAMBA METÁLICA - CHI DIURNO. AF_12/2014 | Custos Horários Produtivo e Improdutivo dos Equipamentos |  | CHI | 0.0005 | 0 | 94.61 | 0.04
Composição Auxiliar | 89883 | SINAPI | CAMINHÃO BASCULANTE 18 M3, COM CAVALO MECÂNICO DE CAPACIDADE MÁXIMA DE TRAÇÃO COMBINADO DE 45000 KG, POTÊNCIA 330 CV, INCLUSIVE SEMIREBOQUE COM CAÇAMBA METÁLICA - CHP DIURNO. AF_12/2014 | Custos Horários Produtivo e Improdutivo dos Equipamentos |  | CHP | 0.0012 | 0 | 370.94 | 0.44
[5 empty] | MO sem LS => | 0.01 | LS => | 0.02 | MO com LS => | 0.03
[5 empty] | Valor do BDI => | 0.1 |  | Valor com BDI => |  | 0.58
[7 empty] | Quant. => | 0,00 | Preço Total => | 0
17.5 |  |  | LIGAÇÃO DA REDE DE 1500 mm | [6 empty] | 748.11
17.5.1 | Código | Banco | Descrição | Tipo |  | Und | Quant. | Porcent. | Valor Unit | Total
Composição | 102269 | SINAPI | JUNTA ARGAMASSADA ENTRE TUBO DN 1500 MM E O POÇO DE VISITA/ CAIXA DE CONCRETO OU ALVENARIA EM REDES DE ESGOTO. AF_01/2021 | Assentamento de Tubos de Esgoto em PVC e PEAD |  | UN | 1 |  | 205.72 | 205.72
Composição Auxiliar | 88246 | SINAPI | ASSENTADOR DE TUBOS COM ENCARGOS COMPLEMENTARES | Livro SINAPI: Cálculos e Parâmetros |  | H | 3.6754 | 0 | 26.53 | 97.5
Composição Auxiliar | 88316 | SINAPI | SERVENTE COM ENCARGOS COMPLEMENTARES | Livro SINAPI: Cálculos e Parâmetros |  | H | 3.6754 | 0 | 24.94 | 91.66
Composição Auxiliar | 88629 | SINAPI | ARGAMASSA TRAÇO 1:3 (EM VOLUME DE CIMENTO E AREIA MÉDIA ÚMIDA), PREPARO MANUAL. AF_08/2019 | Argamassas |  | m³ | 0.0216 | 0 | 767.08 | 16.56
[5 empty] | MO sem LS => | 62.01 | LS => | 68.28 | MO com LS => | 130.29
[5 empty] | Valor do BDI => | 43.65 |  | Valor com BDI => |  | 249.37
[7 empty] | Quant. => | 3,00 | Preço Total => | 748.11
17.6 |  |  | LIGAÇÃO DA REDE DE 1200 mm | [6 empty] | 609.42
17.6.1 | Código | Banco | Descrição | Tipo |  | Und | Quant. | Porcent. | Valor Unit | Total
Composição | 102268 | SINAPI | JUNTA ARGAMASSADA ENTRE TUBO DN 1200 MM E O POÇO DE VISITA/ CAIXA DE CONCRETO OU ALVENARIA EM REDES DE ESGOTO. AF_01/2021 | Assentamento de Tubos de Esgoto em PVC e PEAD |  | UN | 1 |  | 167.58 | 167.58
Composição Auxiliar | 88629 | SINAPI | ARGAMASSA TRAÇO 1:3 (EM VOLUME DE CIMENTO E AREIA MÉDIA ÚMIDA), PREPARO MANUAL. AF_08/2019 | Argamassas |  | m³ | 0.0174 | 0 | 767.08 | 13.34
Composição Auxiliar | 88316 | SINAPI | SERVENTE COM ENCARGOS COMPLEMENTARES | Livro SINAPI: Cálculos e Parâmetros |  | H | 2.9968 | 0 | 24.94 | 74.74
Composição Auxiliar | 88246 | SINAPI | ASSENTADOR DE TUBOS COM ENCARGOS COMPLEMENTARES | Livro SINAPI: Cálculos e Parâmetros |  | H | 2.9968 | 0 | 26.53 | 79.5
[5 empty] | MO sem LS => | 50.54 | LS => | 55.67 | MO com LS => | 106.21
[5 empty] | Valor do BDI => | 35.56 |  | Valor com BDI => |  | 203.14
[7 empty] | Quant. => | 3,00 | Preço Total => | 609.42
17.7 |  |  | TRANSPORTE DOS TUBOS E TAMPAS | [6 empty] | 59.31
17.7.1 | Código | Banco | Descrição | Tipo |  | Und | Quant. | Valor Unit | Total
Composição | 5915014 | SICRO3 | Transporte com caminhão carroceria com capacidade de 11 t e com guindauto de 45 t.m - rodovia pavimentada |  |  | tkm | 1 | 1.33 | 1.33
A | Código | Banco | Equipamentos | Quantidade | Utilização |  | Custo Horário |  | Custo Horário Total
[5 empty] | Operativa | Improdutiva | Operativa | Improdutiva
Insumo | E9041 | SICRO3 | Caminhão guindauto com capacidade de elevação de 11,9 t e carroceria de 11,5 t - 188 kW | 1 | 1 | 0 | 393.71 | 120.08 | 393.71
[5 empty] | Custo horário total de equipamentos |  |  |  | 393.7099
[5 empty] | Custo horário total de execução |  |  |  | 393.7099
[5 empty] | Produção de equipe |  |  |  | 296.56
[5 empty] | Custo unitário de execução |  |  |  | 1.3276
[5 empty] | Custo do FIC |  |  |  | 0
[5 empty] | Custo do FIT |  |  |  | 0
|  |  |  | MO sem LS => | 0 | LS => | 0 | MO com LS => | 0
|  |  |  | Valor do BDI => | 0.28 |  | Valor com BDI => |  | 1.61
[6 empty] | Quant. => | 36,84 | Preço Total => | 59.31
18 |  |  | GRUPO 18 - Limpeza de 100% do volume da BL | [6 empty] | 122097.83
18.1 | Código | Banco | Descrição | Tipo |  | Und | Quant. | Valor Unit | Total
Composição | 4915712 | SICRO3 | Limpeza de bueiro |  |  | m³ | 1 | 22.53 | 22.53
B | Código | Banco | Mão de Obra | Quantidade | Custo Horário |  |  |  | Custo Horário Total
Insumo | P9824 | SICRO3 | Servente | 5 |  |  |  | 22,53 | 112,64
[5 empty] | Adicional de Mão de obra (%) |  |  |  | 0
[5 empty] | Custo horário total de mão de obra |  |  |  | 112.636
[5 empty] | Custo horário total de execução |  |  |  | 112.636
[5 empty] | Produção de equipe |  |  |  | 5
[5 empty] | Custo unitário de execução |  |  |  | 22.5272
[5 empty] | Custo do FIC |  |  |  | 0
[5 empty] | Custo do FIT |  |  |  | 0
|  |  |  | MO sem LS => | 0 | LS => | 22.53 | MO com LS => | 22.5272
|  |  |  | Valor do BDI => | 4.78 |  | Valor com BDI => |  | 27.31
[6 empty] | Quant. => | 1.205,00 | Preço Total => | 32908.55
18.2 | Código | Banco | Descrição | Tipo |  | Und | Quant. | Porcent. | Valor Unit | Total
Composição | 100991 | SINAPI | CARGA, MANOBRA E DESCARGA DE SOLOS E MATERIAIS GRANULARES EM CAMINHÃO BASCULANTE 14 M³ - CARGA COM PÁ CARREGADEIRA (CAÇAMBA DE 1,7 A 2,8 M³ / 128 HP) E DESCARGA LIVRE (UNIDADE: T). AF_07/2020 | Transporte, Carga e Descarga de Materiais |  | T | 1 |  | 5.81 | 5.81
Composição Auxiliar | 5942 | SINAPI | PÁ CARREGADEIRA SOBRE RODAS, POTÊNCIA LÍQUIDA 128 HP, CAPACIDADE DA CAÇAMBA 1,7 A 2,8 M3, PESO OPERACIONAL 11632 KG - CHI DIURNO. AF_06/2014 | Custos Horários Produtivo e Improdutivo dos Equipamentos |  | CHI | 0.0057 | 0 | 74.18 | 0.42
Composição Auxiliar | 5940 | SINAPI | PÁ CARREGADEIRA SOBRE RODAS, POTÊNCIA LÍQUIDA 128 HP, CAPACIDADE DA CAÇAMBA 1,7 A 2,8 M3, PESO OPERACIONAL 11632 KG - CHP DIURNO. AF_06/2014 | Custos Horários Produtivo e Improdutivo dos Equipamentos |  | CHP | 0.0056 | 0 | 166.79 | 0.93
Composição Auxiliar | 89876 | SINAPI | CAMINHÃO BASCULANTE 14 M3, COM CAVALO MECÂNICO DE CAPACIDADE MÁXIMA DE TRAÇÃO COMBINADO DE 36000 KG, POTÊNCIA 286 CV, INCLUSIVE SEMIREBOQUE COM CAÇAMBA METÁLICA - CHP DIURNO. AF_12/2014 | Custos Horários Produtivo e Improdutivo dos Equipamentos |  | CHP | 0.0113 | 0 | 335.65 | 3.79
Composição Auxiliar | 89877 | SINAPI | CAMINHÃO BASCULANTE 14 M3, COM CAVALO MECÂNICO DE CAPACIDADE MÁXIMA DE TRAÇÃO COMBINADO DE 36000 KG, POTÊNCIA 286 CV, INCLUSIVE SEMIREBOQUE COM CAÇAMBA METÁLICA - CHI DIURNO. AF_12/2014 | Custos Horários Produtivo e Improdutivo dos Equipamentos |  | CHI | 0.0074 | 0 | 90.76 | 0.67
[5 empty] | MO sem LS => | 0.3 | LS => | 0.34 | MO com LS => | 0.64
[5 empty] | Valor do BDI => | 1.23 |  | Valor com BDI => |  | 7.04
[7 empty] | Quant. => | 1.807,50 | Preço Total => | 12724.8
18.3 | Código | Banco | Descrição | Tipo |  | Und | Quant. | Porcent. | Valor Unit | Total
Composição | 95880 | SINAPI | TRANSPORTE COM CAMINHÃO BASCULANTE DE 18 M³, EM VIA URBANA PAVIMENTADA, DMT ATÉ 30 KM (UNIDADE: TXKM). AF_07/2020 | Transporte, Carga e Descarga de Materiais |  | TXKM | 1 |  | 1.26 | 1.26
Composição Auxiliar | 89883 | SINAPI | CAMINHÃO BASCULANTE 18 M3, COM CAVALO MECÂNICO DE CAPACIDADE MÁXIMA DE TRAÇÃO COMBINADO DE 45000 KG, POTÊNCIA 330 CV, INCLUSIVE SEMIREBOQUE COM CAÇAMBA METÁLICA - CHP DIURNO. AF_12/2014 | Custos Horários Produtivo e Improdutivo dos Equipamentos |  | CHP | 0.0031 | 0 | 370.94 | 1.14
Composição Auxiliar | 89884 | SINAPI | CAMINHÃO BASCULANTE 18 M3, COM CAVALO MECÂNICO DE CAPACIDADE MÁXIMA DE TRAÇÃO COMBINADO DE 45000 KG, POTÊNCIA 330 CV, INCLUSIVE SEMIREBOQUE COM CAÇAMBA METÁLICA - CHI DIURNO. AF_12/2014 | Custos Horários Produtivo e Improdutivo dos Equipamentos |  | CHI | 0.0013 | 0 | 94.61 | 0.12
[5 empty] | MO sem LS => | 0.04 | LS => | 0.06 | MO com LS => | 0.1
[5 empty] | Valor do BDI => | 0.26 |  | Valor com BDI => |  | 1.52
[7 empty] | Quant. => | 37.957,50 | Preço Total => | 57695.4
18.4 | Código | Banco | Descrição | Tipo |  | Und | Quant. | Porcent. | Valor Unit | Total
Composição | 95430 | SINAPI | TRANSPORTE COM CAMINHÃO BASCULANTE DE 18 M³, EM VIA URBANA PAVIMENTADA, ADICIONAL PARA DMT EXCEDENTE A 30 KM (UNIDADE: TXKM). AF_07/2020 | Transporte, Carga e Descarga de Materiais |  | TXKM | 1 |  | 0.48 | 0.48
Composição Auxiliar | 89884 | SINAPI | CAMINHÃO BASCULANTE 18 M3, COM CAVALO MECÂNICO DE CAPACIDADE MÁXIMA DE TRAÇÃO COMBINADO DE 45000 KG, POTÊNCIA 330 CV, INCLUSIVE SEMIREBOQUE COM CAÇAMBA METÁLICA - CHI DIURNO. AF_12/2014 | Custos Horários Produtivo e Improdutivo dos Equipamentos |  | CHI | 0.0005 | 0 | 94.61 | 0.04
Composição Auxiliar | 89883 | SINAPI | CAMINHÃO BASCULANTE 18 M3, COM CAVALO MECÂNICO DE CAPACIDADE MÁXIMA DE TRAÇÃO COMBINADO DE 45000 KG, POTÊNCIA 330 CV, INCLUSIVE SEMIREBOQUE COM CAÇAMBA METÁLICA - CHP DIURNO. AF_12/2014 | Custos Horários Produtivo e Improdutivo dos Equipamentos |  | CHP | 0.0012 | 0 | 370.94 | 0.44
[5 empty] | MO sem LS => | 0.01 | LS => | 0.02 | MO com LS => | 0.03
[5 empty] | Valor do BDI => | 0.1 |  | Valor com BDI => |  | 0.58
[7 empty] | Quant. => | 0,00 | Preço Total => | 0
| Código | Banco | Descrição | Tipo |  | Und | Quant. | Porcent. | Valor Unit | Total
Insumo | RESOLUÇÃO Nº 45 - Item 3 | Próprio | DISPOSIÇÃO FINAL DE RESÍDUOS DA CONSTRUÇÃO CIVIL SEGREGADOS (RESOLUÇÃO Nº 45, DE 27 DE NOVEMBRO DE 2024) - Atualizado em ABRIL/2025 | Taxas |  | T | 1 |  | 17.13 | 17.13
[5 empty] | MO sem LS => | 0 | LS => | 0 | MO com LS => | 0
[5 empty] | Valor do BDI => |  |  | Valor com BDI => |  | 20.765
[7 empty] | Quant. => | 602,50 | Preço Total => | 12507.9
| Código | Banco | Descrição | Tipo |  | Und | Quant. | Porcent. | Valor Unit | Total
Insumo | Resid 4 | Próprio | Disposição final de resíduos sólidos da construção civil não segregados | Serviços |  | t | 1 |  | 21.44 | 21.44
[5 empty] | MO sem LS => | 0 | LS => | 0 | MO com LS => | 0
[5 empty] | Valor do BDI => |  |  | Valor com BDI => |  | 25.9896
[7 empty] | Quant. => | 241,00 | Preço Total => | 6261.18
19 |  |  | GRUPO 19 - Limpeza de 50% do volume da BL | [6 empty] | 490.9
19.1 | Código | Banco | Descrição | Tipo |  | Und | Quant. | Valor Unit | Total
Composição | 4915712 | SICRO3 | Limpeza de bueiro |  |  | m³ | 1 | 22.53 | 22.53
B | Código | Banco | Mão de Obra | Quantidade | Custo Horário |  |  |  | Custo Horário Total
Insumo | P9824 | SICRO3 | Servente | 5 |  |  |  | 22,53 | 112,64
[5 empty] | Adicional de Mão de obra (%) |  |  |  | 0
[5 empty] | Custo horário total de mão de obra |  |  |  | 112.636
[5 empty] | Custo horário total de execução |  |  |  | 112.636
[5 empty] | Produção de equipe |  |  |  | 5
[5 empty] | Custo unitário de execução |  |  |  | 22.5272
[5 empty] | Custo do FIC |  |  |  | 0
[5 empty] | Custo do FIT |  |  |  | 0
|  |  |  | MO sem LS => | 0 | LS => | 22.53 | MO com LS => | 22.5272
|  |  |  | Valor do BDI => | 4.78 |  | Valor com BDI => |  | 27.31
[6 empty] | Quant. => | 4,50 | Preço Total => | 122.89
19.2 | Código | Banco | Descrição | Tipo |  | Und | Quant. | Porcent. | Valor Unit | Total
Composição | 100991 | SINAPI | CARGA, MANOBRA E DESCARGA DE SOLOS E MATERIAIS GRANULARES EM CAMINHÃO BASCULANTE 14 M³ - CARGA COM PÁ CARREGADEIRA (CAÇAMBA DE 1,7 A 2,8 M³ / 128 HP) E DESCARGA LIVRE (UNIDADE: T). AF_07/2020 | Transporte, Carga e Descarga de Materiais |  | T | 1 |  | 5.81 | 5.81
Composição Auxiliar | 5942 | SINAPI | PÁ CARREGADEIRA SOBRE RODAS, POTÊNCIA LÍQUIDA 128 HP, CAPACIDADE DA CAÇAMBA 1,7 A 2,8 M3, PESO OPERACIONAL 11632 KG - CHI DIURNO. AF_06/2014 | Custos Horários Produtivo e Improdutivo dos Equipamentos |  | CHI | 0.0057 | 0 | 74.18 | 0.42
Composição Auxiliar | 5940 | SINAPI | PÁ CARREGADEIRA SOBRE RODAS, POTÊNCIA LÍQUIDA 128 HP, CAPACIDADE DA CAÇAMBA 1,7 A 2,8 M3, PESO OPERACIONAL 11632 KG - CHP DIURNO. AF_06/2014 | Custos Horários Produtivo e Improdutivo dos Equipamentos |  | CHP | 0.0056 | 0 | 166.79 | 0.93
Composição Auxiliar | 89876 | SINAPI | CAMINHÃO BASCULANTE 14 M3, COM CAVALO MECÂNICO DE CAPACIDADE MÁXIMA DE TRAÇÃO COMBINADO DE 36000 KG, POTÊNCIA 286 CV, INCLUSIVE SEMIREBOQUE COM CAÇAMBA METÁLICA - CHP DIURNO. AF_12/2014 | Custos Horários Produtivo e Improdutivo dos Equipamentos |  | CHP | 0.0113 | 0 | 335.65 | 3.79
Composição Auxiliar | 89877 | SINAPI | CAMINHÃO BASCULANTE 14 M3, COM CAVALO MECÂNICO DE CAPACIDADE MÁXIMA DE TRAÇÃO COMBINADO DE 36000 KG, POTÊNCIA 286 CV, INCLUSIVE SEMIREBOQUE COM CAÇAMBA METÁLICA - CHI DIURNO. AF_12/2014 | Custos Horários Produtivo e Improdutivo dos Equipamentos |  | CHI | 0.0074 | 0 | 90.76 | 0.67
[5 empty] | MO sem LS => | 0.3 | LS => | 0.34 | MO com LS => | 0.64
[5 empty] | Valor do BDI => | 1.23 |  | Valor com BDI => |  | 7.04
[7 empty] | Quant. => | 6,75 | Preço Total => | 47.52
19.3 | Código | Banco | Descrição | Tipo |  | Und | Quant. | Porcent. | Valor Unit | Total
Composição | 95880 | SINAPI | TRANSPORTE COM CAMINHÃO BASCULANTE DE 18 M³, EM VIA URBANA PAVIMENTADA, DMT ATÉ 30 KM (UNIDADE: TXKM). AF_07/2020 | Transporte, Carga e Descarga de Materiais |  | TXKM | 1 |  | 1.26 | 1.26
Composição Auxiliar | 89883 | SINAPI | CAMINHÃO BASCULANTE 18 M3, COM CAVALO MECÂNICO DE CAPACIDADE MÁXIMA DE TRAÇÃO COMBINADO DE 45000 KG, POTÊNCIA 330 CV, INCLUSIVE SEMIREBOQUE COM CAÇAMBA METÁLICA - CHP DIURNO. AF_12/2014 | Custos Horários Produtivo e Improdutivo dos Equipamentos |  | CHP | 0.0031 | 0 | 370.94 | 1.14
Composição Auxiliar | 89884 | SINAPI | CAMINHÃO BASCULANTE 18 M3, COM CAVALO MECÂNICO DE CAPACIDADE MÁXIMA DE TRAÇÃO COMBINADO DE 45000 KG, POTÊNCIA 330 CV, INCLUSIVE SEMIREBOQUE COM CAÇAMBA METÁLICA - CHI DIURNO. AF_12/2014 | Custos Horários Produtivo e Improdutivo dos Equipamentos |  | CHI | 0.0013 | 0 | 94.61 | 0.12
[5 empty] | MO sem LS => | 0.04 | LS => | 0.06 | MO com LS => | 0.1
[5 empty] | Valor do BDI => | 0.26 |  | Valor com BDI => |  | 1.52
[7 empty] | Quant. => | 141,75 | Preço Total => | 215.46
19.4 | Código | Banco | Descrição | Tipo |  | Und | Quant. | Porcent. | Valor Unit | Total
Composição | 95430 | SINAPI | TRANSPORTE COM CAMINHÃO BASCULANTE DE 18 M³, EM VIA URBANA PAVIMENTADA, ADICIONAL PARA DMT EXCEDENTE A 30 KM (UNIDADE: TXKM). AF_07/2020 | Transporte, Carga e Descarga de Materiais |  | TXKM | 1 |  | 0.48 | 0.48
Composição Auxiliar | 89884 | SINAPI | CAMINHÃO BASCULANTE 18 M3, COM CAVALO MECÂNICO DE CAPACIDADE MÁXIMA DE TRAÇÃO COMBINADO DE 45000 KG, POTÊNCIA 330 CV, INCLUSIVE SEMIREBOQUE COM CAÇAMBA METÁLICA - CHI DIURNO. AF_12/2014 | Custos Horários Produtivo e Improdutivo dos Equipamentos |  | CHI | 0.0005 | 0 | 94.61 | 0.04
Composição Auxiliar | 89883 | SINAPI | CAMINHÃO BASCULANTE 18 M3, COM CAVALO MECÂNICO DE CAPACIDADE MÁXIMA DE TRAÇÃO COMBINADO DE 45000 KG, POTÊNCIA 330 CV, INCLUSIVE SEMIREBOQUE COM CAÇAMBA METÁLICA - CHP DIURNO. AF_12/2014 | Custos Horários Produtivo e Improdutivo dos Equipamentos |  | CHP | 0.0012 | 0 | 370.94 | 0.44
[5 empty] | MO sem LS => | 0.01 | LS => | 0.02 | MO com LS => | 0.03
[5 empty] | Valor do BDI => | 0.1 |  | Valor com BDI => |  | 0.58
[7 empty] | Quant. => | 0,00 | Preço Total => | 0
| Código | Banco | Descrição | Tipo |  | Und | Quant. | Porcent. | Valor Unit | Total
Insumo | RESOLUÇÃO Nº 45 - Item 3 | Próprio | DISPOSIÇÃO FINAL DE RESÍDUOS DA CONSTRUÇÃO CIVIL SEGREGADOS (RESOLUÇÃO Nº 45, DE 27 DE NOVEMBRO DE 2024) - Atualizado em ABRIL/2025 | Taxas |  | T | 1 |  | 17.13 | 17.13
[5 empty] | MO sem LS => | 0 | LS => | 0 | MO com LS => | 0
[5 empty] | Valor do BDI => |  |  | Valor com BDI => |  | 20.765
[7 empty] | Quant. => | 3,37 | Preço Total => | 69.96
| Código | Banco | Descrição | Tipo |  | Und | Quant. | Porcent. | Valor Unit | Total
Insumo | Resid 4 | Próprio | Disposição final de resíduos sólidos da construção civil não segregados | Serviços |  | t | 1 |  | 21.44 | 21.44
[5 empty] | MO sem LS => | 0 | LS => | 0 | MO com LS => | 0
[5 empty] | Valor do BDI => |  |  | Valor com BDI => |  | 25.9896
[7 empty] | Quant. => | 1,35 | Preço Total => | 35.07
20 |  |  | GRUPO 20 - Limpeza de 100% do volume do PV | [6 empty] | 6550.36
20.1 | Código | Banco | Descrição | Tipo |  | Und | Quant. | Valor Unit | Total
Composição | 4915712 | SICRO3 | Limpeza de bueiro |  |  | m³ | 1 | 22.53 | 22.53
B | Código | Banco | Mão de Obra | Quantidade | Custo Horário |  |  |  | Custo Horário Total
Insumo | P9824 | SICRO3 | Servente | 5 |  |  |  | 22,53 | 112,64
[5 empty] | Adicional de Mão de obra (%) |  |  |  | 0
[5 empty] | Custo horário total de mão de obra |  |  |  | 112.636
[5 empty] | Custo horário total de execução |  |  |  | 112.636
[5 empty] | Produção de equipe |  |  |  | 5
[5 empty] | Custo unitário de execução |  |  |  | 22.5272
[5 empty] | Custo do FIC |  |  |  | 0
[5 empty] | Custo do FIT |  |  |  | 0
|  |  |  | MO sem LS => | 0 | LS => | 22.53 | MO com LS => | 22.5272
|  |  |  | Valor do BDI => | 4.78 |  | Valor com BDI => |  | 27.31
[6 empty] | Quant. => | 60,00 | Preço Total => | 1638.6
20.2 | Código | Banco | Descrição | Tipo |  | Und | Quant. | Porcent. | Valor Unit | Total
Composição | 100991 | SINAPI | CARGA, MANOBRA E DESCARGA DE SOLOS E MATERIAIS GRANULARES EM CAMINHÃO BASCULANTE 14 M³ - CARGA COM PÁ CARREGADEIRA (CAÇAMBA DE 1,7 A 2,8 M³ / 128 HP) E DESCARGA LIVRE (UNIDADE: T). AF_07/2020 | Transporte, Carga e Descarga de Materiais |  | T | 1 |  | 5.81 | 5.81
Composição Auxiliar | 5942 | SINAPI | PÁ CARREGADEIRA SOBRE RODAS, POTÊNCIA LÍQUIDA 128 HP, CAPACIDADE DA CAÇAMBA 1,7 A 2,8 M3, PESO OPERACIONAL 11632 KG - CHI DIURNO. AF_06/2014 | Custos Horários Produtivo e Improdutivo dos Equipamentos |  | CHI | 0.0057 | 0 | 74.18 | 0.42
Composição Auxiliar | 5940 | SINAPI | PÁ CARREGADEIRA SOBRE RODAS, POTÊNCIA LÍQUIDA 128 HP, CAPACIDADE DA CAÇAMBA 1,7 A 2,8 M3, PESO OPERACIONAL 11632 KG - CHP DIURNO. AF_06/2014 | Custos Horários Produtivo e Improdutivo dos Equipamentos |  | CHP | 0.0056 | 0 | 166.79 | 0.93
Composição Auxiliar | 89876 | SINAPI | CAMINHÃO BASCULANTE 14 M3, COM CAVALO MECÂNICO DE CAPACIDADE MÁXIMA DE TRAÇÃO COMBINADO DE 36000 KG, POTÊNCIA 286 CV, INCLUSIVE SEMIREBOQUE COM CAÇAMBA METÁLICA - CHP DIURNO. AF_12/2014 | Custos Horários Produtivo e Improdutivo dos Equipamentos |  | CHP | 0.0113 | 0 | 335.65 | 3.79
Composição Auxiliar | 89877 | SINAPI | CAMINHÃO BASCULANTE 14 M3, COM CAVALO MECÂNICO DE CAPACIDADE MÁXIMA DE TRAÇÃO COMBINADO DE 36000 KG, POTÊNCIA 286 CV, INCLUSIVE SEMIREBOQUE COM CAÇAMBA METÁLICA - CHI DIURNO. AF_12/2014 | Custos Horários Produtivo e Improdutivo dos Equipamentos |  | CHI | 0.0074 | 0 | 90.76 | 0.67
[5 empty] | MO sem LS => | 0.3 | LS => | 0.34 | MO com LS => | 0.64
[5 empty] | Valor do BDI => | 1.23 |  | Valor com BDI => |  | 7.04
[7 empty] | Quant. => | 90,50 | Preço Total => | 637.12
20.3 | Código | Banco | Descrição | Tipo |  | Und | Quant. | Porcent. | Valor Unit | Total
Composição | 95880 | SINAPI | TRANSPORTE COM CAMINHÃO BASCULANTE DE 18 M³, EM VIA URBANA PAVIMENTADA, DMT ATÉ 30 KM (UNIDADE: TXKM). AF_07/2020 | Transporte, Carga e Descarga de Materiais |  | TXKM | 1 |  | 1.26 | 1.26
Composição Auxiliar | 89883 | SINAPI | CAMINHÃO BASCULANTE 18 M3, COM CAVALO MECÂNICO DE CAPACIDADE MÁXIMA DE TRAÇÃO COMBINADO DE 45000 KG, POTÊNCIA 330 CV, INCLUSIVE SEMIREBOQUE COM CAÇAMBA METÁLICA - CHP DIURNO. AF_12/2014 | Custos Horários Produtivo e Improdutivo dos Equipamentos |  | CHP | 0.0031 | 0 | 370.94 | 1.14
Composição Auxiliar | 89884 | SINAPI | CAMINHÃO BASCULANTE 18 M3, COM CAVALO MECÂNICO DE CAPACIDADE MÁXIMA DE TRAÇÃO COMBINADO DE 45000 KG, POTÊNCIA 330 CV, INCLUSIVE SEMIREBOQUE COM CAÇAMBA METÁLICA - CHI DIURNO. AF_12/2014 | Custos Horários Produtivo e Improdutivo dos Equipamentos |  | CHI | 0.0013 | 0 | 94.61 | 0.12
[5 empty] | MO sem LS => | 0.04 | LS => | 0.06 | MO com LS => | 0.1
[5 empty] | Valor do BDI => | 0.26 |  | Valor com BDI => |  | 1.52
[7 empty] | Quant. => | 1.890,00 | Preço Total => | 2872.8
20.4 | Código | Banco | Descrição | Tipo |  | Und | Quant. | Porcent. | Valor Unit | Total
Composição | 95430 | SINAPI | TRANSPORTE COM CAMINHÃO BASCULANTE DE 18 M³, EM VIA URBANA PAVIMENTADA, ADICIONAL PARA DMT EXCEDENTE A 30 KM (UNIDADE: TXKM). AF_07/2020 | Transporte, Carga e Descarga de Materiais |  | TXKM | 1 |  | 0.48 | 0.48
Composição Auxiliar | 89884 | SINAPI | CAMINHÃO BASCULANTE 18 M3, COM CAVALO MECÂNICO DE CAPACIDADE MÁXIMA DE TRAÇÃO COMBINADO DE 45000 KG, POTÊNCIA 330 CV, INCLUSIVE SEMIREBOQUE COM CAÇAMBA METÁLICA - CHI DIURNO. AF_12/2014 | Custos Horários Produtivo e Improdutivo dos Equipamentos |  | CHI | 0.0005 | 0 | 94.61 | 0.04
Composição Auxiliar | 89883 | SINAPI | CAMINHÃO BASCULANTE 18 M3, COM CAVALO MECÂNICO DE CAPACIDADE MÁXIMA DE TRAÇÃO COMBINADO DE 45000 KG, POTÊNCIA 330 CV, INCLUSIVE SEMIREBOQUE COM CAÇAMBA METÁLICA - CHP DIURNO. AF_12/2014 | Custos Horários Produtivo e Improdutivo dos Equipamentos |  | CHP | 0.0012 | 0 | 370.94 | 0.44
[5 empty] | MO sem LS => | 0.01 | LS => | 0.02 | MO com LS => | 0.03
[5 empty] | Valor do BDI => | 0.1 |  | Valor com BDI => |  | 0.58
[7 empty] | Quant. => | 0,00 | Preço Total => | 0
| Código | Banco | Descrição | Tipo |  | Und | Quant. | Porcent. | Valor Unit | Total
Insumo | RESOLUÇÃO Nº 45 - Item 3 | Próprio | DISPOSIÇÃO FINAL DE RESÍDUOS DA CONSTRUÇÃO CIVIL SEGREGADOS (RESOLUÇÃO Nº 45, DE 27 DE NOVEMBRO DE 2024) - Atualizado em ABRIL/2025 | Taxas |  | T | 1 |  | 17.13 | 17.13
[5 empty] | MO sem LS => | 0 | LS => | 0 | MO com LS => | 0
[5 empty] | Valor do BDI => |  |  | Valor com BDI => |  | 20.765
[7 empty] | Quant. => | 45,00 | Preço Total => | 934.2
| Código | Banco | Descrição | Tipo |  | Und | Quant. | Porcent. | Valor Unit | Total
Insumo | Resid 4 | Próprio | Disposição final de resíduos sólidos da construção civil não segregados | Serviços |  | t | 1 |  | 21.44 | 21.44
[5 empty] | MO sem LS => | 0 | LS => | 0 | MO com LS => | 0
[5 empty] | Valor do BDI => |  |  | Valor com BDI => |  | 25.9896
[7 empty] | Quant. => | 18,00 | Preço Total => | 467.64
21 |  |  | GRUPO 21 - Limpeza de 50% do volume do PV | [6 empty] | 3273.42
21.1 | Código | Banco | Descrição | Tipo |  | Und | Quant. | Valor Unit | Total
Composição | 4915712 | SICRO3 | Limpeza de bueiro |  |  | m³ | 1 | 22.53 | 22.53
B | Código | Banco | Mão de Obra | Quantidade | Custo Horário |  |  |  | Custo Horário Total
Insumo | P9824 | SICRO3 | Servente | 5 |  |  |  | 22,53 | 112,64
[5 empty] | Adicional de Mão de obra (%) |  |  |  | 0
[5 empty] | Custo horário total de mão de obra |  |  |  | 112.636
[5 empty] | Custo horário total de execução |  |  |  | 112.636
[5 empty] | Produção de equipe |  |  |  | 5
[5 empty] | Custo unitário de execução |  |  |  | 22.5272
[5 empty] | Custo do FIC |  |  |  | 0
[5 empty] | Custo do FIT |  |  |  | 0
|  |  |  | MO sem LS => | 0 | LS => | 22.53 | MO com LS => | 22.5272
|  |  |  | Valor do BDI => | 4.78 |  | Valor com BDI => |  | 27.31
[6 empty] | Quant. => | 30,00 | Preço Total => | 819.3
21.2 | Código | Banco | Descrição | Tipo |  | Und | Quant. | Porcent. | Valor Unit | Total
Composição | 100991 | SINAPI | CARGA, MANOBRA E DESCARGA DE SOLOS E MATERIAIS GRANULARES EM CAMINHÃO BASCULANTE 14 M³ - CARGA COM PÁ CARREGADEIRA (CAÇAMBA DE 1,7 A 2,8 M³ / 128 HP) E DESCARGA LIVRE (UNIDADE: T). AF_07/2020 | Transporte, Carga e Descarga de Materiais |  | T | 1 |  | 5.81 | 5.81
Composição Auxiliar | 5942 | SINAPI | PÁ CARREGADEIRA SOBRE RODAS, POTÊNCIA LÍQUIDA 128 HP, CAPACIDADE DA CAÇAMBA 1,7 A 2,8 M3, PESO OPERACIONAL 11632 KG - CHI DIURNO. AF_06/2014 | Custos Horários Produtivo e Improdutivo dos Equipamentos |  | CHI | 0.0057 | 0 | 74.18 | 0.42
Composição Auxiliar | 5940 | SINAPI | PÁ CARREGADEIRA SOBRE RODAS, POTÊNCIA LÍQUIDA 128 HP, CAPACIDADE DA CAÇAMBA 1,7 A 2,8 M3, PESO OPERACIONAL 11632 KG - CHP DIURNO. AF_06/2014 | Custos Horários Produtivo e Improdutivo dos Equipamentos |  | CHP | 0.0056 | 0 | 166.79 | 0.93
Composição Auxiliar | 89876 | SINAPI | CAMINHÃO BASCULANTE 14 M3, COM CAVALO MECÂNICO DE CAPACIDADE MÁXIMA DE TRAÇÃO COMBINADO DE 36000 KG, POTÊNCIA 286 CV, INCLUSIVE SEMIREBOQUE COM CAÇAMBA METÁLICA - CHP DIURNO. AF_12/2014 | Custos Horários Produtivo e Improdutivo dos Equipamentos |  | CHP | 0.0113 | 0 | 335.65 | 3.79
Composição Auxiliar | 89877 | SINAPI | CAMINHÃO BASCULANTE 14 M3, COM CAVALO MECÂNICO DE CAPACIDADE MÁXIMA DE TRAÇÃO COMBINADO DE 36000 KG, POTÊNCIA 286 CV, INCLUSIVE SEMIREBOQUE COM CAÇAMBA METÁLICA - CHI DIURNO. AF_12/2014 | Custos Horários Produtivo e Improdutivo dos Equipamentos |  | CHI | 0.0074 | 0 | 90.76 | 0.67
[5 empty] | MO sem LS => | 0.3 | LS => | 0.34 | MO com LS => | 0.64
[5 empty] | Valor do BDI => | 1.23 |  | Valor com BDI => |  | 7.04
[7 empty] | Quant. => | 45,00 | Preço Total => | 316.8
21.3 | Código | Banco | Descrição | Tipo |  | Und | Quant. | Porcent. | Valor Unit | Total
Composição | 95880 | SINAPI | TRANSPORTE COM CAMINHÃO BASCULANTE DE 18 M³, EM VIA URBANA PAVIMENTADA, DMT ATÉ 30 KM (UNIDADE: TXKM). AF_07/2020 | Transporte, Carga e Descarga de Materiais |  | TXKM | 1 |  | 1.26 | 1.26
Composição Auxiliar | 89883 | SINAPI | CAMINHÃO BASCULANTE 18 M3, COM CAVALO MECÂNICO DE CAPACIDADE MÁXIMA DE TRAÇÃO COMBINADO DE 45000 KG, POTÊNCIA 330 CV, INCLUSIVE SEMIREBOQUE COM CAÇAMBA METÁLICA - CHP DIURNO. AF_12/2014 | Custos Horários Produtivo e Improdutivo dos Equipamentos |  | CHP | 0.0031 | 0 | 370.94 | 1.14
Composição Auxiliar | 89884 | SINAPI | CAMINHÃO BASCULANTE 18 M3, COM CAVALO MECÂNICO DE CAPACIDADE MÁXIMA DE TRAÇÃO COMBINADO DE 45000 KG, POTÊNCIA 330 CV, INCLUSIVE SEMIREBOQUE COM CAÇAMBA METÁLICA - CHI DIURNO. AF_12/2014 | Custos Horários Produtivo e Improdutivo dos Equipamentos |  | CHI | 0.0013 | 0 | 94.61 | 0.12
[5 empty] | MO sem LS => | 0.04 | LS => | 0.06 | MO com LS => | 0.1
[5 empty] | Valor do BDI => | 0.26 |  | Valor com BDI => |  | 1.52
[7 empty] | Quant. => | 945,00 | Preço Total => | 1436.4
21.4 | Código | Banco | Descrição | Tipo |  | Und | Quant. | Porcent. | Valor Unit | Total
Composição | 95430 | SINAPI | TRANSPORTE COM CAMINHÃO BASCULANTE DE 18 M³, EM VIA URBANA PAVIMENTADA, ADICIONAL PARA DMT EXCEDENTE A 30 KM (UNIDADE: TXKM). AF_07/2020 | Transporte, Carga e Descarga de Materiais |  | TXKM | 1 |  | 0.48 | 0.48
Composição Auxiliar | 89884 | SINAPI | CAMINHÃO BASCULANTE 18 M3, COM CAVALO MECÂNICO DE CAPACIDADE MÁXIMA DE TRAÇÃO COMBINADO DE 45000 KG, POTÊNCIA 330 CV, INCLUSIVE SEMIREBOQUE COM CAÇAMBA METÁLICA - CHI DIURNO. AF_12/2014 | Custos Horários Produtivo e Improdutivo dos Equipamentos |  | CHI | 0.0005 | 0 | 94.61 | 0.04
Composição Auxiliar | 89883 | SINAPI | CAMINHÃO BASCULANTE 18 M3, COM CAVALO MECÂNICO DE CAPACIDADE MÁXIMA DE TRAÇÃO COMBINADO DE 45000 KG, POTÊNCIA 330 CV, INCLUSIVE SEMIREBOQUE COM CAÇAMBA METÁLICA - CHP DIURNO. AF_12/2014 | Custos Horários Produtivo e Improdutivo dos Equipamentos |  | CHP | 0.0012 | 0 | 370.94 | 0.44
[5 empty] | MO sem LS => | 0.01 | LS => | 0.02 | MO com LS => | 0.03
[5 empty] | Valor do BDI => | 0.1 |  | Valor com BDI => |  | 0.58
[7 empty] | Quant. => | 0,00 | Preço Total => | 0
| Código | Banco | Descrição | Tipo |  | Und | Quant. | Porcent. | Valor Unit | Total
Insumo | RESOLUÇÃO Nº 45 - Item 3 | Próprio | DISPOSIÇÃO FINAL DE RESÍDUOS DA CONSTRUÇÃO CIVIL SEGREGADOS (RESOLUÇÃO Nº 45, DE 27 DE NOVEMBRO DE 2024) - Atualizado em ABRIL/2025 | Taxas |  | T | 1 |  | 17.13 | 17.13
[5 empty] | MO sem LS => | 0 | LS => | 0 | MO com LS => | 0
[5 empty] | Valor do BDI => |  |  | Valor com BDI => |  | 20.765
[7 empty] | Quant. => | 22,50 | Preço Total => | 467.1
| Código | Banco | Descrição | Tipo |  | Und | Quant. | Porcent. | Valor Unit | Total
Insumo | Resid 4 | Próprio | Disposição final de resíduos sólidos da construção civil não segregados | Serviços |  | t | 1 |  | 21.44 | 21.44
[5 empty] | MO sem LS => | 0 | LS => | 0 | MO com LS => | 0
[5 empty] | Valor do BDI => |  |  | Valor com BDI => |  | 25.9896
[7 empty] | Quant. => | 9,00 | Preço Total => | 233.82
22 |  |  | GRUPO 22 - EXECUÇÃO DE BOCA DE LOBO SIMPLES | [6 empty] | 237745.85
22.1 | Código | Banco | Descrição | Tipo |  | Und | Quant. | Porcent. | Valor Unit | Total
Composição | 2003618M | Próprio | Boca de lobo simples - BLS 01 - areia e brita comerciais (Exceto Guia Chapéu e Blocos de Concreto) | URBA - URBANIZAÇÃO |  | un | 1 |  | 734.02 | 734.02
B | Código | Banco | Mão de Obra | Quantidade | Custo Horário |  |  |  | Custo Horário Total
Insumo | P9824 | SICRO3 | Servente | 0.2 |  |  |  | 22,53 | 4,51
[5 empty] | Adicional de Mão de obra (%) |  |  |  | 0
[5 empty] | Custo horário total de mão de obra |  |  |  | 4.5054
[5 empty] | Custo horário total de execução |  |  |  | 4.5054
[5 empty] | Produção de equipe |  |  |  | 1
[5 empty] | Custo unitário de execução |  |  |  | 4.5054
[5 empty] | Custo do FIC |  |  |  | 0
[5 empty] | Custo do FIT |  |  |  | 0
D | Código | Banco | ATIVIDADES AUXILIARES | Quantidade | Unidade | Preço Unitário |  |  | Custo Horário
Composição | 1107892 | SICRO3 | Concreto fck = 20 MPa - confecção em betoneira e lançamento manual - areia e brita comerciais | 0.25 | m³ | 461,34 |  |  | 115,34
Composição | 0407819 | SICRO3 | Armação em aço CA-50 - fornecimento, preparo e colocação | 4.1 | kg | 12,16 |  |  | 49,86
Composição | 03448M1/ORSG | Próprio | Alvenaria de blocos de concreto 19 x 19 x 39 cm com espessura de 20 cm - areia comercial (Exceto Bloco) | 3.81 | m² | 66,78 |  |  | 254,43
Composição | 1107896 | SICRO3 | Concreto fck = 25 MPa - confecção em betoneira e lançamento manual - areia e brita comerciais | 0.06 | m³ | 481,06 |  |  | 28,86
Composição | 1109669 | SICRO3 | Argamassa de cimento e areia 1:3 - confecção em betoneira e lançamento manual - areia comercial | 0.06 | m³ | 531,32 |  |  | 31,88
Composição | 3103302 | SICRO3 | Fôrmas de tábuas de pinho para dispositivos de drenagem - utilização de 3 vezes - confecção, instalação e retirada | 3.1 | m² | 79,61 |  |  | 246,79
[5 empty] | Custo total de atividades auxiliares |  |  |  | 727.1566
E | Tempo Fixo | Banco | Descrição | Carga | Quantidade | Unidade | Preço Unitário |  | Custo Horário
Composição | 5914655 | SICRO3 | Carga, manobra e descarga de materiais diversos em caminhão carroceria de 15 t - carga e descarga manuais | M0224 | 0.07 | t | 33.64 |  | 2.35
[5 empty] | Custo Total dos Tempos Fixos |  |  |  | 2.3548
[5 empty] | MO sem LS => | 0 | LS => | 417.32 | MO com LS => | 417.3163
[5 empty] | Valor do BDI => | 155.75 |  | Valor com BDI => |  | 889.77
[7 empty] | Quant. => | 121,00 | Preço Total => | 107662.17
22.2 |  |  | EXECUÇÃO DE SARJETA DE CONCRETO | [6 empty] | 29483.54
22.2.1 | Código | Banco | Descrição | Tipo |  | Und | Quant. | Porcent. | Valor Unit | Total
Composição | 97636 | SINAPI | DEMOLIÇÃO PARCIAL DE PAVIMENTO ASFÁLTICO, DE FORMA MECANIZADA, SEM REAPROVEITAMENTO. AF_09/2023 | Demolições e Remoções |  | m² | 1 |  | 23.81 | 23.81
Composição Auxiliar | 91285 | SINAPI | CORTADORA DE PISO COM MOTOR 4 TEMPOS A GASOLINA, POTÊNCIA DE 13 HP, COM DISCO DE CORTE DIAMANTADO SEGMENTADO PARA CONCRETO, DIÂMETRO DE 350 MM, FURO DE 1" (14 X 1") - CHI DIURNO. AF_08/2015 | Custos Horários Produtivo e Improdutivo dos Equipamentos |  | CHI | 0.0836 | 0 | 0.5 | 0.04
Composição Auxiliar | 88309 | SINAPI | PEDREIRO COM ENCARGOS COMPLEMENTARES | Livro SINAPI: Cálculos e Parâmetros |  | H | 0.2433 | 0 | 32.69 | 7.95
Composição Auxiliar | 91283 | SINAPI | CORTADORA DE PISO COM MOTOR 4 TEMPOS A GASOLINA, POTÊNCIA DE 13 HP, COM DISCO DE CORTE DIAMANTADO SEGMENTADO PARA CONCRETO, DIÂMETRO DE 350 MM, FURO DE 1" (14 X 1") - CHP DIURNO. AF_08/2015 | Custos Horários Produtivo e Improdutivo dos Equipamentos |  | CHP | 0.0524 | 0 | 10.37 | 0.54
Composição Auxiliar | 5631 | SINAPI | ESCAVADEIRA HIDRÁULICA SOBRE ESTEIRAS, CAÇAMBA 0,80 M3, PESO OPERACIONAL 17 T, POTENCIA BRUTA 111 HP - CHP DIURNO. AF_06/2014 | Custos Horários Produtivo e Improdutivo dos Equipamentos |  | CHP | 0.0326 | 0 | 216.69 | 7.06
Composição Auxiliar | 5632 | SINAPI | ESCAVADEIRA HIDRÁULICA SOBRE ESTEIRAS, CAÇAMBA 0,80 M3, PESO OPERACIONAL 17 T, POTENCIA BRUTA 111 HP - CHI DIURNO. AF_06/2014 | Custos Horários Produtivo e Improdutivo dos Equipamentos |  | CHI | 0.0896 | 0 | 91.85 | 8.22
[5 empty] | MO sem LS => | 4.09 | LS => | 4.51 | MO com LS => | 8.6
[5 empty] | Valor do BDI => | 5.05 |  | Valor com BDI => |  | 28.86
[7 empty] | Quant. => | 147,01 | Preço Total => | 4242.7
22.2.2 | Código | Banco | Descrição | Tipo |  | Und | Quant. | Porcent. | Valor Unit | Total
Composição | 94283 | SINAPI | EXECUÇÃO DE SARJETA DE CONCRETO USINADO, MOLDADA IN LOCO EM TRECHO RETO, 45 CM BASE X 15 CM ALTURA. AF_01/2024 | Guias e sarjetas |  | M | 1 |  | 63.74 | 63.74
Composição Auxiliar | 88316 | SINAPI | SERVENTE COM ENCARGOS COMPLEMENTARES | Livro SINAPI: Cálculos e Parâmetros |  | H | 0.2776 | 0 | 24.94 | 6.92
Composição Auxiliar | 88309 | SINAPI | PEDREIRO COM ENCARGOS COMPLEMENTARES | Livro SINAPI: Cálculos e Parâmetros |  | H | 0.2776 | 0 | 32.69 | 9.07
Insumo | 00006212 | SINAPI | TABUA *2,5 X 30 CM EM PINUS, MISTA OU EQUIVALENTE DA REGIAO - BRUTA | Material |  | M | 0.125 | 0 | 12.75 | 1.59
Insumo | 00034492 | SINAPI | CONCRETO USINADO BOMBEAVEL, CLASSE DE RESISTENCIA C20, COM BRITA 0 E 1, SLUMP = 100 +/- 20 MM, EXCLUI SERVICO DE BOMBEAMENTO (NBR 8953) | Material |  | m³ | 0.0845 | 0 | 503 | 42.5
Insumo | 00000370 | SINAPI | AREIA MEDIA - POSTO JAZIDA/FORNECEDOR (RETIRADO NA JAZIDA, SEM TRANSPORTE) | Material |  | m³ | 0.0149 | 0 | 210.23 | 3.13
Insumo | 00004517 | SINAPI | SARRAFO *2,5 X 7,5* CM EM PINUS, MISTA OU EQUIVALENTE DA REGIAO - BRUTA | Material |  | M | 0.2 | 0 | 2.69 | 0.53
[5 empty] | MO sem LS => | 5.23 | LS => | 5.76 | MO com LS => | 10.99
[5 empty] | Valor do BDI => | 13.52 |  | Valor com BDI => |  | 77.26
[7 empty] | Quant. => | 326,70 | Preço Total => | 25240.84
22.3 |  |  | Transporte de material excedente da escavação | [6 empty] | 7071.24
22.3.1 | Código | Banco | Descrição | Tipo |  | Und | Quant. | Porcent. | Valor Unit | Total
Composição | 100991 | SINAPI | CARGA, MANOBRA E DESCARGA DE SOLOS E MATERIAIS GRANULARES EM CAMINHÃO BASCULANTE 14 M³ - CARGA COM PÁ CARREGADEIRA (CAÇAMBA DE 1,7 A 2,8 M³ / 128 HP) E DESCARGA LIVRE (UNIDADE: T). AF_07/2020 | Transporte, Carga e Descarga de Materiais |  | T | 1 |  | 5.81 | 5.81
Composição Auxiliar | 5942 | SINAPI | PÁ CARREGADEIRA SOBRE RODAS, POTÊNCIA LÍQUIDA 128 HP, CAPACIDADE DA CAÇAMBA 1,7 A 2,8 M3, PESO OPERACIONAL 11632 KG - CHI DIURNO. AF_06/2014 | Custos Horários Produtivo e Improdutivo dos Equipamentos |  | CHI | 0.0057 | 0 | 74.18 | 0.42
Composição Auxiliar | 5940 | SINAPI | PÁ CARREGADEIRA SOBRE RODAS, POTÊNCIA LÍQUIDA 128 HP, CAPACIDADE DA CAÇAMBA 1,7 A 2,8 M3, PESO OPERACIONAL 11632 KG - CHP DIURNO. AF_06/2014 | Custos Horários Produtivo e Improdutivo dos Equipamentos |  | CHP | 0.0056 | 0 | 166.79 | 0.93
Composição Auxiliar | 89876 | SINAPI | CAMINHÃO BASCULANTE 14 M3, COM CAVALO MECÂNICO DE CAPACIDADE MÁXIMA DE TRAÇÃO COMBINADO DE 36000 KG, POTÊNCIA 286 CV, INCLUSIVE SEMIREBOQUE COM CAÇAMBA METÁLICA - CHP DIURNO. AF_12/2014 | Custos Horários Produtivo e Improdutivo dos Equipamentos |  | CHP | 0.0113 | 0 | 335.65 | 3.79
Composição Auxiliar | 89877 | SINAPI | CAMINHÃO BASCULANTE 14 M3, COM CAVALO MECÂNICO DE CAPACIDADE MÁXIMA DE TRAÇÃO COMBINADO DE 36000 KG, POTÊNCIA 286 CV, INCLUSIVE SEMIREBOQUE COM CAÇAMBA METÁLICA - CHI DIURNO. AF_12/2014 | Custos Horários Produtivo e Improdutivo dos Equipamentos |  | CHI | 0.0074 | 0 | 90.76 | 0.67
[5 empty] | MO sem LS => | 0.3 | LS => | 0.34 | MO com LS => | 0.64
[5 empty] | Valor do BDI => | 1.23 |  | Valor com BDI => |  | 7.04
[7 empty] | Quant. => | 181,50 | Preço Total => | 1277.76
22.3.2 | Código | Banco | Descrição | Tipo |  | Und | Quant. | Porcent. | Valor Unit | Total
Composição | 95880 | SINAPI | TRANSPORTE COM CAMINHÃO BASCULANTE DE 18 M³, EM VIA URBANA PAVIMENTADA, DMT ATÉ 30 KM (UNIDADE: TXKM). AF_07/2020 | Transporte, Carga e Descarga de Materiais |  | TXKM | 1 |  | 1.26 | 1.26
Composição Auxiliar | 89883 | SINAPI | CAMINHÃO BASCULANTE 18 M3, COM CAVALO MECÂNICO DE CAPACIDADE MÁXIMA DE TRAÇÃO COMBINADO DE 45000 KG, POTÊNCIA 330 CV, INCLUSIVE SEMIREBOQUE COM CAÇAMBA METÁLICA - CHP DIURNO. AF_12/2014 | Custos Horários Produtivo e Improdutivo dos Equipamentos |  | CHP | 0.0031 | 0 | 370.94 | 1.14
Composição Auxiliar | 89884 | SINAPI | CAMINHÃO BASCULANTE 18 M3, COM CAVALO MECÂNICO DE CAPACIDADE MÁXIMA DE TRAÇÃO COMBINADO DE 45000 KG, POTÊNCIA 330 CV, INCLUSIVE SEMIREBOQUE COM CAÇAMBA METÁLICA - CHI DIURNO. AF_12/2014 | Custos Horários Produtivo e Improdutivo dos Equipamentos |  | CHI | 0.0013 | 0 | 94.61 | 0.12
[5 empty] | MO sem LS => | 0.04 | LS => | 0.06 | MO com LS => | 0.1
[5 empty] | Valor do BDI => | 0.26 |  | Valor com BDI => |  | 1.52
[7 empty] | Quant. => | 3.811,50 | Preço Total => | 5793.48
22.3.3 | Código | Banco | Descrição | Tipo |  | Und | Quant. | Porcent. | Valor Unit | Total
Composição | 95430 | SINAPI | TRANSPORTE COM CAMINHÃO BASCULANTE DE 18 M³, EM VIA URBANA PAVIMENTADA, ADICIONAL PARA DMT EXCEDENTE A 30 KM (UNIDADE: TXKM). AF_07/2020 | Transporte, Carga e Descarga de Materiais |  | TXKM | 1 |  | 0.48 | 0.48
Composição Auxiliar | 89884 | SINAPI | CAMINHÃO BASCULANTE 18 M3, COM CAVALO MECÂNICO DE CAPACIDADE MÁXIMA DE TRAÇÃO COMBINADO DE 45000 KG, POTÊNCIA 330 CV, INCLUSIVE SEMIREBOQUE COM CAÇAMBA METÁLICA - CHI DIURNO. AF_12/2014 | Custos Horários Produtivo e Improdutivo dos Equipamentos |  | CHI | 0.0005 | 0 | 94.61 | 0.04
Composição Auxiliar | 89883 | SINAPI | CAMINHÃO BASCULANTE 18 M3, COM CAVALO MECÂNICO DE CAPACIDADE MÁXIMA DE TRAÇÃO COMBINADO DE 45000 KG, POTÊNCIA 330 CV, INCLUSIVE SEMIREBOQUE COM CAÇAMBA METÁLICA - CHP DIURNO. AF_12/2014 | Custos Horários Produtivo e Improdutivo dos Equipamentos |  | CHP | 0.0012 | 0 | 370.94 | 0.44
[5 empty] | MO sem LS => | 0.01 | LS => | 0.02 | MO com LS => | 0.03
[5 empty] | Valor do BDI => | 0.1 |  | Valor com BDI => |  | 0.58
[7 empty] | Quant. => | 0,00 | Preço Total => | 0
22.4 |  |  | Tampas para reposição de BL existente | [6 empty] | 93103.45
22.4.1 | Código | Banco | Descrição | Tipo |  | Und | Quant. | Porcent. | Valor Unit | Total
Composição | 98114 | SINAPI | TAMPA CIRCULAR PARA ESGOTO E DRENAGEM, EM FERRO FUNDIDO, DIÂMETRO INTERNO = 0,6 M. AF_12/2020 | Caixas Enterradas |  | UN | 1 |  | 634.76 | 634.76
Composição Auxiliar | 88316 | SINAPI | SERVENTE COM ENCARGOS COMPLEMENTARES | Livro SINAPI: Cálculos e Parâmetros |  | H | 0.9023 | 0 | 24.94 | 22.5
Composição Auxiliar | 94970 | SINAPI | CONCRETO FCK = 20MPA, TRAÇO 1:2,7:3 (EM MASSA SECA DE CIMENTO/ AREIA MÉDIA/ BRITA 1) - PREPARO MECÂNICO COM BETONEIRA 600 L. AF_05/2021 | Produção de Concreto |  | m³ | 0.0281 | 0 | 591.95 | 16.63
Composição Auxiliar | 88309 | SINAPI | PEDREIRO COM ENCARGOS COMPLEMENTARES | Livro SINAPI: Cálculos e Parâmetros |  | H | 1.1484 | 0 | 32.69 | 37.54
Insumo | 00011301 | SINAPI | TAMPAO FOFO ARTICULADO, COM BASE / REQUADRO, CLASSE B125 CARGA MAX 12,5 T, REDONDO, TAMPA 600 MM (COM INSCRICAO EM RELEVO DO TIPO DE REDE) | Material |  | UN | 1 | 0 | 558.09 | 558.09
[5 empty] | MO sem LS => | 20.53 | LS => | 22.62 | MO com LS => | 43.15
[5 empty] | Valor do BDI => | 134.69 |  | Valor com BDI => |  | 769.45
[7 empty] | Quant. => | 121,00 | Preço Total => | 93103.45
22.5 |  |  | Transporte dos tubos e tampas | [6 empty] | 425.45
22.5.1 | Código | Banco | Descrição | Tipo |  | Und | Quant. | Valor Unit | Total
Composição | 5915014 | SICRO3 | Transporte com caminhão carroceria com capacidade de 11 t e com guindauto de 45 t.m - rodovia pavimentada |  |  | tkm | 1 | 1.33 | 1.33
A | Código | Banco | Equipamentos | Quantidade | Utilização |  | Custo Horário |  | Custo Horário Total
[5 empty] | Operativa | Improdutiva | Operativa | Improdutiva
Insumo | E9041 | SICRO3 | Caminhão guindauto com capacidade de elevação de 11,9 t e carroceria de 11,5 t - 188 kW | 1 | 1 | 0 | 393.71 | 120.08 | 393.71
[5 empty] | Custo horário total de equipamentos |  |  |  | 393.7099
[5 empty] | Custo horário total de execução |  |  |  | 393.7099
[5 empty] | Produção de equipe |  |  |  | 296.56
[5 empty] | Custo unitário de execução |  |  |  | 1.3276
[5 empty] | Custo do FIC |  |  |  | 0
[5 empty] | Custo do FIT |  |  |  | 0
|  |  |  | MO sem LS => | 0 | LS => | 0 | MO com LS => | 0
|  |  |  | Valor do BDI => | 0.28 |  | Valor com BDI => |  | 1.61
[6 empty] | Quant. => | 264,26 | Preço Total => | 425.45
23 |  |  | GRUPO 23 - EXECUÇÃO DE BOCA DE LOBO SIMPLES COM GRELHA | [6 empty] | 262453.47
23.1 | Código | Banco | Descrição | Tipo |  | Und | Quant. | Porcent. | Valor Unit | Total
Composição | 2003622M | Próprio | Boca de lobo combinada - chapéu e grelha simples - BLC 01 - areia e brita comerciais (Exceto Guia Chapéu, Grelha e Blocos de Concreto) | URBA - URBANIZAÇÃO |  | un | 1 |  | 1477.12 | 1477.12
B | Código | Banco | Mão de Obra | Quantidade | Custo Horário |  |  |  | Custo Horário Total
Insumo | P9821 | SICRO3 | Pedreiro | 0.2 |  |  |  | 31,48 | 6,30
Insumo | P9824 | SICRO3 | Servente | 0.4 |  |  |  | 22,53 | 9,01
[5 empty] | Adicional de Mão de obra (%) |  |  |  | 0
[5 empty] | Custo horário total de mão de obra |  |  |  | 15.306
[5 empty] | Custo horário total de execução |  |  |  | 15.306
[5 empty] | Produção de equipe |  |  |  | 1
[5 empty] | Custo unitário de execução |  |  |  | 15.306
[5 empty] | Custo do FIC |  |  |  | 0
[5 empty] | Custo do FIT |  |  |  | 0
D | Código | Banco | ATIVIDADES AUXILIARES | Quantidade | Unidade | Preço Unitário |  |  | Custo Horário
Composição | 03448M1/ORSG | Próprio | Alvenaria de blocos de concreto 19 x 19 x 39 cm com espessura de 20 cm - areia comercial (Exceto Bloco) | 6.37 | m² | 66,78 |  |  | 425,39
Composição | 1109669 | SICRO3 | Argamassa de cimento e areia 1:3 - confecção em betoneira e lançamento manual - areia comercial | 0.11 | m³ | 531,32 |  |  | 58,45
Composição | 3103302 | SICRO3 | Fôrmas de tábuas de pinho para dispositivos de drenagem - utilização de 3 vezes - confecção, instalação e retirada | 6.6 | m² | 79,61 |  |  | 525,43
Composição | 0407819 | SICRO3 | Armação em aço CA-50 - fornecimento, preparo e colocação | 15.1 | kg | 12,16 |  |  | 183,62
Composição | 1107892 | SICRO3 | Concreto fck = 20 MPa - confecção em betoneira e lançamento manual - areia e brita comerciais | 0.46 | m³ | 461,34 |  |  | 212,22
Composição | 1107896 | SICRO3 | Concreto fck = 25 MPa - confecção em betoneira e lançamento manual - areia e brita comerciais | 0.11 | m³ | 481,06 |  |  | 52,92
[5 empty] | Custo total de atividades auxiliares |  |  |  | 1458.0088
E | Tempo Fixo | Banco | Descrição | Carga | Quantidade | Unidade | Preço Unitário |  | Custo Horário
Composição | 5914655 | SICRO3 | Carga, manobra e descarga de materiais diversos em caminhão carroceria de 15 t - carga e descarga manuais | M0224 | 0.07 | t | 33.64 |  | 2.35
Composição | 5914655 | SICRO3 | Carga, manobra e descarga de materiais diversos em caminhão carroceria de 15 t - carga e descarga manuais | M2623 | 0.043 | t | 33.64 |  | 1.45
[5 empty] | Custo Total dos Tempos Fixos |  |  |  | 3.8013
[5 empty] | MO sem LS => | 0 | LS => | 819.25 | MO com LS => | 819.2468
[5 empty] | Valor do BDI => | 313.44 |  | Valor com BDI => |  | 1790.56
[7 empty] | Quant. => | 121,00 | Preço Total => | 216657.76
23.2 |  |  | EXECUÇÃO DE SARJETA DE CONCRETO | [6 empty] | 39902.73
23.2.1 | Código | Banco | Descrição | Tipo |  | Und | Quant. | Valor Unit | Total
Composição | 1600989 | SICRO3 | Demolição de concreto simples com martelete |  |  | m³ | 1 | 435.29 | 435.29
A | Código | Banco | Equipamentos | Quantidade | Utilização |  | Custo Horário |  | Custo Horário Total
[5 empty] | Operativa | Improdutiva | Operativa | Improdutiva
Insumo | E9527 | SICRO3 | Martelete perfurador/rompedor a ar comprimido de 25 kg para rocha com capacidade de 2.040 gpm | 1 | 1 | 0 | 33.63 | 30.36 | 33.63
Insumo | E9646 | SICRO3 | Compressor de ar portátil de 58,52 l/s (124 PCM) - 27 kW | 1 | 1 | 0 | 49.61 | 13.72 | 49.61
Insumo | E9071 | SICRO3 | Transportador manual carrinho de mão com capacidade de 80 l | 0.59458 | 1 | 0 | 0.7 | 0.47 | 0.41
[5 empty] | Custo horário total de equipamentos |  |  |  | 83.6622
B | Código | Banco | Mão de Obra | Quantidade | Custo Horário |  |  |  | Custo Horário Total
Insumo | P9824 | SICRO3 | Servente | 0.59458 |  |  |  | 22,53 | 13,39
[5 empty] | Adicional de Mão de obra (%) |  |  |  | 0
[5 empty] | Custo horário total de mão de obra |  |  |  | 13.3942
[5 empty] | Custo horário total de execução |  |  |  | 97.0564
[5 empty] | Produção de equipe |  |  |  | 0.46704
[5 empty] | Custo unitário de execução |  |  |  | 207.8118
[5 empty] | Custo do FIC |  |  |  | 0
[5 empty] | Custo do FIT |  |  |  | 0
C | Código | Banco | MATERIAL | Quantidade | Unidade | Preço Unitário |  |  | Custo Horário
Insumo | M1391 | SICRO3 | Ponteiro para martelete - D = 22 mm e C = 1,00 m | 0.3 | un | 465,23 |  |  | 139,57
[5 empty] | Custo unitário total de material |  |  |  | 139.5697
E | Tempo Fixo | Banco | Descrição | Carga | Quantidade | Unidade | Preço Unitário |  | Custo Horário
Composição | 5915433 | SICRO3 | Carga, manobra e descarga de material demolido em caminhão basculante de 6 m³ - carga manual e descarga livre | M3505 | 2.4 | t | 36.63 |  | 87.91
[5 empty] | Custo Total dos Tempos Fixos |  |  |  | 87.912
|  |  |  | MO sem LS => | 0 | LS => | 56.24 | MO com LS => | 56.2399
|  |  |  | Valor do BDI => | 92.36 |  | Valor com BDI => |  | 527.65
[6 empty] | Quant. => | 10,07 | Preço Total => | 5313.43
23.2.2 | Código | Banco | Descrição | Tipo |  | Und | Quant. | Porcent. | Valor Unit | Total
Composição | 94283 | SINAPI | EXECUÇÃO DE SARJETA DE CONCRETO USINADO, MOLDADA IN LOCO EM TRECHO RETO, 45 CM BASE X 15 CM ALTURA. AF_01/2024 | Guias e sarjetas |  | M | 1 |  | 63.74 | 63.74
Composição Auxiliar | 88316 | SINAPI | SERVENTE COM ENCARGOS COMPLEMENTARES | Livro SINAPI: Cálculos e Parâmetros |  | H | 0.2776 | 0 | 24.94 | 6.92
Composição Auxiliar | 88309 | SINAPI | PEDREIRO COM ENCARGOS COMPLEMENTARES | Livro SINAPI: Cálculos e Parâmetros |  | H | 0.2776 | 0 | 32.69 | 9.07
Insumo | 00006212 | SINAPI | TABUA *2,5 X 30 CM EM PINUS, MISTA OU EQUIVALENTE DA REGIAO - BRUTA | Material |  | M | 0.125 | 0 | 12.75 | 1.59
Insumo | 00034492 | SINAPI | CONCRETO USINADO BOMBEAVEL, CLASSE DE RESISTENCIA C20, COM BRITA 0 E 1, SLUMP = 100 +/- 20 MM, EXCLUI SERVICO DE BOMBEAMENTO (NBR 8953) | Material |  | m³ | 0.0845 | 0 | 503 | 42.5
Insumo | 00000370 | SINAPI | AREIA MEDIA - POSTO JAZIDA/FORNECEDOR (RETIRADO NA JAZIDA, SEM TRANSPORTE) | Material |  | m³ | 0.0149 | 0 | 210.23 | 3.13
Insumo | 00004517 | SINAPI | SARRAFO *2,5 X 7,5* CM EM PINUS, MISTA OU EQUIVALENTE DA REGIAO - BRUTA | Material |  | M | 0.2 | 0 | 2.69 | 0.53
[5 empty] | MO sem LS => | 5.23 | LS => | 5.76 | MO com LS => | 10.99
[5 empty] | Valor do BDI => | 13.52 |  | Valor com BDI => |  | 77.26
[7 empty] | Quant. => | 447,70 | Preço Total => | 34589.3
23.3 |  |  | Transporte de material excedente da escavação | [6 empty] | 5891.91
23.3.1 | Código | Banco | Descrição | Tipo |  | Und | Quant. | Porcent. | Valor Unit | Total
Composição | 100991 | SINAPI | CARGA, MANOBRA E DESCARGA DE SOLOS E MATERIAIS GRANULARES EM CAMINHÃO BASCULANTE 14 M³ - CARGA COM PÁ CARREGADEIRA (CAÇAMBA DE 1,7 A 2,8 M³ / 128 HP) E DESCARGA LIVRE (UNIDADE: T). AF_07/2020 | Transporte, Carga e Descarga de Materiais |  | T | 1 |  | 5.81 | 5.81
Composição Auxiliar | 5942 | SINAPI | PÁ CARREGADEIRA SOBRE RODAS, POTÊNCIA LÍQUIDA 128 HP, CAPACIDADE DA CAÇAMBA 1,7 A 2,8 M3, PESO OPERACIONAL 11632 KG - CHI DIURNO. AF_06/2014 | Custos Horários Produtivo e Improdutivo dos Equipamentos |  | CHI | 0.0057 | 0 | 74.18 | 0.42
Composição Auxiliar | 5940 | SINAPI | PÁ CARREGADEIRA SOBRE RODAS, POTÊNCIA LÍQUIDA 128 HP, CAPACIDADE DA CAÇAMBA 1,7 A 2,8 M3, PESO OPERACIONAL 11632 KG - CHP DIURNO. AF_06/2014 | Custos Horários Produtivo e Improdutivo dos Equipamentos |  | CHP | 0.0056 | 0 | 166.79 | 0.93
Composição Auxiliar | 89876 | SINAPI | CAMINHÃO BASCULANTE 14 M3, COM CAVALO MECÂNICO DE CAPACIDADE MÁXIMA DE TRAÇÃO COMBINADO DE 36000 KG, POTÊNCIA 286 CV, INCLUSIVE SEMIREBOQUE COM CAÇAMBA METÁLICA - CHP DIURNO. AF_12/2014 | Custos Horários Produtivo e Improdutivo dos Equipamentos |  | CHP | 0.0113 | 0 | 335.65 | 3.79
Composição Auxiliar | 89877 | SINAPI | CAMINHÃO BASCULANTE 14 M3, COM CAVALO MECÂNICO DE CAPACIDADE MÁXIMA DE TRAÇÃO COMBINADO DE 36000 KG, POTÊNCIA 286 CV, INCLUSIVE SEMIREBOQUE COM CAÇAMBA METÁLICA - CHI DIURNO. AF_12/2014 | Custos Horários Produtivo e Improdutivo dos Equipamentos |  | CHI | 0.0074 | 0 | 90.76 | 0.67
[5 empty] | MO sem LS => | 0.3 | LS => | 0.34 | MO com LS => | 0.64
[5 empty] | Valor do BDI => | 1.23 |  | Valor com BDI => |  | 7.04
[7 empty] | Quant. => | 151,23 | Preço Total => | 1064.65
23.3.2 | Código | Banco | Descrição | Tipo |  | Und | Quant. | Porcent. | Valor Unit | Total
Composição | 95880 | SINAPI | TRANSPORTE COM CAMINHÃO BASCULANTE DE 18 M³, EM VIA URBANA PAVIMENTADA, DMT ATÉ 30 KM (UNIDADE: TXKM). AF_07/2020 | Transporte, Carga e Descarga de Materiais |  | TXKM | 1 |  | 1.26 | 1.26
Composição Auxiliar | 89883 | SINAPI | CAMINHÃO BASCULANTE 18 M3, COM CAVALO MECÂNICO DE CAPACIDADE MÁXIMA DE TRAÇÃO COMBINADO DE 45000 KG, POTÊNCIA 330 CV, INCLUSIVE SEMIREBOQUE COM CAÇAMBA METÁLICA - CHP DIURNO. AF_12/2014 | Custos Horários Produtivo e Improdutivo dos Equipamentos |  | CHP | 0.0031 | 0 | 370.94 | 1.14
Composição Auxiliar | 89884 | SINAPI | CAMINHÃO BASCULANTE 18 M3, COM CAVALO MECÂNICO DE CAPACIDADE MÁXIMA DE TRAÇÃO COMBINADO DE 45000 KG, POTÊNCIA 330 CV, INCLUSIVE SEMIREBOQUE COM CAÇAMBA METÁLICA - CHI DIURNO. AF_12/2014 | Custos Horários Produtivo e Improdutivo dos Equipamentos |  | CHI | 0.0013 | 0 | 94.61 | 0.12
[5 empty] | MO sem LS => | 0.04 | LS => | 0.06 | MO com LS => | 0.1
[5 empty] | Valor do BDI => | 0.26 |  | Valor com BDI => |  | 1.52
[7 empty] | Quant. => | 3.175,83 | Preço Total => | 4827.26
23.3.3 | Código | Banco | Descrição | Tipo |  | Und | Quant. | Porcent. | Valor Unit | Total
Composição | 95430 | SINAPI | TRANSPORTE COM CAMINHÃO BASCULANTE DE 18 M³, EM VIA URBANA PAVIMENTADA, ADICIONAL PARA DMT EXCEDENTE A 30 KM (UNIDADE: TXKM). AF_07/2020 | Transporte, Carga e Descarga de Materiais |  | TXKM | 1 |  | 0.48 | 0.48
Composição Auxiliar | 89884 | SINAPI | CAMINHÃO BASCULANTE 18 M3, COM CAVALO MECÂNICO DE CAPACIDADE MÁXIMA DE TRAÇÃO COMBINADO DE 45000 KG, POTÊNCIA 330 CV, INCLUSIVE SEMIREBOQUE COM CAÇAMBA METÁLICA - CHI DIURNO. AF_12/2014 | Custos Horários Produtivo e Improdutivo dos Equipamentos |  | CHI | 0.0005 | 0 | 94.61 | 0.04
Composição Auxiliar | 89883 | SINAPI | CAMINHÃO BASCULANTE 18 M3, COM CAVALO MECÂNICO DE CAPACIDADE MÁXIMA DE TRAÇÃO COMBINADO DE 45000 KG, POTÊNCIA 330 CV, INCLUSIVE SEMIREBOQUE COM CAÇAMBA METÁLICA - CHP DIURNO. AF_12/2014 | Custos Horários Produtivo e Improdutivo dos Equipamentos |  | CHP | 0.0012 | 0 | 370.94 | 0.44
[5 empty] | MO sem LS => | 0.01 | LS => | 0.02 | MO com LS => | 0.03
[5 empty] | Valor do BDI => | 0.1 |  | Valor com BDI => |  | 0.58
[7 empty] | Quant. => | 0,00 | Preço Total => | 0
23.4 |  |  | TRANSPORTE DAS GRELHAS | [6 empty] | 1.07
23.4.1 | Código | Banco | Descrição | Tipo |  | Und | Quant. | Valor Unit | Total
Composição | 5915014 | SICRO3 | Transporte com caminhão carroceria com capacidade de 11 t e com guindauto de 45 t.m - rodovia pavimentada |  |  | tkm | 1 | 1.33 | 1.33
A | Código | Banco | Equipamentos | Quantidade | Utilização |  | Custo Horário |  | Custo Horário Total
[5 empty] | Operativa | Improdutiva | Operativa | Improdutiva
Insumo | E9041 | SICRO3 | Caminhão guindauto com capacidade de elevação de 11,9 t e carroceria de 11,5 t - 188 kW | 1 | 1 | 0 | 393.71 | 120.08 | 393.71
[5 empty] | Custo horário total de equipamentos |  |  |  | 393.7099
[5 empty] | Custo horário total de execução |  |  |  | 393.7099
[5 empty] | Produção de equipe |  |  |  | 296.56
[5 empty] | Custo unitário de execução |  |  |  | 1.3276
[5 empty] | Custo do FIC |  |  |  | 0
[5 empty] | Custo do FIT |  |  |  | 0
|  |  |  | MO sem LS => | 0 | LS => | 0 | MO com LS => | 0
|  |  |  | Valor do BDI => | 0.28 |  | Valor com BDI => |  | 1.61
[6 empty] | Quant. => | 0,67 | Preço Total => | 1.07
24 |  |  | GRUPO 24 - EXECUÇÃO DE BOCA DE LOBO DUPLA | [6 empty] | 605957.27
24.1 | Código | Banco | Descrição | Tipo |  | Und | Quant. | Porcent. | Valor Unit | Total
Composição | 6022004M/NOVACAP | Próprio | BOCA DE LOBO DUPLA (Exceto Guia Chapéu, Tampa e Blocos de Concreto) | Infraestrutura |  | UN | 1 |  | 3001.77 | 3001.77
Insumo | 2015 | SIURB INFRA | FERREIRO (SGSP) | Mão de Obra |  | H | 6.21 | 0 | 31.2147 | 193.84
Insumo | 10535 | SIURB INFRA | CONCRETO USINADO, CONSUMO 120 KG CIMENTO/M3 - BRITA 1 E 2 | Material |  | m³ | 0.309 | 0 | 526.01 | 162.53
Insumo | 10524 | SIURB INFRA | CONCRETO USINADO, BRITA 1E2,SLUMP 5+OU-1CM / FCK= 20,0MPA | Material |  | m³ | 0.7117 | 0 | 464.71 | 330.73
Insumo | 2020 | SIURB INFRA | PEDREIRO (SGSP) | Mão de Obra |  | H | 20.8435 | 0 | 29.5975 | 616.91
Insumo | 2099 | SIURB INFRA | SERVENTE (SGSP) | Mão de Obra |  | H | 30.9503 | 0 | 24.1041 | 746.03
Insumo | 11066 | SIURB INFRA | PINUS - SARRAFO DE 1" X 4" - BRUTO | Material |  | M | 1.6913 | 0 | 3.34 | 5.64
Insumo | 10633 | SIURB INFRA | ARGAMASSA DE CIMENTO COM AREIA MÉDIA 1:5 | Material |  | m³ | 0.4822 | 0 | 617.24 | 297.63
Insumo | 17740 | SIURB INFRA | ARAME RECOZIDO N. 16 E N. 18 | Material |  | Kg | 1.242 | 0 | 13.35 | 16.58
Insumo | 11070 | SIURB INFRA | PINUS - TÁBUA DE 1" X 12" - BRUTA | Material |  | M | 2.65 | 0 | 11.66 | 30.89
Insumo | 11513 | SIURB INFRA | AÇO CA-50 - 10,0 MM - 3/8" - NERVURADO | Material |  | Kg | 69.552 | 0 | 6.91 | 480.6
Insumo | 2013 | SIURB INFRA | CARPINTEIRO (SGSP) | Mão de Obra |  | H | 3.71 | 0 | 31.2147 | 115.8
Insumo | 17515 | SIURB INFRA | PREGO 18 X 27 COMUM - POLIDO | Material |  | Kg | 0.3975 | 0 | 11.57 | 4.59
[5 empty] | MO sem LS => | 796.04 | LS => | 876.54 | MO com LS => | 1672.58
[5 empty] | Valor do BDI => | 636.97 |  | Valor com BDI => |  | 3638.74
[7 empty] | Quant. => | 121,00 | Preço Total => | 440287.54
24.2 |  |  | EXECUÇÃO DE SARJETA DE CONCRETO | [6 empty] | 39902.73
24.2.1 | Código | Banco | Descrição | Tipo |  | Und | Quant. | Valor Unit | Total
Composição | 1600989 | SICRO3 | Demolição de concreto simples com martelete |  |  | m³ | 1 | 435.29 | 435.29
A | Código | Banco | Equipamentos | Quantidade | Utilização |  | Custo Horário |  | Custo Horário Total
[5 empty] | Operativa | Improdutiva | Operativa | Improdutiva
Insumo | E9527 | SICRO3 | Martelete perfurador/rompedor a ar comprimido de 25 kg para rocha com capacidade de 2.040 gpm | 1 | 1 | 0 | 33.63 | 30.36 | 33.63
Insumo | E9646 | SICRO3 | Compressor de ar portátil de 58,52 l/s (124 PCM) - 27 kW | 1 | 1 | 0 | 49.61 | 13.72 | 49.61
Insumo | E9071 | SICRO3 | Transportador manual carrinho de mão com capacidade de 80 l | 0.59458 | 1 | 0 | 0.7 | 0.47 | 0.41
[5 empty] | Custo horário total de equipamentos |  |  |  | 83.6622
B | Código | Banco | Mão de Obra | Quantidade | Custo Horário |  |  |  | Custo Horário Total
Insumo | P9824 | SICRO3 | Servente | 0.59458 |  |  |  | 22,53 | 13,39
[5 empty] | Adicional de Mão de obra (%) |  |  |  | 0
[5 empty] | Custo horário total de mão de obra |  |  |  | 13.3942
[5 empty] | Custo horário total de execução |  |  |  | 97.0564
[5 empty] | Produção de equipe |  |  |  | 0.46704
[5 empty] | Custo unitário de execução |  |  |  | 207.8118
[5 empty] | Custo do FIC |  |  |  | 0
[5 empty] | Custo do FIT |  |  |  | 0
C | Código | Banco | MATERIAL | Quantidade | Unidade | Preço Unitário |  |  | Custo Horário
Insumo | M1391 | SICRO3 | Ponteiro para martelete - D = 22 mm e C = 1,00 m | 0.3 | un | 465,23 |  |  | 139,57
[5 empty] | Custo unitário total de material |  |  |  | 139.5697
E | Tempo Fixo | Banco | Descrição | Carga | Quantidade | Unidade | Preço Unitário |  | Custo Horário
Composição | 5915433 | SICRO3 | Carga, manobra e descarga de material demolido em caminhão basculante de 6 m³ - carga manual e descarga livre | M3505 | 2.4 | t | 36.63 |  | 87.91
[5 empty] | Custo Total dos Tempos Fixos |  |  |  | 87.912
|  |  |  | MO sem LS => | 0 | LS => | 56.24 | MO com LS => | 56.2399
|  |  |  | Valor do BDI => | 92.36 |  | Valor com BDI => |  | 527.65
[6 empty] | Quant. => | 10,07 | Preço Total => | 5313.43
24.2.2 | Código | Banco | Descrição | Tipo |  | Und | Quant. | Porcent. | Valor Unit | Total
Composição | 94283 | SINAPI | EXECUÇÃO DE SARJETA DE CONCRETO USINADO, MOLDADA IN LOCO EM TRECHO RETO, 45 CM BASE X 15 CM ALTURA. AF_01/2024 | Guias e sarjetas |  | M | 1 |  | 63.74 | 63.74
Composição Auxiliar | 88316 | SINAPI | SERVENTE COM ENCARGOS COMPLEMENTARES | Livro SINAPI: Cálculos e Parâmetros |  | H | 0.2776 | 0 | 24.94 | 6.92
Composição Auxiliar | 88309 | SINAPI | PEDREIRO COM ENCARGOS COMPLEMENTARES | Livro SINAPI: Cálculos e Parâmetros |  | H | 0.2776 | 0 | 32.69 | 9.07
Insumo | 00006212 | SINAPI | TABUA *2,5 X 30 CM EM PINUS, MISTA OU EQUIVALENTE DA REGIAO - BRUTA | Material |  | M | 0.125 | 0 | 12.75 | 1.59
Insumo | 00034492 | SINAPI | CONCRETO USINADO BOMBEAVEL, CLASSE DE RESISTENCIA C20, COM BRITA 0 E 1, SLUMP = 100 +/- 20 MM, EXCLUI SERVICO DE BOMBEAMENTO (NBR 8953) | Material |  | m³ | 0.0845 | 0 | 503 | 42.5
Insumo | 00000370 | SINAPI | AREIA MEDIA - POSTO JAZIDA/FORNECEDOR (RETIRADO NA JAZIDA, SEM TRANSPORTE) | Material |  | m³ | 0.0149 | 0 | 210.23 | 3.13
Insumo | 00004517 | SINAPI | SARRAFO *2,5 X 7,5* CM EM PINUS, MISTA OU EQUIVALENTE DA REGIAO - BRUTA | Material |  | M | 0.2 | 0 | 2.69 | 0.53
[5 empty] | MO sem LS => | 5.23 | LS => | 5.76 | MO com LS => | 10.99
[5 empty] | Valor do BDI => | 13.52 |  | Valor com BDI => |  | 77.26
[7 empty] | Quant. => | 447,70 | Preço Total => | 34589.3
24.3 |  |  | Transporte de material excedente da escavação | [6 empty] | 32663.55
24.3.1 | Código | Banco | Descrição | Tipo |  | Und | Quant. | Porcent. | Valor Unit | Total
Composição | 100991 | SINAPI | CARGA, MANOBRA E DESCARGA DE SOLOS E MATERIAIS GRANULARES EM CAMINHÃO BASCULANTE 14 M³ - CARGA COM PÁ CARREGADEIRA (CAÇAMBA DE 1,7 A 2,8 M³ / 128 HP) E DESCARGA LIVRE (UNIDADE: T). AF_07/2020 | Transporte, Carga e Descarga de Materiais |  | T | 1 |  | 5.81 | 5.81
Composição Auxiliar | 5942 | SINAPI | PÁ CARREGADEIRA SOBRE RODAS, POTÊNCIA LÍQUIDA 128 HP, CAPACIDADE DA CAÇAMBA 1,7 A 2,8 M3, PESO OPERACIONAL 11632 KG - CHI DIURNO. AF_06/2014 | Custos Horários Produtivo e Improdutivo dos Equipamentos |  | CHI | 0.0057 | 0 | 74.18 | 0.42
Composição Auxiliar | 5940 | SINAPI | PÁ CARREGADEIRA SOBRE RODAS, POTÊNCIA LÍQUIDA 128 HP, CAPACIDADE DA CAÇAMBA 1,7 A 2,8 M3, PESO OPERACIONAL 11632 KG - CHP DIURNO. AF_06/2014 | Custos Horários Produtivo e Improdutivo dos Equipamentos |  | CHP | 0.0056 | 0 | 166.79 | 0.93
Composição Auxiliar | 89876 | SINAPI | CAMINHÃO BASCULANTE 14 M3, COM CAVALO MECÂNICO DE CAPACIDADE MÁXIMA DE TRAÇÃO COMBINADO DE 36000 KG, POTÊNCIA 286 CV, INCLUSIVE SEMIREBOQUE COM CAÇAMBA METÁLICA - CHP DIURNO. AF_12/2014 | Custos Horários Produtivo e Improdutivo dos Equipamentos |  | CHP | 0.0113 | 0 | 335.65 | 3.79
Composição Auxiliar | 89877 | SINAPI | CAMINHÃO BASCULANTE 14 M3, COM CAVALO MECÂNICO DE CAPACIDADE MÁXIMA DE TRAÇÃO COMBINADO DE 36000 KG, POTÊNCIA 286 CV, INCLUSIVE SEMIREBOQUE COM CAÇAMBA METÁLICA - CHI DIURNO. AF_12/2014 | Custos Horários Produtivo e Improdutivo dos Equipamentos |  | CHI | 0.0074 | 0 | 90.76 | 0.67
[5 empty] | MO sem LS => | 0.3 | LS => | 0.34 | MO com LS => | 0.64
[5 empty] | Valor do BDI => | 1.23 |  | Valor com BDI => |  | 7.04
[7 empty] | Quant. => | 838,38 | Preço Total => | 5902.19
24.3.2 | Código | Banco | Descrição | Tipo |  | Und | Quant. | Porcent. | Valor Unit | Total
Composição | 95880 | SINAPI | TRANSPORTE COM CAMINHÃO BASCULANTE DE 18 M³, EM VIA URBANA PAVIMENTADA, DMT ATÉ 30 KM (UNIDADE: TXKM). AF_07/2020 | Transporte, Carga e Descarga de Materiais |  | TXKM | 1 |  | 1.26 | 1.26
Composição Auxiliar | 89883 | SINAPI | CAMINHÃO BASCULANTE 18 M3, COM CAVALO MECÂNICO DE CAPACIDADE MÁXIMA DE TRAÇÃO COMBINADO DE 45000 KG, POTÊNCIA 330 CV, INCLUSIVE SEMIREBOQUE COM CAÇAMBA METÁLICA - CHP DIURNO. AF_12/2014 | Custos Horários Produtivo e Improdutivo dos Equipamentos |  | CHP | 0.0031 | 0 | 370.94 | 1.14
Composição Auxiliar | 89884 | SINAPI | CAMINHÃO BASCULANTE 18 M3, COM CAVALO MECÂNICO DE CAPACIDADE MÁXIMA DE TRAÇÃO COMBINADO DE 45000 KG, POTÊNCIA 330 CV, INCLUSIVE SEMIREBOQUE COM CAÇAMBA METÁLICA - CHI DIURNO. AF_12/2014 | Custos Horários Produtivo e Improdutivo dos Equipamentos |  | CHI | 0.0013 | 0 | 94.61 | 0.12
[5 empty] | MO sem LS => | 0.04 | LS => | 0.06 | MO com LS => | 0.1
[5 empty] | Valor do BDI => | 0.26 |  | Valor com BDI => |  | 1.52
[7 empty] | Quant. => | 17.606,16 | Preço Total => | 26761.36
24.3.3 | Código | Banco | Descrição | Tipo |  | Und | Quant. | Porcent. | Valor Unit | Total
Composição | 95430 | SINAPI | TRANSPORTE COM CAMINHÃO BASCULANTE DE 18 M³, EM VIA URBANA PAVIMENTADA, ADICIONAL PARA DMT EXCEDENTE A 30 KM (UNIDADE: TXKM). AF_07/2020 | Transporte, Carga e Descarga de Materiais |  | TXKM | 1 |  | 0.48 | 0.48
Composição Auxiliar | 89884 | SINAPI | CAMINHÃO BASCULANTE 18 M3, COM CAVALO MECÂNICO DE CAPACIDADE MÁXIMA DE TRAÇÃO COMBINADO DE 45000 KG, POTÊNCIA 330 CV, INCLUSIVE SEMIREBOQUE COM CAÇAMBA METÁLICA - CHI DIURNO. AF_12/2014 | Custos Horários Produtivo e Improdutivo dos Equipamentos |  | CHI | 0.0005 | 0 | 94.61 | 0.04
Composição Auxiliar | 89883 | SINAPI | CAMINHÃO BASCULANTE 18 M3, COM CAVALO MECÂNICO DE CAPACIDADE MÁXIMA DE TRAÇÃO COMBINADO DE 45000 KG, POTÊNCIA 330 CV, INCLUSIVE SEMIREBOQUE COM CAÇAMBA METÁLICA - CHP DIURNO. AF_12/2014 | Custos Horários Produtivo e Improdutivo dos Equipamentos |  | CHP | 0.0012 | 0 | 370.94 | 0.44
[5 empty] | MO sem LS => | 0.01 | LS => | 0.02 | MO com LS => | 0.03
[5 empty] | Valor do BDI => | 0.1 |  | Valor com BDI => |  | 0.58
[7 empty] | Quant. => | 0,00 | Preço Total => | 0
24.4 |  |  | Tampas para reposição de BL existente | [6 empty] | 93103.45
24.4.1 | Código | Banco | Descrição | Tipo |  | Und | Quant. | Porcent. | Valor Unit | Total
Composição | 98114 | SINAPI | TAMPA CIRCULAR PARA ESGOTO E DRENAGEM, EM FERRO FUNDIDO, DIÂMETRO INTERNO = 0,6 M. AF_12/2020 | Caixas Enterradas |  | UN | 1 |  | 634.76 | 634.76
Composição Auxiliar | 88316 | SINAPI | SERVENTE COM ENCARGOS COMPLEMENTARES | Livro SINAPI: Cálculos e Parâmetros |  | H | 0.9023 | 0 | 24.94 | 22.5
Composição Auxiliar | 94970 | SINAPI | CONCRETO FCK = 20MPA, TRAÇO 1:2,7:3 (EM MASSA SECA DE CIMENTO/ AREIA MÉDIA/ BRITA 1) - PREPARO MECÂNICO COM BETONEIRA 600 L. AF_05/2021 | Produção de Concreto |  | m³ | 0.0281 | 0 | 591.95 | 16.63
Composição Auxiliar | 88309 | SINAPI | PEDREIRO COM ENCARGOS COMPLEMENTARES | Livro SINAPI: Cálculos e Parâmetros |  | H | 1.1484 | 0 | 32.69 | 37.54
Insumo | 00011301 | SINAPI | TAMPAO FOFO ARTICULADO, COM BASE / REQUADRO, CLASSE B125 CARGA MAX 12,5 T, REDONDO, TAMPA 600 MM (COM INSCRICAO EM RELEVO DO TIPO DE REDE) | Material |  | UN | 1 | 0 | 558.09 | 558.09
[5 empty] | MO sem LS => | 20.53 | LS => | 22.62 | MO com LS => | 43.15
[5 empty] | Valor do BDI => | 134.69 |  | Valor com BDI => |  | 769.45
[7 empty] | Quant. => | 121,00 | Preço Total => | 93103.45
25 |  |  | GRUPO 25 - Reparo de PV e BL em alvenaria | [6 empty] | 85350.6
25.1 |  |  | Demolição de Alvenaria | [6 empty] | 7236
25.1.1 | Código | Banco | Descrição | Tipo |  | Und | Quant. | Porcent. | Valor Unit | Total
Composição | 97622 | SINAPI | DEMOLIÇÃO DE ALVENARIA DE BLOCO FURADO, DE FORMA MANUAL, SEM REAPROVEITAMENTO. AF_09/2023 | Demolições e Remoções |  | m³ | 1 |  | 66.33 | 66.33
Composição Auxiliar | 88309 | SINAPI | PEDREIRO COM ENCARGOS COMPLEMENTARES | Livro SINAPI: Cálculos e Parâmetros |  | H | 0.3541 | 0 | 32.69 | 11.57
Composição Auxiliar | 88316 | SINAPI | SERVENTE COM ENCARGOS COMPLEMENTARES | Livro SINAPI: Cálculos e Parâmetros |  | H | 2.1957 | 0 | 24.94 | 54.76
[5 empty] | MO sem LS => | 20.67 | LS => | 22.78 | MO com LS => | 43.45
[5 empty] | Valor do BDI => | 14.07 |  | Valor com BDI => |  | 80.4
[7 empty] | Quant. => | 90,00 | Preço Total => | 7236
25.2 |  |  | Bora fora de material excedente de escavação | [6 empty] | 5259.6
25.2.1 | Código | Banco | Descrição | Tipo |  | Und | Quant. | Porcent. | Valor Unit | Total
Composição | 100991 | SINAPI | CARGA, MANOBRA E DESCARGA DE SOLOS E MATERIAIS GRANULARES EM CAMINHÃO BASCULANTE 14 M³ - CARGA COM PÁ CARREGADEIRA (CAÇAMBA DE 1,7 A 2,8 M³ / 128 HP) E DESCARGA LIVRE (UNIDADE: T). AF_07/2020 | Transporte, Carga e Descarga de Materiais |  | T | 1 |  | 5.81 | 5.81
Composição Auxiliar | 5942 | SINAPI | PÁ CARREGADEIRA SOBRE RODAS, POTÊNCIA LÍQUIDA 128 HP, CAPACIDADE DA CAÇAMBA 1,7 A 2,8 M3, PESO OPERACIONAL 11632 KG - CHI DIURNO. AF_06/2014 | Custos Horários Produtivo e Improdutivo dos Equipamentos |  | CHI | 0.0057 | 0 | 74.18 | 0.42
Composição Auxiliar | 5940 | SINAPI | PÁ CARREGADEIRA SOBRE RODAS, POTÊNCIA LÍQUIDA 128 HP, CAPACIDADE DA CAÇAMBA 1,7 A 2,8 M3, PESO OPERACIONAL 11632 KG - CHP DIURNO. AF_06/2014 | Custos Horários Produtivo e Improdutivo dos Equipamentos |  | CHP | 0.0056 | 0 | 166.79 | 0.93
Composição Auxiliar | 89876 | SINAPI | CAMINHÃO BASCULANTE 14 M3, COM CAVALO MECÂNICO DE CAPACIDADE MÁXIMA DE TRAÇÃO COMBINADO DE 36000 KG, POTÊNCIA 286 CV, INCLUSIVE SEMIREBOQUE COM CAÇAMBA METÁLICA - CHP DIURNO. AF_12/2014 | Custos Horários Produtivo e Improdutivo dos Equipamentos |  | CHP | 0.0113 | 0 | 335.65 | 3.79
Composição Auxiliar | 89877 | SINAPI | CAMINHÃO BASCULANTE 14 M3, COM CAVALO MECÂNICO DE CAPACIDADE MÁXIMA DE TRAÇÃO COMBINADO DE 36000 KG, POTÊNCIA 286 CV, INCLUSIVE SEMIREBOQUE COM CAÇAMBA METÁLICA - CHI DIURNO. AF_12/2014 | Custos Horários Produtivo e Improdutivo dos Equipamentos |  | CHI | 0.0074 | 0 | 90.76 | 0.67
[5 empty] | MO sem LS => | 0.3 | LS => | 0.34 | MO com LS => | 0.64
[5 empty] | Valor do BDI => | 1.23 |  | Valor com BDI => |  | 7.04
[7 empty] | Quant. => | 135,00 | Preço Total => | 950.4
25.2.2 | Código | Banco | Descrição | Tipo |  | Und | Quant. | Porcent. | Valor Unit | Total
Composição | 95880 | SINAPI | TRANSPORTE COM CAMINHÃO BASCULANTE DE 18 M³, EM VIA URBANA PAVIMENTADA, DMT ATÉ 30 KM (UNIDADE: TXKM). AF_07/2020 | Transporte, Carga e Descarga de Materiais |  | TXKM | 1 |  | 1.26 | 1.26
Composição Auxiliar | 89883 | SINAPI | CAMINHÃO BASCULANTE 18 M3, COM CAVALO MECÂNICO DE CAPACIDADE MÁXIMA DE TRAÇÃO COMBINADO DE 45000 KG, POTÊNCIA 330 CV, INCLUSIVE SEMIREBOQUE COM CAÇAMBA METÁLICA - CHP DIURNO. AF_12/2014 | Custos Horários Produtivo e Improdutivo dos Equipamentos |  | CHP | 0.0031 | 0 | 370.94 | 1.14
Composição Auxiliar | 89884 | SINAPI | CAMINHÃO BASCULANTE 18 M3, COM CAVALO MECÂNICO DE CAPACIDADE MÁXIMA DE TRAÇÃO COMBINADO DE 45000 KG, POTÊNCIA 330 CV, INCLUSIVE SEMIREBOQUE COM CAÇAMBA METÁLICA - CHI DIURNO. AF_12/2014 | Custos Horários Produtivo e Improdutivo dos Equipamentos |  | CHI | 0.0013 | 0 | 94.61 | 0.12
[5 empty] | MO sem LS => | 0.04 | LS => | 0.06 | MO com LS => | 0.1
[5 empty] | Valor do BDI => | 0.26 |  | Valor com BDI => |  | 1.52
[7 empty] | Quant. => | 2.835,00 | Preço Total => | 4309.2
25.2.3 | Código | Banco | Descrição | Tipo |  | Und | Quant. | Porcent. | Valor Unit | Total
Composição | 95430 | SINAPI | TRANSPORTE COM CAMINHÃO BASCULANTE DE 18 M³, EM VIA URBANA PAVIMENTADA, ADICIONAL PARA DMT EXCEDENTE A 30 KM (UNIDADE: TXKM). AF_07/2020 | Transporte, Carga e Descarga de Materiais |  | TXKM | 1 |  | 0.48 | 0.48
Composição Auxiliar | 89884 | SINAPI | CAMINHÃO BASCULANTE 18 M3, COM CAVALO MECÂNICO DE CAPACIDADE MÁXIMA DE TRAÇÃO COMBINADO DE 45000 KG, POTÊNCIA 330 CV, INCLUSIVE SEMIREBOQUE COM CAÇAMBA METÁLICA - CHI DIURNO. AF_12/2014 | Custos Horários Produtivo e Improdutivo dos Equipamentos |  | CHI | 0.0005 | 0 | 94.61 | 0.04
Composição Auxiliar | 89883 | SINAPI | CAMINHÃO BASCULANTE 18 M3, COM CAVALO MECÂNICO DE CAPACIDADE MÁXIMA DE TRAÇÃO COMBINADO DE 45000 KG, POTÊNCIA 330 CV, INCLUSIVE SEMIREBOQUE COM CAÇAMBA METÁLICA - CHP DIURNO. AF_12/2014 | Custos Horários Produtivo e Improdutivo dos Equipamentos |  | CHP | 0.0012 | 0 | 370.94 | 0.44
[5 empty] | MO sem LS => | 0.01 | LS => | 0.02 | MO com LS => | 0.03
[5 empty] | Valor do BDI => | 0.1 |  | Valor com BDI => |  | 0.58
[7 empty] | Quant. => | 0,00 | Preço Total => | 0
25.3 |  |  | Execução de alvenaria | [6 empty] | 72855
25.3.1 | Código | Banco | Descrição | Tipo |  | Und | Quant. | Porcent. | Valor Unit | Total
Composição | 03448M1/ORSG | Próprio | Alvenaria de blocos de concreto 19 x 19 x 39 cm com espessura de 20 cm - areia comercial (Exceto Bloco) | URBA - URBANIZAÇÃO |  | m² | 1 |  | 66.78 | 66.78
B | Código | Banco | Mão de Obra | Quantidade | Custo Horário |  |  |  | Custo Horário Total
Insumo | P9824 | SICRO3 | Servente | 1 |  |  |  | 22,53 | 22,53
Insumo | P9821 | SICRO3 | Pedreiro | 1 |  |  |  | 31,48 | 31,48
[5 empty] | Adicional de Mão de obra (%) |  |  |  | 0
[5 empty] | Custo horário total de mão de obra |  |  |  | 54.0026
[5 empty] | Custo horário total de execução |  |  |  | 54.0026
[5 empty] | Produção de equipe |  |  |  | 1
[5 empty] | Custo unitário de execução |  |  |  | 54.0026
[5 empty] | Custo do FIC |  |  |  | 0
[5 empty] | Custo do FIT |  |  |  | 0
D | Código | Banco | ATIVIDADES AUXILIARES | Quantidade | Unidade | Preço Unitário |  |  | Custo Horário
Composição | 1109697 | SICRO3 | Argamassa de cimento, cal hidratada e areia 1:0,5:8 - confecção em betoneira e lançamento manual - areia comercial | 0.015 | m³ | 379,20 |  |  | 5,69
[5 empty] | Custo total de atividades auxiliares |  |  |  | 5.688
E | Tempo Fixo | Banco | Descrição | Carga | Quantidade | Unidade | Preço Unitário |  | Custo Horário
Composição | 5914655 | SICRO3 | Carga, manobra e descarga de materiais diversos em caminhão carroceria de 15 t - carga e descarga manuais | M0156 | 0.2106 | t | 33.64 |  | 7.08
[5 empty] | Custo Total dos Tempos Fixos |  |  |  | 7.0846
[5 empty] | MO sem LS => | 0 | LS => | 57.12 | MO com LS => | 57.1197
[5 empty] | Valor do BDI => | 14.17 |  | Valor com BDI => |  | 80.95
[7 empty] | Quant. => | 900,00 | Preço Total => | 72855
26 |  |  | GRUPO 26 - ELEMENTOS DE SAÍDA, CANALETA E REBAIXAMENTO DE CANTEIRA | [6 empty] | 550075.48
26.1 |  |  | REBAIXAMENTO DE CANTEIRO | [6 empty] | 11795.7
26.1.1 | Código | Banco | Descrição | Tipo |  | Und | Quant. | Porcent. | Valor Unit | Total
Composição | 101114 | SINAPI | ESCAVAÇÃO HORIZONTAL EM SOLO DE 1A CATEGORIA COM TRATOR DE ESTEIRAS (100HP/LÂMINA: 2,19M3). AF_07/2020 | Escavação Horizontal |  | m³ | 1 |  | 4.52 | 4.52
Composição Auxiliar | 89031 | SINAPI | TRATOR DE ESTEIRAS, POTÊNCIA 100 HP, PESO OPERACIONAL 9,4 T, COM LÂMINA 2,19 M3 - CHI DIURNO. AF_06/2014 | Custos Horários Produtivo e Improdutivo dos Equipamentos |  | CHI | 0.0195 | 0 | 75.54 | 1.47
Composição Auxiliar | 88316 | SINAPI | SERVENTE COM ENCARGOS COMPLEMENTARES | Livro SINAPI: Cálculos e Parâmetros |  | H | 0.031 | 0 | 24.94 | 0.77
Composição Auxiliar | 89032 | SINAPI | TRATOR DE ESTEIRAS, POTÊNCIA 100 HP, PESO OPERACIONAL 9,4 T, COM LÂMINA 2,19 M3 - CHP DIURNO. AF_06/2014 | Custos Horários Produtivo e Improdutivo dos Equipamentos |  | CHP | 0.0115 | 0 | 198.53 | 2.28
[5 empty] | MO sem LS => | 0.51 | LS => | 0.57 | MO com LS => | 1.08
[5 empty] | Valor do BDI => | 0.95 |  | Valor com BDI => |  | 5.47
[7 empty] | Quant. => | 246,00 | Preço Total => | 1345.62
26.1.2 | Código | Banco | Descrição | Tipo |  | Und | Quant. | Porcent. | Valor Unit | Total
Composição | 100991 | SINAPI | CARGA, MANOBRA E DESCARGA DE SOLOS E MATERIAIS GRANULARES EM CAMINHÃO BASCULANTE 14 M³ - CARGA COM PÁ CARREGADEIRA (CAÇAMBA DE 1,7 A 2,8 M³ / 128 HP) E DESCARGA LIVRE (UNIDADE: T). AF_07/2020 | Transporte, Carga e Descarga de Materiais |  | T | 1 |  | 5.81 | 5.81
Composição Auxiliar | 5942 | SINAPI | PÁ CARREGADEIRA SOBRE RODAS, POTÊNCIA LÍQUIDA 128 HP, CAPACIDADE DA CAÇAMBA 1,7 A 2,8 M3, PESO OPERACIONAL 11632 KG - CHI DIURNO. AF_06/2014 | Custos Horários Produtivo e Improdutivo dos Equipamentos |  | CHI | 0.0057 | 0 | 74.18 | 0.42
Composição Auxiliar | 5940 | SINAPI | PÁ CARREGADEIRA SOBRE RODAS, POTÊNCIA LÍQUIDA 128 HP, CAPACIDADE DA CAÇAMBA 1,7 A 2,8 M3, PESO OPERACIONAL 11632 KG - CHP DIURNO. AF_06/2014 | Custos Horários Produtivo e Improdutivo dos Equipamentos |  | CHP | 0.0056 | 0 | 166.79 | 0.93
Composição Auxiliar | 89876 | SINAPI | CAMINHÃO BASCULANTE 14 M3, COM CAVALO MECÂNICO DE CAPACIDADE MÁXIMA DE TRAÇÃO COMBINADO DE 36000 KG, POTÊNCIA 286 CV, INCLUSIVE SEMIREBOQUE COM CAÇAMBA METÁLICA - CHP DIURNO. AF_12/2014 | Custos Horários Produtivo e Improdutivo dos Equipamentos |  | CHP | 0.0113 | 0 | 335.65 | 3.79
Composição Auxiliar | 89877 | SINAPI | CAMINHÃO BASCULANTE 14 M3, COM CAVALO MECÂNICO DE CAPACIDADE MÁXIMA DE TRAÇÃO COMBINADO DE 36000 KG, POTÊNCIA 286 CV, INCLUSIVE SEMIREBOQUE COM CAÇAMBA METÁLICA - CHI DIURNO. AF_12/2014 | Custos Horários Produtivo e Improdutivo dos Equipamentos |  | CHI | 0.0074 | 0 | 90.76 | 0.67
[5 empty] | MO sem LS => | 0.3 | LS => | 0.34 | MO com LS => | 0.64
[5 empty] | Valor do BDI => | 1.23 |  | Valor com BDI => |  | 7.04
[7 empty] | Quant. => | 369,00 | Preço Total => | 2597.76
26.1.3 | Código | Banco | Descrição | Tipo |  | Und | Quant. | Porcent. | Valor Unit | Total
Composição | 95880 | SINAPI | TRANSPORTE COM CAMINHÃO BASCULANTE DE 18 M³, EM VIA URBANA PAVIMENTADA, DMT ATÉ 30 KM (UNIDADE: TXKM). AF_07/2020 | Transporte, Carga e Descarga de Materiais |  | TXKM | 1 |  | 1.26 | 1.26
Composição Auxiliar | 89883 | SINAPI | CAMINHÃO BASCULANTE 18 M3, COM CAVALO MECÂNICO DE CAPACIDADE MÁXIMA DE TRAÇÃO COMBINADO DE 45000 KG, POTÊNCIA 330 CV, INCLUSIVE SEMIREBOQUE COM CAÇAMBA METÁLICA - CHP DIURNO. AF_12/2014 | Custos Horários Produtivo e Improdutivo dos Equipamentos |  | CHP | 0.0031 | 0 | 370.94 | 1.14
Composição Auxiliar | 89884 | SINAPI | CAMINHÃO BASCULANTE 18 M3, COM CAVALO MECÂNICO DE CAPACIDADE MÁXIMA DE TRAÇÃO COMBINADO DE 45000 KG, POTÊNCIA 330 CV, INCLUSIVE SEMIREBOQUE COM CAÇAMBA METÁLICA - CHI DIURNO. AF_12/2014 | Custos Horários Produtivo e Improdutivo dos Equipamentos |  | CHI | 0.0013 | 0 | 94.61 | 0.12
[5 empty] | MO sem LS => | 0.04 | LS => | 0.06 | MO com LS => | 0.1
[5 empty] | Valor do BDI => | 0.26 |  | Valor com BDI => |  | 1.52
[7 empty] | Quant. => | 5.166,00 | Preço Total => | 7852.32
26.1.4 | Código | Banco | Descrição | Tipo |  | Und | Quant. | Porcent. | Valor Unit | Total
Composição | 95430 | SINAPI | TRANSPORTE COM CAMINHÃO BASCULANTE DE 18 M³, EM VIA URBANA PAVIMENTADA, ADICIONAL PARA DMT EXCEDENTE A 30 KM (UNIDADE: TXKM). AF_07/2020 | Transporte, Carga e Descarga de Materiais |  | TXKM | 1 |  | 0.48 | 0.48
Composição Auxiliar | 89884 | SINAPI | CAMINHÃO BASCULANTE 18 M3, COM CAVALO MECÂNICO DE CAPACIDADE MÁXIMA DE TRAÇÃO COMBINADO DE 45000 KG, POTÊNCIA 330 CV, INCLUSIVE SEMIREBOQUE COM CAÇAMBA METÁLICA - CHI DIURNO. AF_12/2014 | Custos Horários Produtivo e Improdutivo dos Equipamentos |  | CHI | 0.0005 | 0 | 94.61 | 0.04
Composição Auxiliar | 89883 | SINAPI | CAMINHÃO BASCULANTE 18 M3, COM CAVALO MECÂNICO DE CAPACIDADE MÁXIMA DE TRAÇÃO COMBINADO DE 45000 KG, POTÊNCIA 330 CV, INCLUSIVE SEMIREBOQUE COM CAÇAMBA METÁLICA - CHP DIURNO. AF_12/2014 | Custos Horários Produtivo e Improdutivo dos Equipamentos |  | CHP | 0.0012 | 0 | 370.94 | 0.44
[5 empty] | MO sem LS => | 0.01 | LS => | 0.02 | MO com LS => | 0.03
[5 empty] | Valor do BDI => | 0.1 |  | Valor com BDI => |  | 0.58
[7 empty] | Quant. => | 0,00 | Preço Total => | 0
26.2 |  |  | PLANTIO DE GRAMA | [6 empty] | 2324.7
26.2.1 | Código | Banco | Descrição | Tipo |  | Und | Quant. | Porcent. | Valor Unit | Total
Composição | 98504 | SINAPI | PLANTIO DE GRAMA BATATAIS EM PLACAS. AF_07/2024 | Paisagismo - Plantio |  | m² | 1 |  | 17.11 | 17.11
Composição Auxiliar | 88316 | SINAPI | SERVENTE COM ENCARGOS COMPLEMENTARES | Livro SINAPI: Cálculos e Parâmetros |  | H | 0.1386 | 0 | 24.94 | 3.45
Composição Auxiliar | 88441 | SINAPI | JARDINEIRO COM ENCARGOS COMPLEMENTARES | Livro SINAPI: Cálculos e Parâmetros |  | H | 0.0277 | 0 | 29.5 | 0.81
Insumo | 00003324 | SINAPI | GRAMA BATATAIS EM PLACAS, SEM PLANTIO | Material |  | m² | 1 | 0 | 12.85 | 12.85
[5 empty] | MO sem LS => | 1.31 | LS => | 1.46 | MO com LS => | 2.77
[5 empty] | Valor do BDI => | 3.63 |  | Valor com BDI => |  | 20.74
[7 empty] | Quant. => | 82,00 | Preço Total => | 1700.68
26.2.2 | Código | Banco | Descrição | Tipo |  | Und | Quant. | Porcent. | Valor Unit | Total
Composição | 98520 | SINAPI | APLICAÇÃO DE ADUBO EM SOLO. AF_07/2024 | Paisagismo - Plantio |  | m² | 1 |  | 5.88 | 5.88
Composição Auxiliar | 88316 | SINAPI | SERVENTE COM ENCARGOS COMPLEMENTARES | Livro SINAPI: Cálculos e Parâmetros |  | H | 0.0558 | 0 | 24.94 | 1.39
Composição Auxiliar | 88441 | SINAPI | JARDINEIRO COM ENCARGOS COMPLEMENTARES | Livro SINAPI: Cálculos e Parâmetros |  | H | 0.0112 | 0 | 29.5 | 0.33
Insumo | 00003123 | SINAPI | FERTILIZANTE NPK - 4: 14: 8 | Material |  | KG | 0.125 | 0 | 3.27 | 0.4
Insumo | 00038125 | SINAPI | FERTILIZANTE ORGANICO COMPOSTO, CLASSE A | Material |  | KG | 2.6526 | 0 | 1.42 | 3.76
[5 empty] | MO sem LS => | 0.52 | LS => | 0.59 | MO com LS => | 1.11
[5 empty] | Valor do BDI => | 1.24 |  | Valor com BDI => |  | 7.12
[7 empty] | Quant. => | 82,00 | Preço Total => | 583.84
26.2.3 | Código | Banco | Descrição | Tipo |  | Und | Quant. | Porcent. | Valor Unit | Total
Composição | 98521 | SINAPI | APLICAÇÃO DE CALCÁRIO PARA CORREÇÃO DO PH DO SOLO. AF_07/2024 | Paisagismo - Plantio |  | m² | 1 |  | 0.41 | 0.41
Composição Auxiliar | 88441 | SINAPI | JARDINEIRO COM ENCARGOS COMPLEMENTARES | Livro SINAPI: Cálculos e Parâmetros |  | H | 0.0023 | 0 | 29.5 | 0.06
Composição Auxiliar | 88316 | SINAPI | SERVENTE COM ENCARGOS COMPLEMENTARES | Livro SINAPI: Cálculos e Parâmetros |  | H | 0.0116 | 0 | 24.94 | 0.28
Insumo | 00044479 | SINAPI | CALCARIO DOLOMITICO A (POSTO PEDREIRA/FORNECEDOR, SEM FRETE) | Material |  | KG | 0.25 | 0 | 0.31 | 0.07
[5 empty] | MO sem LS => | 0.1 | LS => | 0.12 | MO com LS => | 0.22
[5 empty] | Valor do BDI => | 0.08 |  | Valor com BDI => |  | 0.49
[7 empty] | Quant. => | 82,00 | Preço Total => | 40.18
26.3 |  |  | MANUTENÇÃO E IMPLANTAÇÃO DE DISSIPADORES | [6 empty] | 394029.6
26.3.1 | Código | Banco | Descrição | Tipo |  | Und | Quant. | Valor Unit | Total
Composição | 2003449 | SICRO3 | Dissipador de energia - DEB 01 - areia, brita e pedra de mão comerciais |  |  | un | 1 | 470.58 | 470.58
B | Código | Banco | Mão de Obra | Quantidade | Custo Horário |  |  |  | Custo Horário Total
Insumo | P9824 | SICRO3 | Servente | 0.28 |  |  |  | 22,53 | 6,31
[5 empty] | Adicional de Mão de obra (%) |  |  |  | 0
[5 empty] | Custo horário total de mão de obra |  |  |  | 6.3076
[5 empty] | Custo horário total de execução |  |  |  | 6.3076
[5 empty] | Produção de equipe |  |  |  | 1
[5 empty] | Custo unitário de execução |  |  |  | 6.3076
[5 empty] | Custo do FIC |  |  |  | 0
[5 empty] | Custo do FIT |  |  |  | 0
C | Código | Banco | MATERIAL | Quantidade | Unidade | Preço Unitário |  |  | Custo Horário
Insumo | M1097 | SICRO3 | Pedra de mão ou rachão | 0.21 | m³ | 111,13 |  |  | 23,34
[5 empty] | Custo unitário total de material |  |  |  | 23.3378
D | Código | Banco | ATIVIDADES AUXILIARES | Quantidade | Unidade | Preço Unitário |  |  | Custo Horário
Composição | 4805750 | SICRO3 | Escavação manual em material de 1ª categoria na profundidade de até 1 m | 0.67 | m³ | 46,06 |  |  | 30,86
Composição | 1107892 | SICRO3 | Concreto fck = 20 MPa - confecção em betoneira e lançamento manual - areia e brita comerciais | 0.42 | m³ | 461,34 |  |  | 193,76
Composição | 3103302 | SICRO3 | Fôrmas de tábuas de pinho para dispositivos de drenagem - utilização de 3 vezes - confecção, instalação e retirada | 2.71 | m² | 79,61 |  |  | 215,74
[5 empty] | Custo total de atividades auxiliares |  |  |  | 440.3661
E | Tempo Fixo | Banco | Descrição | Carga | Quantidade | Unidade | Preço Unitário |  | Custo Horário
Composição | 5914647 | SICRO3 | Carga, manobra e descarga de agregados ou solos em caminhão basculante de 10 m³ - carga com carregadeira de 3,40 m³ (exclusa) e descarga livre | M1097 | 0.315 | t | 1.8 |  | 0.57
[5 empty] | Custo Total dos Tempos Fixos |  |  |  | 0.567
F | Momento de Transporte | Banco | Descrição | Quantidade | Distância Média de Transporte (DMT) |  |  |  | Custo Horário
[5 empty] | LN | RP | P | FE
Insumo | M1097 | SICRO3 | Pedra de mão ou rachão | 0.315 | 5914359 0,00 1,25 0,0000 | 5914374 0,00 1,00 0,0000 | 5914389 0,00 0,82 0,0000 | -- | 0
[5 empty] | Custo total de transporte |  |  |  | 0
|  |  |  | MO sem LS => | 0 | LS => | 195.09 | MO com LS => | 195.0939
|  |  |  | Valor do BDI => | 99.85 |  | Valor com BDI => |  | 570.43
[6 empty] | Quant. => | 20,00 | Preço Total => | 11408.6
26.3.2 | Código | Banco | Descrição | Tipo |  | Und | Quant. | Valor Unit | Total
Composição | 2003179 | SICRO3 | Dissipador de energia - DED 03 A - areia, brita e pedra de mão comerciais |  |  | un | 1 | 676.38 | 676.38
B | Código | Banco | Mão de Obra | Quantidade | Custo Horário |  |  |  | Custo Horário Total
Insumo | P9824 | SICRO3 | Servente | 0.48 |  |  |  | 22,53 | 10,81
[5 empty] | Adicional de Mão de obra (%) |  |  |  | 0
[5 empty] | Custo horário total de mão de obra |  |  |  | 10.8131
[5 empty] | Custo horário total de execução |  |  |  | 10.8131
[5 empty] | Produção de equipe |  |  |  | 1
[5 empty] | Custo unitário de execução |  |  |  | 10.8131
[5 empty] | Custo do FIC |  |  |  | 0
[5 empty] | Custo do FIT |  |  |  | 0
C | Código | Banco | MATERIAL | Quantidade | Unidade | Preço Unitário |  |  | Custo Horário
Insumo | M1097 | SICRO3 | Pedra de mão ou rachão | 0.1842 | m³ | 111,13 |  |  | 20,47
[5 empty] | Custo unitário total de material |  |  |  | 20.4706
D | Código | Banco | ATIVIDADES AUXILIARES | Quantidade | Unidade | Preço Unitário |  |  | Custo Horário
Composição | 3103302 | SICRO3 | Fôrmas de tábuas de pinho para dispositivos de drenagem - utilização de 3 vezes - confecção, instalação e retirada | 3.8767 | m² | 79,61 |  |  | 308,62
Composição | 4805750 | SICRO3 | Escavação manual em material de 1ª categoria na profundidade de até 1 m | 0.6219 | m³ | 46,06 |  |  | 28,64
Composição | 1107892 | SICRO3 | Concreto fck = 20 MPa - confecção em betoneira e lançamento manual - areia e brita comerciais | 0.632 | m³ | 461,34 |  |  | 291,57
Composição | 4805756 | SICRO3 | Apiloamento manual de superfície com espessura de 15 cm | 3.1093 | m² | 5,07 |  |  | 15,76
[5 empty] | Custo total de atividades auxiliares |  |  |  | 644.5999
E | Tempo Fixo | Banco | Descrição | Carga | Quantidade | Unidade | Preço Unitário |  | Custo Horário
Composição | 5914647 | SICRO3 | Carga, manobra e descarga de agregados ou solos em caminhão basculante de 10 m³ - carga com carregadeira de 3,40 m³ (exclusa) e descarga livre | M1097 | 0.2763 | t | 1.8 |  | 0.5
[5 empty] | Custo Total dos Tempos Fixos |  |  |  | 0.4973
F | Momento de Transporte | Banco | Descrição | Quantidade | Distância Média de Transporte (DMT) |  |  |  | Custo Horário
[5 empty] | LN | RP | P | FE
Insumo | M1097 | SICRO3 | Pedra de mão ou rachão | 0.2763 | 5914359 0,00 1,25 0,0000 | 5914374 0,00 1,00 0,0000 | 5914389 0,00 0,82 0,0000 | -- | 0
[5 empty] | Custo total de transporte |  |  |  | 0
|  |  |  | MO sem LS => | 0 | LS => | 283.43 | MO com LS => | 283.4277
|  |  |  | Valor do BDI => | 143.52 |  | Valor com BDI => |  | 819.9
[6 empty] | Quant. => | 20,00 | Preço Total => | 16398
| Código | Banco | Descrição | Tipo |  | Und | Quant. | Porcent. | Valor Unit | Total
Insumo | M1097 | SICRO3 | Pedra de mão ou rachão | Material |  | m³ | 1 |  | 111.13 | 111.13
[5 empty] | MO sem LS => | 0 | LS => | 0 | MO com LS => | 0
[5 empty] | Valor do BDI => |  |  | Valor com BDI => |  | 134.7147
[7 empty] | Quant. => | 300,00 | Preço Total => | 40413
26.3.4 | Código | Banco | Descrição | Tipo |  | Und | Quant. | Valor Unit | Total
Composição | 1107892 | SICRO3 | Concreto fck = 20 MPa - confecção em betoneira e lançamento manual - areia e brita comerciais |  |  | m³ | 1 | 461.34 | 461.34
A | Código | Banco | Equipamentos | Quantidade | Utilização |  | Custo Horário |  | Custo Horário Total
[5 empty] | Operativa | Improdutiva | Operativa | Improdutiva
Insumo | E9010 | SICRO3 | Balança plataforma digital à bateria, com mesa de 75 x 75 cm e capacidade de 500 kg | 1 | 1 | 0 | 1.11 | 0.74 | 1.11
Insumo | E9519 | SICRO3 | Betoneira com motor a gasolina com capacidade de 600 l - 10 kW | 1 | 1 | 0 | 57.71 | 33.5 | 57.71
Insumo | E9064 | SICRO3 | Transportador manual gerica com capacidade de 180 l | 3 | 0.41 | 0.59 | 1.53 | 1.04 | 3.72
Insumo | E9071 | SICRO3 | Transportador manual carrinho de mão com capacidade de 80 l | 4 | 0.9 | 0.1 | 0.7 | 0.47 | 2.7
[5 empty] | Custo horário total de equipamentos |  |  |  | 65.2368
B | Código | Banco | Mão de Obra | Quantidade | Custo Horário |  |  |  | Custo Horário Total
Insumo | P9824 | SICRO3 | Servente | 9 |  |  |  | 22,53 | 202,74
Insumo | P9821 | SICRO3 | Pedreiro | 1 |  |  |  | 31,48 | 31,48
[5 empty] | Adicional de Mão de obra (%) |  |  |  | 0
[5 empty] | Custo horário total de mão de obra |  |  |  | 234.2202
[5 empty] | Custo horário total de execução |  |  |  | 299.457
[5 empty] | Produção de equipe |  |  |  | 3.929
[5 empty] | Custo unitário de execução |  |  |  | 76.2173
[5 empty] | Custo do FIC |  |  |  | 0
[5 empty] | Custo do FIT |  |  |  | 0
C | Código | Banco | MATERIAL | Quantidade | Unidade | Preço Unitário |  |  | Custo Horário
Insumo | M0191 | SICRO3 | Brita 1 | 0.36754 | m³ | 119,82 |  |  | 44,04
Insumo | M0424 | SICRO3 | Cimento Portland CP II - 32 - saco | 282.1521 | kg | 0,61 |  |  | 173,16
Insumo | M0030 | SICRO3 | Aditivo plastificante e retardador de pega para concreto e argamassa | 0.84646 | kg | 6,88 |  |  | 5,82
Insumo | M0192 | SICRO3 | Brita 2 | 0.36754 | m³ | 118,70 |  |  | 43,63
Insumo | M0082 | SICRO3 | Areia média lavada | 0.63334 | m³ | 166,20 |  |  | 105,26
[5 empty] | Custo unitário total de material |  |  |  | 371.9029
E | Tempo Fixo | Banco | Descrição | Carga | Quantidade | Unidade | Preço Unitário |  | Custo Horário
Composição | 5914647 | SICRO3 | Carga, manobra e descarga de agregados ou solos em caminhão basculante de 10 m³ - carga com carregadeira de 3,40 m³ (exclusa) e descarga livre | M0191 | 0.55131 | t | 1.8 |  | 0.99
Composição | 5914647 | SICRO3 | Carga, manobra e descarga de agregados ou solos em caminhão basculante de 10 m³ - carga com carregadeira de 3,40 m³ (exclusa) e descarga livre | M0082 | 0.95001 | t | 1.8 |  | 1.71
Composição | 5914655 | SICRO3 | Carga, manobra e descarga de materiais diversos em caminhão carroceria de 15 t - carga e descarga manuais | M0424 | 0.28215 | t | 33.64 |  | 9.49
Composição | 5914647 | SICRO3 | Carga, manobra e descarga de agregados ou solos em caminhão basculante de 10 m³ - carga com carregadeira de 3,40 m³ (exclusa) e descarga livre | M0192 | 0.55131 | t | 1.8 |  | 0.99
Composição | 5914655 | SICRO3 | Carga, manobra e descarga de materiais diversos em caminhão carroceria de 15 t - carga e descarga manuais | M0030 | 0.00085 | t | 33.64 |  | 0.03
[5 empty] | Custo Total dos Tempos Fixos |  |  |  | 13.2149
F | Momento de Transporte | Banco | Descrição | Quantidade | Distância Média de Transporte (DMT) |  |  |  | Custo Horário
[5 empty] | LN | RP | P | FE
Insumo | M0030 | SICRO3 | Aditivo plastificante e retardador de pega para concreto e argamassa | 0.00085 | 5914449 0,00 1,11 0,0000 | 5914464 0,00 0,88 0,0000 | 5914479 0,00 0,72 0,0000 | -- | 0
Insumo | M0424 | SICRO3 | Cimento Portland CP II - 32 - saco | 0.28215 | 5914449 0,00 1,11 0,0000 | 5914464 0,00 0,88 0,0000 | 5914479 0,00 0,72 0,0000 | -- | 0
Insumo | M0191 | SICRO3 | Brita 1 | 0.55131 | 5914359 0,00 1,25 0,0000 | 5914374 0,00 1,00 0,0000 | 5914389 0,00 0,82 0,0000 | -- | 0
Insumo | M0192 | SICRO3 | Brita 2 | 0.55131 | 5914359 0,00 1,25 0,0000 | 5914374 0,00 1,00 0,0000 | 5914389 0,00 0,82 0,0000 | -- | 0
Insumo | M0082 | SICRO3 | Areia média lavada | 0.95001 | 5914359 0,00 1,25 0,0000 | 5914374 0,00 1,00 0,0000 | 5914389 0,00 0,82 0,0000 | -- | 0
[5 empty] | Custo total de transporte |  |  |  | 0
|  |  |  | MO sem LS => | 0 | LS => | 62.71 | MO com LS => | 62.7131
|  |  |  | Valor do BDI => | 97.89 |  | Valor com BDI => |  | 559.23
[6 empty] | Quant. => | 400,00 | Preço Total => | 223692
26.3.5 | Código | Banco | Descrição | Tipo |  | Und | Quant. | Valor Unit | Total
Composição | 4805750 | SICRO3 | Escavação manual em material de 1ª categoria na profundidade de até 1 m |  |  | m³ | 1 | 46.06 | 46.06
B | Código | Banco | Mão de Obra | Quantidade | Custo Horário |  |  |  | Custo Horário Total
Insumo | P9824 | SICRO3 | Servente | 1 |  |  |  | 22,53 | 22,53
[5 empty] | Adicional de Mão de obra (%) |  |  |  | 0
[5 empty] | Custo horário total de mão de obra |  |  |  | 22.5272
[5 empty] | Custo horário total de execução |  |  |  | 22.5272
[5 empty] | Produção de equipe |  |  |  | 0.5
[5 empty] | Custo unitário de execução |  |  |  | 45.0544
[5 empty] | Custo do FIC |  |  |  | 1.0092
[5 empty] | Custo do FIT |  |  |  | 0
|  |  |  | MO sem LS => | 0 | LS => | 45.05 | MO com LS => | 45.0544
|  |  |  | Valor do BDI => | 9.77 |  | Valor com BDI => |  | 55.83
[6 empty] | Quant. => | 400,00 | Preço Total => | 22332
26.3.6 | Código | Banco | Descrição | Tipo |  | Und | Quant. | Valor Unit | Total
Composição | 3103302 | SICRO3 | Fôrmas de tábuas de pinho para dispositivos de drenagem - utilização de 3 vezes - confecção, instalação e retirada |  |  | m² | 1 | 79.61 | 79.61
A | Código | Banco | Equipamentos | Quantidade | Utilização |  | Custo Horário |  | Custo Horário Total
[5 empty] | Operativa | Improdutiva | Operativa | Improdutiva
Insumo | E9535 | SICRO3 | Serra circular com bancada - D = 30 cm - 4 kW | 0.09372 | 1 | 0 | 27.72 | 27.36 | 2.6
Insumo | E9066 | SICRO3 | Grupo gerador - 14 kVA | 0.09372 | 1 | 0 | 20.42 | 5.85 | 1.91
[5 empty] | Custo horário total de equipamentos |  |  |  | 4.5119
B | Código | Banco | Mão de Obra | Quantidade | Custo Horário |  |  |  | Custo Horário Total
Insumo | P9801 | SICRO3 | Ajudante | 0.9 |  |  |  | 22,54 | 20,29
Insumo | P9808 | SICRO3 | Carpinteiro | 0.9 |  |  |  | 31,53 | 28,37
[5 empty] | Adicional de Mão de obra (%) |  |  |  | 0
[5 empty] | Custo horário total de mão de obra |  |  |  | 48.6601
[5 empty] | Custo horário total de execução |  |  |  | 53.172
[5 empty] | Produção de equipe |  |  |  | 1
[5 empty] | Custo unitário de execução |  |  |  | 53.172
[5 empty] | Custo do FIC |  |  |  | 0
[5 empty] | Custo do FIT |  |  |  | 0
C | Código | Banco | MATERIAL | Quantidade | Unidade | Preço Unitário |  |  | Custo Horário
Insumo | M1429 | SICRO3 | Tábua de pinho de terceira - E = 2,5 cm | 0.4043 | m² | 47,92 |  |  | 19,37
Insumo | M0560 | SICRO3 | Desmoldante para fôrmas de madeira | 0.01852 | l | 13,56 |  |  | 0,25
Insumo | M0290 | SICRO3 | Tábua - E = 2,5 cm e L = 10 cm | 1.2149 | m | 4,88 |  |  | 5,93
Insumo | M1205 | SICRO3 | Prego de ferro | 0.02365 | kg | 18,60 |  |  | 0,44
[5 empty] | Custo unitário total de material |  |  |  | 25.9979
E | Tempo Fixo | Banco | Descrição | Carga | Quantidade | Unidade | Preço Unitário |  | Custo Horário
Composição | 5914655 | SICRO3 | Carga, manobra e descarga de materiais diversos em caminhão carroceria de 15 t - carga e descarga manuais | M1205 | 2e-05 | t | 33.64 |  | 0
Composição | 5914655 | SICRO3 | Carga, manobra e descarga de materiais diversos em caminhão carroceria de 15 t - carga e descarga manuais | M0560 | 2e-05 | t | 33.64 |  | 0
Composição | 5914655 | SICRO3 | Carga, manobra e descarga de materiais diversos em caminhão carroceria de 15 t - carga e descarga manuais | M0290 | 0.00304 | t | 33.64 |  | 0.1
Composição | 5914655 | SICRO3 | Carga, manobra e descarga de materiais diversos em caminhão carroceria de 15 t - carga e descarga manuais | M1429 | 0.01011 | t | 33.64 |  | 0.34
[5 empty] | Custo Total dos Tempos Fixos |  |  |  | 0.4438
F | Momento de Transporte | Banco | Descrição | Quantidade | Distância Média de Transporte (DMT) |  |  |  | Custo Horário
[5 empty] | LN | RP | P | FE
Insumo | M1205 | SICRO3 | Prego de ferro | 2e-05 | 5914449 0,00 1,11 0,0000 | 5914464 0,00 0,88 0,0000 | 5914479 0,00 0,72 0,0000 | -- | 0
Insumo | M1429 | SICRO3 | Tábua de pinho de terceira - E = 2,5 cm | 0.01011 | 5914449 0,00 1,11 0,0000 | 5914464 0,00 0,88 0,0000 | 5914479 0,00 0,72 0,0000 | -- | 0
Insumo | M0560 | SICRO3 | Desmoldante para fôrmas de madeira | 2e-05 | 5914449 0,00 1,11 0,0000 | 5914464 0,00 0,88 0,0000 | 5914479 0,00 0,72 0,0000 | -- | 0
Insumo | M0290 | SICRO3 | Tábua - E = 2,5 cm e L = 10 cm | 0.00304 | 5914449 0,00 1,11 0,0000 | 5914464 0,00 0,88 0,0000 | 5914479 0,00 0,72 0,0000 | -- | 0
[5 empty] | Custo total de transporte |  |  |  | 0
|  |  |  | MO sem LS => | 0 | LS => | 48.8 | MO com LS => | 48.8046
|  |  |  | Valor do BDI => | 16.89 |  | Valor com BDI => |  | 96.5
[6 empty] | Quant. => | 70,00 | Preço Total => | 6755
26.3.7 | Código | Banco | Descrição | Tipo |  | Und | Quant. | Porcent. | Valor Unit | Total
Composição | 102645 | SINAPI | ESTACA RAIZ, DIÂMETRO DE 20 CM, SEM PRESENÇA DE ROCHA (EXCLUSIVE MOBILIZAÇÃO E DESMOBILIZAÇÃO). AF_03/2020 | Estacas Raiz |  | M | 1 |  | 258.02 | 258.02
Composição Auxiliar | 95583 | SINAPI | MONTAGEM DE ARMADURA TRANSVERSAL DE ESTACAS DE SEÇÃO CIRCULAR, DIÂMETRO = 5,0 MM. AF_09/2021_PS | Armação de Estacas |  | KG | 0.2395 | 0 | 16.84 | 4.03
Composição Auxiliar | 90650 | SINAPI | BOMBA CENTRÍFUGA MONOESTÁGIO COM MOTOR ELÉTRICO MONOFÁSICO, POTÊNCIA 15 HP, DIÂMETRO DO ROTOR 173 MM, HM/Q = 30 MCA / 90 M3/H A 45 MCA / 55 M3/H - CHP DIURNO. AF_06/2015 | Custos Horários Produtivo e Improdutivo dos Equipamentos |  | CHP | 0.0604 | 0 | 9.26 | 0.55
Composição Auxiliar | 95580 | SINAPI | MONTAGEM DE ARMADURA DE ESTACAS, DIÂMETRO = 20,0 MM. AF_09/2021_PS | Armação de Estacas |  | KG | 12.33 | 0 | 9.6 | 118.36
Composição Auxiliar | 102970 | SINAPI | COMPRESSOR DE AR, VAZAO DE 10 PCM, RESERVATORIO 100 L, PRESSAO DE TRABALHO ENTRE 6,9 E 9,7 BAR POTENCIA 2 HP, TENSAO 110/220 V - CHI DIURNO. AF_05/2023 | Custos Horários Produtivo e Improdutivo dos Equipamentos |  | CHI | 0.2244 | 0 | 0 | 0
Composição Auxiliar | 90643 | SINAPI | BOMBA TRIPLEX, PARA INJEÇÃO DE NATA DE CIMENTO, VAZÃO MÁXIMA DE 100 LITROS/MINUTO, PRESSÃO MÁXIMA DE 70 BAR - CHP DIURNO. AF_06/2015 | Custos Horários Produtivo e Improdutivo dos Equipamentos |  | CHP | 0.0134 | 0 | 28.38 | 0.38
Composição Auxiliar | 102975 | SINAPI | PERFURATRIZ ROTATIVA SOBRE ESTEIRA, TORQUE MAXIMO 2500 KGM, POTENCIA 110 HP, MOTOR DIESEL - CHI DIURNO. AF_05/2017 | Custos Horários Produtivo e Improdutivo dos Equipamentos |  | CHI | 0.1218 | 0 | 146.17 | 17.8
Composição Auxiliar | 105515 | SINAPI | ARGAMASSA TRAÇO 1:1,93 (EM VOLUME DE CIMENTO E AREIA MÉDIA ÚMIDA), FCK 20MPA, PREPARO MECÂNICO COM MISTURADOR DUPLO HORIZONTAL DE ALTA TURBULÊNCIA. AF_03/2020 | Argamassas |  | m³ | 0.059 | 0 | 901.96 | 53.21
Composição Auxiliar | 90644 | SINAPI | BOMBA TRIPLEX, PARA INJEÇÃO DE NATA DE CIMENTO, VAZÃO MÁXIMA DE 100 LITROS/MINUTO, PRESSÃO MÁXIMA DE 70 BAR - CHI DIURNO. AF_06/2015 | Custos Horários Produtivo e Improdutivo dos Equipamentos |  | CHI | 0.2179 | 0 | 8.32 | 1.81
Composição Auxiliar | 90651 | SINAPI | BOMBA CENTRÍFUGA MONOESTÁGIO COM MOTOR ELÉTRICO MONOFÁSICO, POTÊNCIA 15 HP, DIÂMETRO DO ROTOR 173 MM, HM/Q = 30 MCA / 90 M3/H A 45 MCA / 55 M3/H - CHI DIURNO. AF_06/2015 | Custos Horários Produtivo e Improdutivo dos Equipamentos |  | CHI | 0.1709 | 0 | 1.18 | 0.2
Composição Auxiliar | 90776 | SINAPI | ENCARREGADO GERAL COM ENCARGOS COMPLEMENTARES | Livro SINAPI: Cálculos e Parâmetros |  | H | 0.2313 | 0 | 26.51 | 6.13
Composição Auxiliar | 102976 | SINAPI | PERFURATRIZ ROTATIVA SOBRE ESTEIRA, TORQUE MAXIMO 2500 KGM, POTENCIA 110 HP, MOTOR DIESEL- CHP DIURNO. AF_05/2017 | Custos Horários Produtivo e Improdutivo dos Equipamentos |  | CHP | 0.1095 | 0 | 283.04 | 30.99
Composição Auxiliar | 102971 | SINAPI | COMPRESSOR DE AR, VAZAO DE 10 PCM, RESERVATORIO 100 L, PRESSAO DE TRABALHO ENTRE 6,9 E 9,7 BAR, POTENCIA 2 HP, TENSAO 110/220 V - CHP DIURNO. AF_05/2023 | Custos Horários Produtivo e Improdutivo dos Equipamentos |  | CHP | 0.0068 | 0 | 0.1 | 0
Composição Auxiliar | 90778 | SINAPI | ENGENHEIRO CIVIL DE OBRA PLENO COM ENCARGOS COMPLEMENTARES | Livro SINAPI: Cálculos e Parâmetros |  | H | 0.0385 | 0 | 150.27 | 5.78
Composição Auxiliar | 88316 | SINAPI | SERVENTE COM ENCARGOS COMPLEMENTARES | Livro SINAPI: Cálculos e Parâmetros |  | H | 0.694 | 0 | 24.94 | 17.3
Insumo | 00041985 | SINAPI | TUBO DE REVESTIMENTO, EM ACO, CORPO SCHEDULE 40, PONTEIRA SCHEDULE 80, ROSQUEAVEL E SEGMENTADO PARA PERFURACAO, DIAMETRO 6" (200 MM) | Material |  | M | 0.0002 | 0 | 1661.66 | 0.33
Insumo | 00044480 | SINAPI | TARIFA "A" ENTRE 0 E 20M3 FORNECIMENTO D'AGUA | Franquia |  | m³ | 0.072 | 0 | 14 | 1
Insumo | 00009875 | SINAPI | TUBO PVC, SOLDAVEL, DE 50 MM, AGUA FRIA (NBR-5648) | Material |  | M | 0.0083 | 0 | 18.14 | 0.15
[5 empty] | MO sem LS => | 18.7 | LS => | 20.6 | MO com LS => | 39.3
[5 empty] | Valor do BDI => | 54.75 |  | Valor com BDI => |  | 312.77
[7 empty] | Quant. => | 100,00 | Preço Total => | 31277
26.3.8 | Código | Banco | Descrição | Tipo |  | Und | Quant. | Porcent. | Valor Unit | Total
Composição | 102649 | SINAPI | ESTACA RAIZ, DIÂMETRO DE 20 CM, PERFURADA EM ROCHA (EXCLUSIVE MOBILIZAÇÃO E DESMOBILIZAÇÃO). AF_03/2020 | Estacas Raiz |  | M | 1 |  | 344.45 | 344.45
Composição Auxiliar | 102970 | SINAPI | COMPRESSOR DE AR, VAZAO DE 10 PCM, RESERVATORIO 100 L, PRESSAO DE TRABALHO ENTRE 6,9 E 9,7 BAR POTENCIA 2 HP, TENSAO 110/220 V - CHI DIURNO. AF_05/2023 | Custos Horários Produtivo e Improdutivo dos Equipamentos |  | CHI | 0.4377 | 0 | 0 | 0
Composição Auxiliar | 95580 | SINAPI | MONTAGEM DE ARMADURA DE ESTACAS, DIÂMETRO = 20,0 MM. AF_09/2021_PS | Armação de Estacas |  | KG | 12.33 | 0 | 9.6 | 118.36
Composição Auxiliar | 95583 | SINAPI | MONTAGEM DE ARMADURA TRANSVERSAL DE ESTACAS DE SEÇÃO CIRCULAR, DIÂMETRO = 5,0 MM. AF_09/2021_PS | Armação de Estacas |  | KG | 0.2395 | 0 | 16.84 | 4.03
Composição Auxiliar | 90643 | SINAPI | BOMBA TRIPLEX, PARA INJEÇÃO DE NATA DE CIMENTO, VAZÃO MÁXIMA DE 100 LITROS/MINUTO, PRESSÃO MÁXIMA DE 70 BAR - CHP DIURNO. AF_06/2015 | Custos Horários Produtivo e Improdutivo dos Equipamentos |  | CHP | 0.0134 | 0 | 28.38 | 0.38
Composição Auxiliar | 90650 | SINAPI | BOMBA CENTRÍFUGA MONOESTÁGIO COM MOTOR ELÉTRICO MONOFÁSICO, POTÊNCIA 15 HP, DIÂMETRO DO ROTOR 173 MM, HM/Q = 30 MCA / 90 M3/H A 45 MCA / 55 M3/H - CHP DIURNO. AF_06/2015 | Custos Horários Produtivo e Improdutivo dos Equipamentos |  | CHP | 0.1613 | 0 | 9.26 | 1.49
Composição Auxiliar | 102976 | SINAPI | PERFURATRIZ ROTATIVA SOBRE ESTEIRA, TORQUE MAXIMO 2500 KGM, POTENCIA 110 HP, MOTOR DIESEL- CHP DIURNO. AF_05/2017 | Custos Horários Produtivo e Improdutivo dos Equipamentos |  | CHP | 0.2104 | 0 | 283.04 | 59.55
Composição Auxiliar | 5954 | SINAPI | COMPRESSOR DE AR REBOCÁVEL, VAZÃO 189 PCM, PRESSÃO EFETIVA DE TRABALHO 102 PSI, MOTOR DIESEL, POTÊNCIA 63 CV - CHI DIURNO. AF_06/2015 | Custos Horários Produtivo e Improdutivo dos Equipamentos |  | CHI | 0.2832 | 0 | 6.67 | 1.88
Composição Auxiliar | 105515 | SINAPI | ARGAMASSA TRAÇO 1:1,93 (EM VOLUME DE CIMENTO E AREIA MÉDIA ÚMIDA), FCK 20MPA, PREPARO MECÂNICO COM MISTURADOR DUPLO HORIZONTAL DE ALTA TURBULÊNCIA. AF_03/2020 | Argamassas |  | m³ | 0.059 | 0 | 901.96 | 53.21
Composição Auxiliar | 88316 | SINAPI | SERVENTE COM ENCARGOS COMPLEMENTARES | Livro SINAPI: Cálculos e Parâmetros |  | H | 1.333 | 0 | 24.94 | 33.24
Composição Auxiliar | 90776 | SINAPI | ENCARREGADO GERAL COM ENCARGOS COMPLEMENTARES | Livro SINAPI: Cálculos e Parâmetros |  | H | 0.4445 | 0 | 26.51 | 11.78
Composição Auxiliar | 90778 | SINAPI | ENGENHEIRO CIVIL DE OBRA PLENO COM ENCARGOS COMPLEMENTARES | Livro SINAPI: Cálculos e Parâmetros |  | H | 0.0741 | 0 | 150.27 | 11.13
Composição Auxiliar | 102971 | SINAPI | COMPRESSOR DE AR, VAZAO DE 10 PCM, RESERVATORIO 100 L, PRESSAO DE TRABALHO ENTRE 6,9 E 9,7 BAR, POTENCIA 2 HP, TENSAO 110/220 V - CHP DIURNO. AF_05/2023 | Custos Horários Produtivo e Improdutivo dos Equipamentos |  | CHP | 0.0068 | 0 | 0.1 | 0
Composição Auxiliar | 102975 | SINAPI | PERFURATRIZ ROTATIVA SOBRE ESTEIRA, TORQUE MAXIMO 2500 KGM, POTENCIA 110 HP, MOTOR DIESEL - CHI DIURNO. AF_05/2017 | Custos Horários Produtivo e Improdutivo dos Equipamentos |  | CHI | 0.2341 | 0 | 146.17 | 34.21
Composição Auxiliar | 90644 | SINAPI | BOMBA TRIPLEX, PARA INJEÇÃO DE NATA DE CIMENTO, VAZÃO MÁXIMA DE 100 LITROS/MINUTO, PRESSÃO MÁXIMA DE 70 BAR - CHI DIURNO. AF_06/2015 | Custos Horários Produtivo e Improdutivo dos Equipamentos |  | CHI | 0.4311 | 0 | 8.32 | 3.58
Composição Auxiliar | 90651 | SINAPI | BOMBA CENTRÍFUGA MONOESTÁGIO COM MOTOR ELÉTRICO MONOFÁSICO, POTÊNCIA 15 HP, DIÂMETRO DO ROTOR 173 MM, HM/Q = 30 MCA / 90 M3/H A 45 MCA / 55 M3/H - CHI DIURNO. AF_06/2015 | Custos Horários Produtivo e Improdutivo dos Equipamentos |  | CHI | 0.2832 | 0 | 1.18 | 0.33
Composição Auxiliar | 5953 | SINAPI | COMPRESSOR DE AR REBOCÁVEL, VAZÃO 189 PCM, PRESSÃO EFETIVA DE TRABALHO 102 PSI, MOTOR DIESEL, POTÊNCIA 63 CV - CHP DIURNO. AF_06/2015 | Custos Horários Produtivo e Improdutivo dos Equipamentos |  | CHP | 0.1613 | 0 | 60.76 | 9.8
Insumo | 00044480 | SINAPI | TARIFA "A" ENTRE 0 E 20M3 FORNECIMENTO D'AGUA | Franquia |  | m³ | 0.072 | 0 | 14 | 1
Insumo | 00009875 | SINAPI | TUBO PVC, SOLDAVEL, DE 50 MM, AGUA FRIA (NBR-5648) | Material |  | M | 0.0083 | 0 | 18.14 | 0.15
Insumo | 00041985 | SINAPI | TUBO DE REVESTIMENTO, EM ACO, CORPO SCHEDULE 40, PONTEIRA SCHEDULE 80, ROSQUEAVEL E SEGMENTADO PARA PERFURACAO, DIAMETRO 6" (200 MM) | Material |  | M | 0.0002 | 0 | 1661.66 | 0.33
[5 empty] | MO sem LS => | 30.43 | LS => | 33.51 | MO com LS => | 63.94
[5 empty] | Valor do BDI => | 73.09 |  | Valor com BDI => |  | 417.54
[7 empty] | Quant. => | 100,00 | Preço Total => | 41754
26.4 |  |  | SARJETA TRIANGULAR DE CONCRETO STC 03 - DNIT | [6 empty] | 4434.6
26.4.1 | Código | Banco | Descrição | Tipo |  | Und | Quant. | Valor Unit | Total
Composição | 2003323 | SICRO3 | Sarjeta triangular de concreto - STC 03 - escavação mecânica - areia e brita comerciais |  |  | m | 1 | 60.98 | 60.98
[5 empty] | Custo horário total de execução |  |  |  | 0
[5 empty] | Produção de equipe |  |  |  | 1
[5 empty] | Custo unitário de execução |  |  |  | 0
[5 empty] | Custo do FIC |  |  |  | 0
[5 empty] | Custo do FIT |  |  |  | 0
D | Código | Banco | ATIVIDADES AUXILIARES | Quantidade | Unidade | Preço Unitário |  |  | Custo Horário
Composição | 2003842 | SICRO3 | Enchimento de junta de concreto com argamassa asfáltica de densidade 1.700 kg/m³ - espessura de 1 cm | 0.1231 | kg | 74,03 |  |  | 9,11
Composição | 4805755 | SICRO3 | Apiloamento manual | 0.1746 | m³ | 33,79 |  |  | 5,90
Composição | 3108022 | SICRO3 | Guia de madeira de 2,5 x 8,0 cm - confecção e instalação | 0.5822 | m | 4,64 |  |  | 2,70
Composição | 2004521 | SICRO3 | Escavação mecânica de vala trapezoidal ou triangular em material de 1ª categoria para drenagem superficial com retroescavadeira - 0,20 m² ≤ seção < 0,30 m² | 0.2069 | m³ | 15,36 |  |  | 3,18
Composição | 1107892 | SICRO3 | Concreto fck = 20 MPa - confecção em betoneira e lançamento manual - areia e brita comerciais | 0.0869 | m³ | 461,34 |  |  | 40,09
[5 empty] | Custo total de atividades auxiliares |  |  |  | 60.9826
|  |  |  | MO sem LS => | 0 | LS => | 17.63 | MO com LS => | 17.6254
|  |  |  | Valor do BDI => | 12.93 |  | Valor com BDI => |  | 73.91
[6 empty] | Quant. => | 60,00 | Preço Total => | 4434.6
26.5 |  |  | IMPLANTAÇÃO E MANUTENÇÃO DE CANALETAS DE CONCRETO | [6 empty] | 137490.88
26.5.1 | Código | Banco | Descrição | Tipo |  | Und | Quant. | Valor Unit | Total
Composição | 2003813 | SICRO3 | Canaleta de concreto - CAU 03 - seção de 30 x 30 cm - espessura de 10 cm - apoiada em toda a extensão |  |  | m | 1 | 200.06 | 200.06
[5 empty] | Custo horário total de execução |  |  |  | 0
[5 empty] | Produção de equipe |  |  |  | 1
[5 empty] | Custo unitário de execução |  |  |  | 0
[5 empty] | Custo do FIC |  |  |  | 0
[5 empty] | Custo do FIT |  |  |  | 0
D | Código | Banco | ATIVIDADES AUXILIARES | Quantidade | Unidade | Preço Unitário |  |  | Custo Horário
Composição | 3103302 | SICRO3 | Fôrmas de tábuas de pinho para dispositivos de drenagem - utilização de 3 vezes - confecção, instalação e retirada | 1.4 | m² | 79,61 |  |  | 111,45
Composição | 0407820 | SICRO3 | Armação em aço CA-60 - fornecimento, preparo e colocação | 3.85 | kg | 13,21 |  |  | 50,86
Composição | 1107895 | SICRO3 | Concreto fck = 25 MPa - confecção em betoneira e lançamento manual - areia extraída e brita produzida | 0.11 | m³ | 343,15 |  |  | 37,75
[5 empty] | Custo total de atividades auxiliares |  |  |  | 200.059
|  |  |  | MO sem LS => | 0 | LS => | 92.78 | MO com LS => | 92.7773
|  |  |  | Valor do BDI => | 42.45 |  | Valor com BDI => |  | 242.51
[6 empty] | Quant. => | 168,00 | Preço Total => | 40741.68
26.5.2 | Código | Banco | Descrição | Tipo |  | Und | Quant. | Valor Unit | Total
Composição | 2003817 | SICRO3 | Canaleta de concreto - CAU 07 - seção de 60 x 60 cm - espessura de 10 cm - apoiada em toda a extensão |  |  | m | 1 | 371.23 | 371.23
[5 empty] | Custo horário total de execução |  |  |  | 0
[5 empty] | Produção de equipe |  |  |  | 1
[5 empty] | Custo unitário de execução |  |  |  | 0
[5 empty] | Custo do FIC |  |  |  | 0
[5 empty] | Custo do FIT |  |  |  | 0
D | Código | Banco | ATIVIDADES AUXILIARES | Quantidade | Unidade | Preço Unitário |  |  | Custo Horário
Composição | 3103302 | SICRO3 | Fôrmas de tábuas de pinho para dispositivos de drenagem - utilização de 3 vezes - confecção, instalação e retirada | 2.6 | m² | 79,61 |  |  | 206,99
Composição | 1107895 | SICRO3 | Concreto fck = 25 MPa - confecção em betoneira e lançamento manual - areia extraída e brita produzida | 0.2 | m³ | 343,15 |  |  | 68,63
Composição | 0407820 | SICRO3 | Armação em aço CA-60 - fornecimento, preparo e colocação | 7.238 | kg | 13,21 |  |  | 95,61
[5 empty] | Custo total de atividades auxiliares |  |  |  | 371.23
|  |  |  | MO sem LS => | 0 | LS => | 172.4 | MO com LS => | 172.3967
|  |  |  | Valor do BDI => | 78.77 |  | Valor com BDI => |  | 450
[6 empty] | Quant. => | 168,00 | Preço Total => | 75600
26.5.3 | Código | Banco | Descrição | Tipo |  | Und | Quant. | Valor Unit | Total
Composição | 3103302 | SICRO3 | Fôrmas de tábuas de pinho para dispositivos de drenagem - utilização de 3 vezes - confecção, instalação e retirada |  |  | m² | 1 | 79.61 | 79.61
A | Código | Banco | Equipamentos | Quantidade | Utilização |  | Custo Horário |  | Custo Horário Total
[5 empty] | Operativa | Improdutiva | Operativa | Improdutiva
Insumo | E9535 | SICRO3 | Serra circular com bancada - D = 30 cm - 4 kW | 0.09372 | 1 | 0 | 27.72 | 27.36 | 2.6
Insumo | E9066 | SICRO3 | Grupo gerador - 14 kVA | 0.09372 | 1 | 0 | 20.42 | 5.85 | 1.91
[5 empty] | Custo horário total de equipamentos |  |  |  | 4.5119
B | Código | Banco | Mão de Obra | Quantidade | Custo Horário |  |  |  | Custo Horário Total
Insumo | P9801 | SICRO3 | Ajudante | 0.9 |  |  |  | 22,54 | 20,29
Insumo | P9808 | SICRO3 | Carpinteiro | 0.9 |  |  |  | 31,53 | 28,37
[5 empty] | Adicional de Mão de obra (%) |  |  |  | 0
[5 empty] | Custo horário total de mão de obra |  |  |  | 48.6601
[5 empty] | Custo horário total de execução |  |  |  | 53.172
[5 empty] | Produção de equipe |  |  |  | 1
[5 empty] | Custo unitário de execução |  |  |  | 53.172
[5 empty] | Custo do FIC |  |  |  | 0
[5 empty] | Custo do FIT |  |  |  | 0
C | Código | Banco | MATERIAL | Quantidade | Unidade | Preço Unitário |  |  | Custo Horário
Insumo | M1429 | SICRO3 | Tábua de pinho de terceira - E = 2,5 cm | 0.4043 | m² | 47,92 |  |  | 19,37
Insumo | M0560 | SICRO3 | Desmoldante para fôrmas de madeira | 0.01852 | l | 13,56 |  |  | 0,25
Insumo | M0290 | SICRO3 | Tábua - E = 2,5 cm e L = 10 cm | 1.2149 | m | 4,88 |  |  | 5,93
Insumo | M1205 | SICRO3 | Prego de ferro | 0.02365 | kg | 18,60 |  |  | 0,44
[5 empty] | Custo unitário total de material |  |  |  | 25.9979
E | Tempo Fixo | Banco | Descrição | Carga | Quantidade | Unidade | Preço Unitário |  | Custo Horário
Composição | 5914655 | SICRO3 | Carga, manobra e descarga de materiais diversos em caminhão carroceria de 15 t - carga e descarga manuais | M1205 | 2e-05 | t | 33.64 |  | 0
Composição | 5914655 | SICRO3 | Carga, manobra e descarga de materiais diversos em caminhão carroceria de 15 t - carga e descarga manuais | M0560 | 2e-05 | t | 33.64 |  | 0
Composição | 5914655 | SICRO3 | Carga, manobra e descarga de materiais diversos em caminhão carroceria de 15 t - carga e descarga manuais | M0290 | 0.00304 | t | 33.64 |  | 0.1
Composição | 5914655 | SICRO3 | Carga, manobra e descarga de materiais diversos em caminhão carroceria de 15 t - carga e descarga manuais | M1429 | 0.01011 | t | 33.64 |  | 0.34
[5 empty] | Custo Total dos Tempos Fixos |  |  |  | 0.4438
F | Momento de Transporte | Banco | Descrição | Quantidade | Distância Média de Transporte (DMT) |  |  |  | Custo Horário
[5 empty] | LN | RP | P | FE
Insumo | M1205 | SICRO3 | Prego de ferro | 2e-05 | 5914449 0,00 1,11 0,0000 | 5914464 0,00 0,88 0,0000 | 5914479 0,00 0,72 0,0000 | -- | 0
Insumo | M1429 | SICRO3 | Tábua de pinho de terceira - E = 2,5 cm | 0.01011 | 5914449 0,00 1,11 0,0000 | 5914464 0,00 0,88 0,0000 | 5914479 0,00 0,72 0,0000 | -- | 0
Insumo | M0560 | SICRO3 | Desmoldante para fôrmas de madeira | 2e-05 | 5914449 0,00 1,11 0,0000 | 5914464 0,00 0,88 0,0000 | 5914479 0,00 0,72 0,0000 | -- | 0
Insumo | M0290 | SICRO3 | Tábua - E = 2,5 cm e L = 10 cm | 0.00304 | 5914449 0,00 1,11 0,0000 | 5914464 0,00 0,88 0,0000 | 5914479 0,00 0,72 0,0000 | -- | 0
[5 empty] | Custo total de transporte |  |  |  | 0
|  |  |  | MO sem LS => | 0 | LS => | 48.8 | MO com LS => | 48.8046
|  |  |  | Valor do BDI => | 16.89 |  | Valor com BDI => |  | 96.5
[6 empty] | Quant. => | 50,00 | Preço Total => | 4825
26.5.4 | Código | Banco | Descrição | Tipo |  | Und | Quant. | Valor Unit | Total
Composição | 1107895 | SICRO3 | Concreto fck = 25 MPa - confecção em betoneira e lançamento manual - areia extraída e brita produzida |  |  | m³ | 1 | 343.15 | 343.15
A | Código | Banco | Equipamentos | Quantidade | Utilização |  | Custo Horário |  | Custo Horário Total
[5 empty] | Operativa | Improdutiva | Operativa | Improdutiva
Insumo | E9064 | SICRO3 | Transportador manual gerica com capacidade de 180 l | 3 | 0.4 | 0.6 | 1.53 | 1.04 | 3.7
Insumo | E9071 | SICRO3 | Transportador manual carrinho de mão com capacidade de 80 l | 4 | 0.88 | 0.12 | 0.7 | 0.47 | 2.68
Insumo | E9519 | SICRO3 | Betoneira com motor a gasolina com capacidade de 600 l - 10 kW | 1 | 1 | 0 | 57.71 | 33.5 | 57.71
Insumo | E9010 | SICRO3 | Balança plataforma digital à bateria, com mesa de 75 x 75 cm e capacidade de 500 kg | 1 | 1 | 0 | 1.11 | 0.74 | 1.11
[5 empty] | Custo horário total de equipamentos |  |  |  | 65.2039
B | Código | Banco | Mão de Obra | Quantidade | Custo Horário |  |  |  | Custo Horário Total
Insumo | P9821 | SICRO3 | Pedreiro | 1 |  |  |  | 31,48 | 31,48
Insumo | P9824 | SICRO3 | Servente | 9 |  |  |  | 22,53 | 202,74
[5 empty] | Adicional de Mão de obra (%) |  |  |  | 0
[5 empty] | Custo horário total de mão de obra |  |  |  | 234.2202
[5 empty] | Custo horário total de execução |  |  |  | 299.4241
[5 empty] | Produção de equipe |  |  |  | 3.8906
[5 empty] | Custo unitário de execução |  |  |  | 76.9603
[5 empty] | Custo do FIC |  |  |  | 0
[5 empty] | Custo do FIT |  |  |  | 0
C | Código | Banco | MATERIAL | Quantidade | Unidade | Preço Unitário |  |  | Custo Horário
Insumo | M0030 | SICRO3 | Aditivo plastificante e retardador de pega para concreto e argamassa | 0.94593 | kg | 6,88 |  |  | 6,50
Insumo | M0424 | SICRO3 | Cimento Portland CP II - 32 - saco | 315.3103 | kg | 0,61 |  |  | 193,51
[5 empty] | Custo unitário total de material |  |  |  | 200.0093
D | Código | Banco | ATIVIDADES AUXILIARES | Quantidade | Unidade | Preço Unitário |  |  | Custo Horário
Composição | 4816020 | SICRO3 | Areia extraída com draga de sucção tipo bomba | 0.61459 | m³ | 13,01 |  |  | 8,00
Composição | 4816012 | SICRO3 | Brita produzida em central de britagem de 80 m³/h | 0.73508 | m³ | 56,50 |  |  | 41,53
[5 empty] | Custo total de atividades auxiliares |  |  |  | 49.5278
E | Tempo Fixo | Banco | Descrição | Carga | Quantidade | Unidade | Preço Unitário |  | Custo Horário
Composição | 5914655 | SICRO3 | Carga, manobra e descarga de materiais diversos em caminhão carroceria de 15 t - carga e descarga manuais | M0030 | 0.00095 | t | 33.64 |  | 0.03
Composição | 5915407 | SICRO3 | Carga, manobra e descarga de agregados ou solos em caminhão basculante de 10 m³ - carga com carregadeira de 3,40 m³ e descarga livre | 4816012 | 1.1026 | t | 2.97 |  | 3.27
Composição | 5914655 | SICRO3 | Carga, manobra e descarga de materiais diversos em caminhão carroceria de 15 t - carga e descarga manuais | M0424 | 0.31531 | t | 33.64 |  | 10.61
Composição | 5915407 | SICRO3 | Carga, manobra e descarga de agregados ou solos em caminhão basculante de 10 m³ - carga com carregadeira de 3,40 m³ e descarga livre | 4816020 | 0.92189 | t | 2.97 |  | 2.74
[5 empty] | Custo Total dos Tempos Fixos |  |  |  | 16.6518
F | Momento de Transporte | Banco | Descrição | Quantidade | Distância Média de Transporte (DMT) |  |  |  | Custo Horário
[5 empty] | LN | RP | P | FE
Insumo | M0030 | SICRO3 | Aditivo plastificante e retardador de pega para concreto e argamassa | 0.00095 | 5914449 0,00 1,11 0,0000 | 5914464 0,00 0,88 0,0000 | 5914479 0,00 0,72 0,0000 | -- | 0
Composição | 4816012 | SICRO3 | Brita produzida em central de britagem de 80 m³/h | 1.1026 | 5914359 0,00 1,25 0,0000 | 5914374 0,00 1,00 0,0000 | 5914389 0,00 0,82 0,0000 | -- | 0
Composição | 4816020 | SICRO3 | Areia extraída com draga de sucção tipo bomba | 0.92189 | 5914359 0,00 1,25 0,0000 | 5914374 0,00 1,00 0,0000 | 5914389 0,00 0,82 0,0000 | -- | 0
Insumo | M0424 | SICRO3 | Cimento Portland CP II - 32 - saco | 0.31531 | 5914449 0,00 1,11 0,0000 | 5914464 0,00 0,88 0,0000 | 5914479 0,00 0,72 0,0000 | -- | 0
[5 empty] | Custo total de transporte |  |  |  | 0
|  |  |  | MO sem LS => | 0 | LS => | 68.08 | MO com LS => | 68.0794
|  |  |  | Valor do BDI => | 72.81 |  | Valor com BDI => |  | 415.96
[6 empty] | Quant. => | 20,00 | Preço Total => | 8319.2
26.5.5 | Código | Banco | Descrição | Tipo |  | Und | Quant. | Valor Unit | Total
Composição | 0407820 | SICRO3 | Armação em aço CA-60 - fornecimento, preparo e colocação |  |  | kg | 1 | 13.21 | 13.21
B | Código | Banco | Mão de Obra | Quantidade | Custo Horário |  |  |  | Custo Horário Total
Insumo | P9805 | SICRO3 | Armador | 0.08 |  |  |  | 32,38 | 2,59
Insumo | P9801 | SICRO3 | Ajudante | 0.08 |  |  |  | 22,54 | 1,80
[5 empty] | Adicional de Mão de obra (%) |  |  |  | 0
[5 empty] | Custo horário total de mão de obra |  |  |  | 4.3935
[5 empty] | Custo horário total de execução |  |  |  | 4.3935
[5 empty] | Produção de equipe |  |  |  | 1
[5 empty] | Custo unitário de execução |  |  |  | 4.3935
[5 empty] | Custo do FIC |  |  |  | 0
[5 empty] | Custo do FIT |  |  |  | 0
C | Código | Banco | MATERIAL | Quantidade | Unidade | Preço Unitário |  |  | Custo Horário
Insumo | M0075 | SICRO3 | Arame liso recozido em aço-carbono - D = 1,24 mm (18 BWG) | 0.015 | kg | 10,51 |  |  | 0,16
Insumo | M0014 | SICRO3 | Aço CA 60 | 1.1 | kg | 7,83 |  |  | 8,62
[5 empty] | Custo unitário total de material |  |  |  | 8.7751
E | Tempo Fixo | Banco | Descrição | Carga | Quantidade | Unidade | Preço Unitário |  | Custo Horário
Composição | 5914655 | SICRO3 | Carga, manobra e descarga de materiais diversos em caminhão carroceria de 15 t - carga e descarga manuais | M0014 | 0.0011 | t | 33.64 |  | 0.04
Composição | 5914655 | SICRO3 | Carga, manobra e descarga de materiais diversos em caminhão carroceria de 15 t - carga e descarga manuais | M0075 | 2e-05 | t | 33.64 |  | 0
[5 empty] | Custo Total dos Tempos Fixos |  |  |  | 0.0377
F | Momento de Transporte | Banco | Descrição | Quantidade | Distância Média de Transporte (DMT) |  |  |  | Custo Horário
[5 empty] | LN | RP | P | FE
Insumo | M0075 | SICRO3 | Arame liso recozido em aço-carbono - D = 1,24 mm (18 BWG) | 2e-05 | 5914449 0,00 1,11 0,0000 | 5914464 0,00 0,88 0,0000 | 5914479 0,00 0,72 0,0000 | -- | 0
Insumo | M0014 | SICRO3 | Aço CA 60 | 0.0011 | 5914449 0,00 1,11 0,0000 | 5914464 0,00 0,88 0,0000 | 5914479 0,00 0,72 0,0000 | -- | 0
[5 empty] | Custo total de transporte |  |  |  | 0
|  |  |  | MO sem LS => | 0 | LS => | 4.41 | MO com LS => | 4.4058
|  |  |  | Valor do BDI => | 2.8 |  | Valor com BDI => |  | 16.01
[6 empty] | Quant. => | 500,00 | Preço Total => | 8005
27 |  |  | GRUPO 27 - EXECUÇÃO DE MEIO-FIOS | [6 empty] | 20062.25
27.1 | Código | Banco | Descrição | Tipo |  | Und | Quant. | Porcent. | Valor Unit | Total
Composição | 94273M | Próprio | ASSENTAMENTO DE GUIA (MEIO-FIO) EM TRECHO RETO, CONFECCIONADA EM CONCRETO PRÉ-FABRICADO, DIMENSÕES 100X15X13X30 CM (COMPRIMENTO X BASE INFERIOR X BASE SUPERIOR X ALTURA). AF_01/2024 (Exceto Guia) | Guias e sarjetas |  | M | 1 |  | 15.98 | 15.98
Composição Auxiliar | 88629 | SINAPI | ARGAMASSA TRAÇO 1:3 (EM VOLUME DE CIMENTO E AREIA MÉDIA ÚMIDA), PREPARO MANUAL. AF_08/2019 | Argamassas |  | m³ | 0.0018 | 0 | 767.08 | 1.38
Composição Auxiliar | 88309 | SINAPI | PEDREIRO COM ENCARGOS COMPLEMENTARES | Livro SINAPI: Cálculos e Parâmetros |  | H | 0.2296 | 0 | 32.69 | 7.5
Composição Auxiliar | 88316 | SINAPI | SERVENTE COM ENCARGOS COMPLEMENTARES | Livro SINAPI: Cálculos e Parâmetros |  | H | 0.2296 | 0 | 24.94 | 5.72
Insumo | 00000370 | SINAPI | AREIA MEDIA - POSTO JAZIDA/FORNECEDOR (RETIRADO NA JAZIDA, SEM TRANSPORTE) | Material |  | m³ | 0.0066 | 0 | 210.23 | 1.38
[5 empty] | MO sem LS => | 4.43 | LS => | 4.89 | MO com LS => | 9.32
[5 empty] | Valor do BDI => | 3.39 |  | Valor com BDI => |  | 19.37
[7 empty] | Quant. => | 1.000,00 | Preço Total => | 19370
27.2 |  |  | TRANSPORTE DE MEIO-FIO | [6 empty] | 692.25
27.2.1 | Código | Banco | Descrição | Tipo |  | Und | Quant. | Valor Unit | Total
Composição | 5915014 | SICRO3 | Transporte com caminhão carroceria com capacidade de 11 t e com guindauto de 45 t.m - rodovia pavimentada |  |  | tkm | 1 | 1.33 | 1.33
A | Código | Banco | Equipamentos | Quantidade | Utilização |  | Custo Horário |  | Custo Horário Total
[5 empty] | Operativa | Improdutiva | Operativa | Improdutiva
Insumo | E9041 | SICRO3 | Caminhão guindauto com capacidade de elevação de 11,9 t e carroceria de 11,5 t - 188 kW | 1 | 1 | 0 | 393.71 | 120.08 | 393.71
[5 empty] | Custo horário total de equipamentos |  |  |  | 393.7099
[5 empty] | Custo horário total de execução |  |  |  | 393.7099
[5 empty] | Produção de equipe |  |  |  | 296.56
[5 empty] | Custo unitário de execução |  |  |  | 1.3276
[5 empty] | Custo do FIC |  |  |  | 0
[5 empty] | Custo do FIT |  |  |  | 0
|  |  |  | MO sem LS => | 0 | LS => | 0 | MO com LS => | 0
|  |  |  | Valor do BDI => | 0.28 |  | Valor com BDI => |  | 1.61
[6 empty] | Quant. => | 429,97 | Preço Total => | 692.25
28 |  |  | GRUPO 28 - EXECUÇÃO DE MEIOS FIOS VAZADOS | [6 empty] | 20062.25
28.1 | Código | Banco | Descrição | Tipo |  | Und | Quant. | Porcent. | Valor Unit | Total
Composição | 94273M | Próprio | ASSENTAMENTO DE GUIA (MEIO-FIO) EM TRECHO RETO, CONFECCIONADA EM CONCRETO PRÉ-FABRICADO, DIMENSÕES 100X15X13X30 CM (COMPRIMENTO X BASE INFERIOR X BASE SUPERIOR X ALTURA). AF_01/2024 (Exceto Guia) | Guias e sarjetas |  | M | 1 |  | 15.98 | 15.98
Composição Auxiliar | 88629 | SINAPI | ARGAMASSA TRAÇO 1:3 (EM VOLUME DE CIMENTO E AREIA MÉDIA ÚMIDA), PREPARO MANUAL. AF_08/2019 | Argamassas |  | m³ | 0.0018 | 0 | 767.08 | 1.38
Composição Auxiliar | 88309 | SINAPI | PEDREIRO COM ENCARGOS COMPLEMENTARES | Livro SINAPI: Cálculos e Parâmetros |  | H | 0.2296 | 0 | 32.69 | 7.5
Composição Auxiliar | 88316 | SINAPI | SERVENTE COM ENCARGOS COMPLEMENTARES | Livro SINAPI: Cálculos e Parâmetros |  | H | 0.2296 | 0 | 24.94 | 5.72
Insumo | 00000370 | SINAPI | AREIA MEDIA - POSTO JAZIDA/FORNECEDOR (RETIRADO NA JAZIDA, SEM TRANSPORTE) | Material |  | m³ | 0.0066 | 0 | 210.23 | 1.38
[5 empty] | MO sem LS => | 4.43 | LS => | 4.89 | MO com LS => | 9.32
[5 empty] | Valor do BDI => | 3.39 |  | Valor com BDI => |  | 19.37
[7 empty] | Quant. => | 1.000,00 | Preço Total => | 19370
28.2 |  |  | TRANSPORTE DE MEIO-FIO VAZADO | [6 empty] | 692.25
28.2.1 | Código | Banco | Descrição | Tipo |  | Und | Quant. | Valor Unit | Total
Composição | 5915014 | SICRO3 | Transporte com caminhão carroceria com capacidade de 11 t e com guindauto de 45 t.m - rodovia pavimentada |  |  | tkm | 1 | 1.33 | 1.33
A | Código | Banco | Equipamentos | Quantidade | Utilização |  | Custo Horário |  | Custo Horário Total
[5 empty] | Operativa | Improdutiva | Operativa | Improdutiva
Insumo | E9041 | SICRO3 | Caminhão guindauto com capacidade de elevação de 11,9 t e carroceria de 11,5 t - 188 kW | 1 | 1 | 0 | 393.71 | 120.08 | 393.71
[5 empty] | Custo horário total de equipamentos |  |  |  | 393.7099
[5 empty] | Custo horário total de execução |  |  |  | 393.7099
[5 empty] | Produção de equipe |  |  |  | 296.56
[5 empty] | Custo unitário de execução |  |  |  | 1.3276
[5 empty] | Custo do FIC |  |  |  | 0
[5 empty] | Custo do FIT |  |  |  | 0
|  |  |  | MO sem LS => | 0 | LS => | 0 | MO com LS => | 0
|  |  |  | Valor do BDI => | 0.28 |  | Valor com BDI => |  | 1.61
[6 empty] | Quant. => | 429,97 | Preço Total => | 692.25
29 |  |  | GRUPO 29 - EXECUÇÃO DE CALÇADA | [6 empty] | 15176.42
29.1 | Código | Banco | Descrição | Tipo |  | Und | Quant. | Porcent. | Valor Unit | Total
Composição | 97084 | SINAPI | COMPACTAÇÃO MECÂNICA DE SOLO PARA EXECUÇÃO DE RADIER, PISO DE CONCRETO OU LAJE SOBRE SOLO, COM COMPACTADOR DE SOLOS TIPO PLACA VIBRATÓRIA. AF_09/2021 | Radier, Piso de Concreto e Laje sobre Solo |  | m² | 1 |  | 0.81 | 0.81
Composição Auxiliar | 88309 | SINAPI | PEDREIRO COM ENCARGOS COMPLEMENTARES | Livro SINAPI: Cálculos e Parâmetros |  | H | 0.009 | 0 | 32.69 | 0.29
Composição Auxiliar | 91277 | SINAPI | PLACA VIBRATÓRIA REVERSÍVEL COM MOTOR 4 TEMPOS A GASOLINA, FORÇA CENTRÍFUGA DE 25 KN (2500 KGF), POTÊNCIA 5,5 CV - CHP DIURNO. AF_08/2015 | Custos Horários Produtivo e Improdutivo dos Equipamentos |  | CHP | 0.005 | 0 | 10.86 | 0.05
Composição Auxiliar | 88316 | SINAPI | SERVENTE COM ENCARGOS COMPLEMENTARES | Livro SINAPI: Cálculos e Parâmetros |  | H | 0.019 | 0 | 24.94 | 0.47
[5 empty] | MO sem LS => | 0.24 | LS => | 0.27 | MO com LS => | 0.51
[5 empty] | Valor do BDI => | 0.17 |  | Valor com BDI => |  | 0.98
[7 empty] | Quant. => | 236,00 | Preço Total => | 231.28
29.2 | Código | Banco | Descrição | Tipo |  | Und | Quant. | Porcent. | Valor Unit | Total
Composição | 94991 | SINAPI | EXECUÇÃO DE PASSEIO (CALÇADA) OU PISO DE CONCRETO COM CONCRETO MOLDADO IN LOCO, USINADO C20, ACABAMENTO CONVENCIONAL, NÃO ARMADO. AF_08/2022 | Passeios de Concreto |  | m³ | 1 |  | 746.31 | 746.31
Composição Auxiliar | 88309 | SINAPI | PEDREIRO COM ENCARGOS COMPLEMENTARES | Livro SINAPI: Cálculos e Parâmetros |  | H | 0.156 | 0 | 32.69 | 5.09
Composição Auxiliar | 88262 | SINAPI | CARPINTEIRO DE FORMAS COM ENCARGOS COMPLEMENTARES | Livro SINAPI: Cálculos e Parâmetros |  | H | 1.6268 | 0 | 32.24 | 52.44
Composição Auxiliar | 88316 | SINAPI | SERVENTE COM ENCARGOS COMPLEMENTARES | Livro SINAPI: Cálculos e Parâmetros |  | H | 1.7828 | 0 | 24.94 | 44.46
Insumo | 00002692 | SINAPI | DESMOLDANTE PROTETOR PARA FORMAS DE MADEIRA, DE BASE OLEOSA EMULSIONADA EM AGUA | Material |  | L | 0.0213 | 0 | 8.98 | 0.19
Insumo | 00004517 | SINAPI | SARRAFO *2,5 X 7,5* CM EM PINUS, MISTA OU EQUIVALENTE DA REGIAO - BRUTA | Material |  | M | 2.5 | 0 | 2.69 | 6.72
Insumo | 00005068 | SINAPI | PREGO DE ACO POLIDO COM CABECA 17 X 21 (2 X 11) | Material |  | KG | 0.2994 | 0 | 19.37 | 5.79
Insumo | 00004509 | SINAPI | SARRAFO *2,5 X 10* CM EM PINUS, MISTA OU EQUIVALENTE DA REGIAO - BRUTA | Material |  | M | 3.125 | 0 | 3.9 | 12.18
Insumo | 00034492 | SINAPI | CONCRETO USINADO BOMBEAVEL, CLASSE DE RESISTENCIA C20, COM BRITA 0 E 1, SLUMP = 100 +/- 20 MM, EXCLUI SERVICO DE BOMBEAMENTO (NBR 8953) | Material |  | m³ | 1.2315 | 0 | 503 | 619.44
[5 empty] | MO sem LS => | 33.43 | LS => | 36.81 | MO com LS => | 70.24
[5 empty] | Valor do BDI => | 158.36 |  | Valor com BDI => |  | 904.67
[7 empty] | Quant. => | 16,52 | Preço Total => | 14945.14
30 |  |  | GRUPO 30 - EXECUÇÃO DE SARJETA | [6 empty] | 20128.44
30.1 | Código | Banco | Descrição | Tipo |  | Und | Quant. | Porcent. | Valor Unit | Total
Composição | 94281 | SINAPI | EXECUÇÃO DE SARJETA DE CONCRETO USINADO, MOLDADA IN LOCO EM TRECHO RETO, 30 CM BASE X 15 CM ALTURA. AF_01/2024 | Guias e sarjetas |  | M | 1 |  | 46.91 | 46.91
Composição Auxiliar | 88309 | SINAPI | PEDREIRO COM ENCARGOS COMPLEMENTARES | Livro SINAPI: Cálculos e Parâmetros |  | H | 0.2502 | 0 | 32.69 | 8.17
Composição Auxiliar | 88316 | SINAPI | SERVENTE COM ENCARGOS COMPLEMENTARES | Livro SINAPI: Cálculos e Parâmetros |  | H | 0.2502 | 0 | 24.94 | 6.23
Insumo | 00004517 | SINAPI | SARRAFO *2,5 X 7,5* CM EM PINUS, MISTA OU EQUIVALENTE DA REGIAO - BRUTA | Material |  | M | 0.2 | 0 | 2.69 | 0.53
Insumo | 00000370 | SINAPI | AREIA MEDIA - POSTO JAZIDA/FORNECEDOR (RETIRADO NA JAZIDA, SEM TRANSPORTE) | Material |  | m³ | 0.0099 | 0 | 210.23 | 2.08
Insumo | 00006212 | SINAPI | TABUA *2,5 X 30 CM EM PINUS, MISTA OU EQUIVALENTE DA REGIAO - BRUTA | Material |  | M | 0.125 | 0 | 12.75 | 1.59
Insumo | 00034492 | SINAPI | CONCRETO USINADO BOMBEAVEL, CLASSE DE RESISTENCIA C20, COM BRITA 0 E 1, SLUMP = 100 +/- 20 MM, EXCLUI SERVICO DE BOMBEAMENTO (NBR 8953) | Material |  | m³ | 0.0563 | 0 | 503 | 28.31
[5 empty] | MO sem LS => | 4.71 | LS => | 5.19 | MO com LS => | 9.9
[5 empty] | Valor do BDI => | 9.95 |  | Valor com BDI => |  | 56.86
[7 empty] | Quant. => | 354,00 | Preço Total => | 20128.44
31 |  |  | GRUPO 31 - LEVANTAMENTO OU REBAIXAMENTO DE PV | [6 empty] | 57895.2
31.1 | Código | Banco | Descrição | Tipo |  | Und | Quant. | Porcent. | Valor Unit | Total
Composição | 06-21-00M/PMSP | Próprio | LEVANTAMENTO OU REBAIXAMENTO DE TAMPÃO DE POÇO DE VISITA | DROP - DRENAGEM/OBRAS DE CONTENÇÃO / POÇOS DE VISITA E CAIXAS |  | un | 1 |  | 199.01 | 199.01
B | Código | Banco | Mão de Obra | Quantidade | Custo Horário |  |  |  | Custo Horário Total
Composição | 88316 | SINAPI | SERVENTE COM ENCARGOS COMPLEMENTARES | 2.382 |  |  |  | 24,94 | 59,41
Composição | 88309 | SINAPI | PEDREIRO COM ENCARGOS COMPLEMENTARES | 1 |  |  |  | 32,69 | 32,69
[5 empty] | Adicional de Mão de obra (0.0%) |  |  |  | 0
[5 empty] | Custo horário total de mão de obra |  |  |  | 92.0971
[5 empty] | Custo horário total de execução |  |  |  | 92.0971
[5 empty] | Produção de equipe |  |  |  | 1
[5 empty] | Custo unitário de execução |  |  |  | 92.0971
[5 empty] | Custo do FIC |  |  |  | 0
[5 empty] | Custo do FIT |  |  |  | 0
C | Código | Banco | MATERIAL | Quantidade | Unidade | Preço Unitário |  |  | Custo Horário
Insumo | 00007258 | SINAPI | TIJOLO CERAMICO MACICO COMUM DE *5 X 10 X 20* CM (L X A X C) | 84.666 | UN | 0,75 |  |  | 63,50
[5 empty] | Custo unitário total de material |  |  |  | 63.4995
D | Código | Banco | ATIVIDADES AUXILIARES | Quantidade | Unidade | Preço Unitário |  |  | Custo Horário
Composição | 87529 | SINAPI | MASSA ÚNICA, EM ARGAMASSA TRAÇO 1:2:8, PREPARO MECÂNICO, APLICADA MANUALMENTE EM PAREDES INTERNAS DE AMBIENTES COM ÁREA ENTRE 5M² E 10M², E = 17,5MM, COM TALISCAS. AF_03/2024 | 0.44 | m² | 44,80 |  |  | 19,71
Composição | 88629 | SINAPI | ARGAMASSA TRAÇO 1:3 (EM VOLUME DE CIMENTO E AREIA MÉDIA ÚMIDA), PREPARO MANUAL. AF_08/2019 | 0.0309 | m³ | 767,08 |  |  | 23,70
[5 empty] | Custo total de atividades auxiliares |  |  |  | 43.4148
[5 empty] | MO sem LS => | 5.69 | LS => | 98.36 | MO com LS => | 104.0549
[5 empty] | Valor do BDI => | 42.22 |  | Valor com BDI => |  | 241.23
[7 empty] | Quant. => | 240,00 | Preço Total => | 57895.2
32 |  |  | GRUPO 32- SINALIZAÇÃO | [6 empty] | 40101.81
32.1 | Código | Banco | Descrição | Tipo |  | Und | Quant. | Porcent. | Valor Unit | Total
Composição | 4780/NOVACAP | Próprio | ISOLAMENTO DE OBRA COM TELA PLASTICA COM MALHA DE 5 MM (BASEADO NO CÓDIGO DESATIVADO 85423/SINAPI) | CANT - CANTEIRO DE OBRAS |  | m² | 1 |  | 10.55 | 10.55
B | Código | Banco | Mão de Obra | Quantidade | Custo Horário |  |  |  | Custo Horário Total
Composição | 88262 | SINAPI | CARPINTEIRO DE FORMAS COM ENCARGOS COMPLEMENTARES | 0.06 |  |  |  | 32,24 | 1,93
Composição | 88316 | SINAPI | SERVENTE COM ENCARGOS COMPLEMENTARES | 0.18 |  |  |  | 24,94 | 4,49
[5 empty] | Adicional de Mão de obra (0.0%) |  |  |  | 0
[5 empty] | Custo horário total de mão de obra |  |  |  | 6.4236
[5 empty] | Custo horário total de execução |  |  |  | 6.4236
[5 empty] | Produção de equipe |  |  |  | 1
[5 empty] | Custo unitário de execução |  |  |  | 6.4236
[5 empty] | Custo do FIC |  |  |  | 0
[5 empty] | Custo do FIT |  |  |  | 0
C | Código | Banco | MATERIAL | Quantidade | Unidade | Preço Unitário |  |  | Custo Horário
Insumo | 00007170 | SINAPI | TELA FACHADEIRA EM POLIETILENO, ROLO DE 3 X 100 M (L X C), COR BRANCA, SEM LOGOMARCA - PARA PROTECAO DE OBRAS | 1.1 | m² | 2,71 |  |  | 2,98
Insumo | 00000345 | SINAPI | ARAME GALVANIZADO 18 BWG, D = 1,24MM (0,009 KG/M) | 0.04 | KG | 28,52 |  |  | 1,14
[5 empty] | Custo unitário total de material |  |  |  | 4.1218
[5 empty] | MO sem LS => | 0 | LS => | 6.42 | MO com LS => | 6.4236
[5 empty] | Valor do BDI => | 2.23 |  | Valor com BDI => |  | 12.78
[7 empty] | Quant. => | 642,35 | Preço Total => | 8209.23
32.2 | Código | Banco | Descrição | Tipo |  | Und | Quant. | Porcent. | Valor Unit | Total
Composição | AD24.05.0500M (/) AD25.05.0500M (/) SCO-RIO | Próprio | PROTEÇÃO DE CANTEIRO DE OBRA EM ÁREAS PÚBLICAS, COMPREENDENDO TELA PLÁSTICA, ESTRUTURA DE MADEIRA A CADA 3M DE DISTÂNCIA COM BASE DE CONCRETO, UTILIZAÇÃO 2 VEZES | DROP - DRENAGEM/OBRAS DE CONTENÇÃO / POÇOS DE VISITA E CAIXAS |  | M | 1 |  | 39.68 | 39.68
B | Código | Banco | Mão de Obra | Quantidade | Custo Horário |  |  |  | Custo Horário Total
Composição | 88316 | SINAPI | SERVENTE COM ENCARGOS COMPLEMENTARES | 0.2 |  |  |  | 24,94 | 4,99
[5 empty] | Adicional de Mão de obra (0.0%) |  |  |  | 0
[5 empty] | Custo horário total de mão de obra |  |  |  | 4.988
[5 empty] | Custo horário total de execução |  |  |  | 4.988
[5 empty] | Produção de equipe |  |  |  | 1
[5 empty] | Custo unitário de execução |  |  |  | 4.988
[5 empty] | Custo do FIC |  |  |  | 0
[5 empty] | Custo do FIT |  |  |  | 0
C | Código | Banco | MATERIAL | Quantidade | Unidade | Preço Unitário |  |  | Custo Horário
Insumo | 00037524 | SINAPI | TELA PLASTICA LARANJA, TIPO TAPUME PARA SINALIZACAO, MALHA RETANGULAR, ROLO 1.20 X 50 M (L X C) | 0.5 | M | 2,48 |  |  | 1,24
Insumo | 00005075 | SINAPI | PREGO DE ACO POLIDO COM CABECA 18 X 30 (2 3/4 X 10) | 0.02 | KG | 19,37 |  |  | 0,39
Insumo | 00004491 | SINAPI | PONTALETE *7,5 X 7,5* CM EM PINUS, MISTA OU EQUIVALENTE DA REGIAO - BRUTA | 0.33 | M | 7,69 |  |  | 2,54
[5 empty] | Custo unitário total de material |  |  |  | 4.1651
D | Código | Banco | ATIVIDADES AUXILIARES | Quantidade | Unidade | Preço Unitário |  |  | Custo Horário
Composição | 93358 | SINAPI | ESCAVAÇÃO MANUAL DE VALA. AF_09/2024 | 0.03 | m³ | 98,65 |  |  | 2,96
Composição | 94963 | SINAPI | CONCRETO FCK = 15MPA, TRAÇO 1:3,4:3,5 (EM MASSA SECA DE CIMENTO/ AREIA MÉDIA/ BRITA 1) - PREPARO MECÂNICO COM BETONEIRA 400 L. AF_05/2021 | 0.03 | m³ | 573,08 |  |  | 17,19
Composição | 103670 | SINAPI | LANÇAMENTO COM USO DE BALDES, ADENSAMENTO E ACABAMENTO DE CONCRETO EM ESTRUTURAS. AF_02/2022 | 0.03 | m³ | 345,76 |  |  | 10,37
[5 empty] | Custo total de atividades auxiliares |  |  |  | 30.5247
[5 empty] | MO sem LS => | 5.17 | LS => | 10.69 | MO com LS => | 15.8552
[5 empty] | Valor do BDI => | 8.42 |  | Valor com BDI => |  | 48.1
[7 empty] | Quant. => | 321,17 | Preço Total => | 15448.27
32.3 |  |  | SINALIZACAO NOTURNA DO CANTEIRO DE OBRAS | [6 empty] | 16444.31
32.3.1 | Código | Banco | Descrição | Tipo |  | Und | Quant. | Porcent. | Valor Unit | Total
Composição | C2949M/SEINFRA | Próprio | SINALIZAÇÃO DE TRÂNSITO NOTURNA | ASTU - ASSENTAMENTO DE TUBOS E PECAS |  | M | 1 |  | 4.23 | 4.23
B | Código | Banco | Mão de Obra | Quantidade | Custo Horário |  |  |  | Custo Horário Total
Composição | 88264 | SINAPI | ELETRICISTA COM ENCARGOS COMPLEMENTARES | 0.05 |  |  |  | 33,09 | 1,65
Composição | 88316 | SINAPI | SERVENTE COM ENCARGOS COMPLEMENTARES | 0.05 |  |  |  | 24,94 | 1,25
[5 empty] | Adicional de Mão de obra (0.0%) |  |  |  | 0
[5 empty] | Custo horário total de mão de obra |  |  |  | 2.9015
[5 empty] | Custo horário total de execução |  |  |  | 2.9015
[5 empty] | Produção de equipe |  |  |  | 1
[5 empty] | Custo unitário de execução |  |  |  | 2.9015
[5 empty] | Custo do FIC |  |  |  | 0
[5 empty] | Custo do FIT |  |  |  | 0
C | Código | Banco | MATERIAL | Quantidade | Unidade | Preço Unitário |  |  | Custo Horário
Insumo | 00004815 | SINAPI | BALDE VERMELHO PARA SINALIZACAO DE VIAS | 0.009 | UN | 9,55 |  |  | 0,09
Insumo | 00000939 | SINAPI | FIO DE COBRE, SOLIDO, CLASSE 1, ISOLACAO EM PVC/A, ANTICHAMA BWF-B, 450/750V, SECAO NOMINAL 2,5 MM2 | 0.3 | M | 3,10 |  |  | 0,93
Insumo | 00038194 | SINAPI | LAMPADA LED 10 W BIVOLT BRANCA, FORMATO TRADICIONAL (BASE E27) | 0.009 | UN | 4,90 |  |  | 0,04
Insumo | 00012295 | SINAPI | SOQUETE DE BAQUELITE BASE E27, PARA LAMPADAS | 0.009 | UN | 2,69 |  |  | 0,02
Insumo | 00021127 | SINAPI | FITA ISOLANTE ADESIVA ANTICHAMA, USO ATE 750 V, EM ROLO DE 19 MM X 5 M | 0.015 | UN | 4,59 |  |  | 0,07
[5 empty] | Custo unitário total de material |  |  |  | 1.1532
D | Código | Banco | ATIVIDADES AUXILIARES | Quantidade | Unidade | Preço Unitário |  |  | Custo Horário
Insumo | TARIFA NEOENERGIA | Próprio | TABELA DE TARIFAS DE ENERGIA ELÉTRICA - GRUPO B - B3 - Comercial, Serviços e Outras atividades (Vigência: 22/10/2024 a 21/10/2025) Resolução Homologatória nº 3.406 de 15 de Outubro de 2024 (https://www.neoenergia.com/web/brasilia/sua-casa/composicaotarifaria) (CONSULTA EM 22/10/2024) | 0.24 | kWh | 0,74 |  |  | 0,18
[5 empty] | Custo total de atividades auxiliares |  |  |  | 0.1776
[5 empty] | MO sem LS => | 0 | LS => | 2.9 | MO com LS => | 2.9015
[5 empty] | Valor do BDI => | 0.89 |  | Valor com BDI => |  | 5.12
[7 empty] | Quant. => | 3.211,78 | Preço Total => | 16444.31
33 |  |  | GRUPO 33 - SERVIÇOS DE LOCAÇÃO, PROJETO E CADASTRO (AS BUILT) | [6 empty] | 109226.91
33.1 | Código | Banco | Descrição | Tipo |  | Und | Quant. | Porcent. | Valor Unit | Total
Composição | 01-23-00M/PMSP | Próprio | CADASTRO DE CANALIZAÇÕES CIRCULARES | SERT - SERVIÇOS TÉCNICOS |  | M | 1 |  | 4.6 | 4.6
A | Código | Banco | Equipamentos | Quantidade | Utilização |  | Custo Horário |  | Custo Horário Total
[5 empty] | Operativa | Improdutiva | Operativa | Improdutiva
Insumo | 00007252 | SINAPI | LOCACAO DE NIVEL OPTICO, COM PRECISAO DE 0,7 MM, AUMENTO DE 32X | 1 | 0.02 | 0 | 2.25 | 2.25 | 0.05
Insumo | 00007247 | SINAPI | LOCACAO DE TEODOLITO ELETRONICO, PRECISAO ANGULAR DE 5 A 7 SEGUNDOS, INCLUINDO TRIPE | 1 | 0.02 | 0 | 2.25 | 2.25 | 0.05
[5 empty] | Custo horário total de equipamentos |  |  |  | 0.09
B | Código | Banco | Mão de Obra | Quantidade | Custo Horário |  |  |  | Custo Horário Total
Composição | 90775 | SINAPI | DESENHISTA PROJETISTA COM ENCARGOS COMPLEMENTARES | 0.0075 |  |  |  | 19,31 | 0,14
Composição | 90781 | SINAPI | TOPOGRAFO COM ENCARGOS COMPLEMENTARES | 0.02 |  |  |  | 25,64 | 0,51
Composição | 88243 | SINAPI | AJUDANTE ESPECIALIZADO COM ENCARGOS COMPLEMENTARES | 0.08 |  |  |  | 25,64 | 2,05
Composição | 90775 | SINAPI | DESENHISTA PROJETISTA COM ENCARGOS COMPLEMENTARES | 0.015 |  |  |  | 19,31 | 0,29
[5 empty] | Adicional de Mão de obra (0.0%) |  |  |  | 0
[5 empty] | Custo horário total de mão de obra |  |  |  | 2.9985
[5 empty] | Custo horário total de execução |  |  |  | 3.0885
[5 empty] | Produção de equipe |  |  |  | 1
[5 empty] | Custo unitário de execução |  |  |  | 3.0885
[5 empty] | Custo do FIC |  |  |  | 0
[5 empty] | Custo do FIT |  |  |  | 0
D | Código | Banco | ATIVIDADES AUXILIARES | Quantidade | Unidade | Preço Unitário |  |  | Custo Horário
Composição | 92146 | SINAPI | CAMINHONETE CABINE SIMPLES COM MOTOR 1.6 FLEX, CÂMBIO MANUAL, POTÊNCIA 101/104 CV, 2 PORTAS - CHI DIURNO. AF_11/2015 | 0.0125 | CHI | 35,83 |  |  | 0,45
Composição | 92145 | SINAPI | CAMINHONETE CABINE SIMPLES COM MOTOR 1.6 FLEX, CÂMBIO MANUAL, POTÊNCIA 101/104 CV, 2 PORTAS - CHP DIURNO. AF_11/2015 | 0.0125 | CHP | 85,29 |  |  | 1,07
[5 empty] | Custo total de atividades auxiliares |  |  |  | 1.514
[5 empty] | MO sem LS => | 0.24 | LS => | 3.28 | MO com LS => | 3.5187
[5 empty] | Valor do BDI => | 0.97 |  | Valor com BDI => |  | 5.57
[7 empty] | Quant. => | 3.408,00 | Preço Total => | 18982.56
33.2 | Código | Banco | Descrição | Tipo |  | Und | Quant. | Porcent. | Valor Unit | Total
Composição | 01-26-00M/PMSP | Próprio | CADASTRO E AMARRAÇÂO DE PV | SERT - SERVIÇOS TÉCNICOS |  | un | 1 |  | 60.14 | 60.14
A | Código | Banco | Equipamentos | Quantidade | Utilização |  | Custo Horário |  | Custo Horário Total
[5 empty] | Operativa | Improdutiva | Operativa | Improdutiva
Insumo | 00007247 | SINAPI | LOCACAO DE TEODOLITO ELETRONICO, PRECISAO ANGULAR DE 5 A 7 SEGUNDOS, INCLUINDO TRIPE | 1 | 0.27 | 0 | 2.25 | 2.25 | 0.61
[5 empty] | Custo horário total de equipamentos |  |  |  | 0.6075
B | Código | Banco | Mão de Obra | Quantidade | Custo Horário |  |  |  | Custo Horário Total
Composição | 90775 | SINAPI | DESENHISTA PROJETISTA COM ENCARGOS COMPLEMENTARES | 0.1 |  |  |  | 19,31 | 1,93
Composição | 90781 | SINAPI | TOPOGRAFO COM ENCARGOS COMPLEMENTARES | 0.27 |  |  |  | 25,64 | 6,92
Composição | 88243 | SINAPI | AJUDANTE ESPECIALIZADO COM ENCARGOS COMPLEMENTARES | 1.07 |  |  |  | 25,64 | 27,43
Composição | 90775 | SINAPI | DESENHISTA PROJETISTA COM ENCARGOS COMPLEMENTARES | 0.2 |  |  |  | 19,31 | 3,86
[5 empty] | Adicional de Mão de obra (0.0%) |  |  |  | 0
[5 empty] | Custo horário total de mão de obra |  |  |  | 40.1506
[5 empty] | Custo horário total de execução |  |  |  | 40.7581
[5 empty] | Produção de equipe |  |  |  | 1
[5 empty] | Custo unitário de execução |  |  |  | 40.7581
[5 empty] | Custo do FIC |  |  |  | 0
[5 empty] | Custo do FIT |  |  |  | 0
D | Código | Banco | ATIVIDADES AUXILIARES | Quantidade | Unidade | Preço Unitário |  |  | Custo Horário
Composição | 92145 | SINAPI | CAMINHONETE CABINE SIMPLES COM MOTOR 1.6 FLEX, CÂMBIO MANUAL, POTÊNCIA 101/104 CV, 2 PORTAS - CHP DIURNO. AF_11/2015 | 0.16 | CHP | 85,29 |  |  | 13,65
Composição | 92146 | SINAPI | CAMINHONETE CABINE SIMPLES COM MOTOR 1.6 FLEX, CÂMBIO MANUAL, POTÊNCIA 101/104 CV, 2 PORTAS - CHI DIURNO. AF_11/2015 | 0.16 | CHI | 35,83 |  |  | 5,73
[5 empty] | Custo total de atividades auxiliares |  |  |  | 19.3792
[5 empty] | MO sem LS => | 3.16 | LS => | 43.65 | MO com LS => | 46.8098
[5 empty] | Valor do BDI => | 12.76 |  | Valor com BDI => |  | 72.9
[7 empty] | Quant. => | 50,00 | Preço Total => | 3645
33.3 | Código | Banco | Descrição | Tipo |  | Und | Quant. | Porcent. | Valor Unit | Total
Composição | 01-27-00M/PMSP | Próprio | CADASTRO E AMARRAÇÃO DE PV RECOBERTO | SERT - SERVIÇOS TÉCNICOS |  | un | 1 |  | 185.04 | 185.04
A | Código | Banco | Equipamentos | Quantidade | Utilização |  | Custo Horário |  | Custo Horário Total
[5 empty] | Operativa | Improdutiva | Operativa | Improdutiva
Insumo | 00007247 | SINAPI | LOCACAO DE TEODOLITO ELETRONICO, PRECISAO ANGULAR DE 5 A 7 SEGUNDOS, INCLUINDO TRIPE | 1 | 0.27 | 0 | 2.25 | 2.25 | 0.61
[5 empty] | Custo horário total de equipamentos |  |  |  | 0.6075
B | Código | Banco | Mão de Obra | Quantidade | Custo Horário |  |  |  | Custo Horário Total
Composição | 90775 | SINAPI | DESENHISTA PROJETISTA COM ENCARGOS COMPLEMENTARES | 0.75 |  |  |  | 19,31 | 14,48
Composição | 88243 | SINAPI | AJUDANTE ESPECIALIZADO COM ENCARGOS COMPLEMENTARES | 3.2 |  |  |  | 25,64 | 82,05
Composição | 90775 | SINAPI | DESENHISTA PROJETISTA COM ENCARGOS COMPLEMENTARES | 0.3 |  |  |  | 19,31 | 5,79
Composição | 90781 | SINAPI | TOPOGRAFO COM ENCARGOS COMPLEMENTARES | 0.25 |  |  |  | 25,64 | 6,41
[5 empty] | Adicional de Mão de obra (0.0%) |  |  |  | 0
[5 empty] | Custo horário total de mão de obra |  |  |  | 108.7335
[5 empty] | Custo horário total de execução |  |  |  | 109.341
[5 empty] | Produção de equipe |  |  |  | 1
[5 empty] | Custo unitário de execução |  |  |  | 109.341
[5 empty] | Custo do FIC |  |  |  | 0
[5 empty] | Custo do FIT |  |  |  | 0
D | Código | Banco | ATIVIDADES AUXILIARES | Quantidade | Unidade | Preço Unitário |  |  | Custo Horário
Composição | 92146 | SINAPI | CAMINHONETE CABINE SIMPLES COM MOTOR 1.6 FLEX, CÂMBIO MANUAL, POTÊNCIA 101/104 CV, 2 PORTAS - CHI DIURNO. AF_11/2015 | 0.625 | CHI | 35,83 |  |  | 22,39
Composição | 92145 | SINAPI | CAMINHONETE CABINE SIMPLES COM MOTOR 1.6 FLEX, CÂMBIO MANUAL, POTÊNCIA 101/104 CV, 2 PORTAS - CHP DIURNO. AF_11/2015 | 0.625 | CHP | 85,29 |  |  | 53,31
[5 empty] | Custo total de atividades auxiliares |  |  |  | 75.7001
[5 empty] | MO sem LS => | 12.38 | LS => | 122.37 | MO com LS => | 134.746
[5 empty] | Valor do BDI => | 39.26 |  | Valor com BDI => |  | 224.3
[7 empty] | Quant. => | 50,00 | Preço Total => | 11215
33.4 | Código | Banco | Descrição | Tipo |  | Und | Quant. | Porcent. | Valor Unit | Total
Composição | 01-10-00M/PMSP | Próprio | LEVANTAMENTO PLANIALTIMÉTRICO CADASTRAL | SERT - SERVIÇOS TÉCNICOS |  | m² | 1 |  | 0.57 | 0.57
A | Código | Banco | Equipamentos | Quantidade | Utilização |  | Custo Horário |  | Custo Horário Total
[5 empty] | Operativa | Improdutiva | Operativa | Improdutiva
Insumo | 00007247 | SINAPI | LOCACAO DE TEODOLITO ELETRONICO, PRECISAO ANGULAR DE 5 A 7 SEGUNDOS, INCLUINDO TRIPE | 1 | 0 | 0 | 2.25 | 2.25 | 0.01
Insumo | 00007252 | SINAPI | LOCACAO DE NIVEL OPTICO, COM PRECISAO DE 0,7 MM, AUMENTO DE 32X | 1 | 0 | 0 | 2.25 | 2.25 | 0
[5 empty] | Custo horário total de equipamentos |  |  |  | 0.0056
B | Código | Banco | Mão de Obra | Quantidade | Custo Horário |  |  |  | Custo Horário Total
Composição | 90775 | SINAPI | DESENHISTA PROJETISTA COM ENCARGOS COMPLEMENTARES | 0.0024 |  |  |  | 19,31 | 0,05
Composição | 88243 | SINAPI | AJUDANTE ESPECIALIZADO COM ENCARGOS COMPLEMENTARES | 0.0066 |  |  |  | 25,64 | 0,17
Composição | 90781 | SINAPI | TOPOGRAFO COM ENCARGOS COMPLEMENTARES | 0.0033 |  |  |  | 25,64 | 0,08
Composição | 90775 | SINAPI | DESENHISTA PROJETISTA COM ENCARGOS COMPLEMENTARES | 0.0012 |  |  |  | 19,31 | 0,02
[5 empty] | Adicional de Mão de obra (0.0%) |  |  |  | 0
[5 empty] | Custo horário total de mão de obra |  |  |  | 0.3233
[5 empty] | Custo horário total de execução |  |  |  | 0.3289
[5 empty] | Produção de equipe |  |  |  | 1
[5 empty] | Custo unitário de execução |  |  |  | 0.3289
[5 empty] | Custo do FIC |  |  |  | 0
[5 empty] | Custo do FIT |  |  |  | 0
D | Código | Banco | ATIVIDADES AUXILIARES | Quantidade | Unidade | Preço Unitário |  |  | Custo Horário
Composição | 92145M-CHP | Próprio | CAMINHONETE CABINE SIMPLES COM MOTOR 1.6 FLEX, CÂMBIO MANUAL, POTÊNCIA 101/104 CV, 2 PORTAS - CHP DIURNO. AF_11/2015 (50% CHP) | 0.002 | H | 85,29 |  |  | 0,17
Composição | 92146M-CHI. | Próprio | CAMINHONETE CABINE SIMPLES COM MOTOR 1.6 FLEX, CÂMBIO MANUAL, POTÊNCIA 101/104 CV, 2 PORTAS - CHI DIURNO. AF_11/2015 (50% CHI) | 0.002 | H | 35,83 |  |  | 0,07
[5 empty] | Custo total de atividades auxiliares |  |  |  | 0.2423
[5 empty] | MO sem LS => | 0.03 | LS => | 0.38 | MO com LS => | 0.40654
[5 empty] | Valor do BDI => | 0.12 |  | Valor com BDI => |  | 0.69
[7 empty] | Quant. => | 12.847,12 | Preço Total => | 8864.51
33.5 | Código | Banco | Descrição | Tipo |  | Und | Quant. | Porcent. | Valor Unit | Total
Composição | 3005000 | SIURB INFRA | PROJETO HIDRÁULICO DE GALERIA PLUVIAL MOLDADA EXCLUINDO O PROJETO ESTRUTURAL | Infraestrutura |  | M | 1 |  | 11.39 | 11.39
Insumo | 1125 | SIURB INFRA | ENGENHEIRO/ ARQUITETO PLENO - DE 5 A 15 ANOS DE EXPERIÊNCIA (SGSP) | Mão de Obra |  | H | 0.01 | 0 | 179.2852 | 1.79
Insumo | 1115 | SIURB INFRA | ENGENHEIRO CIVIL/ ARQUITETO COORDENADOR SETORIAL - 20 ANOS EXPERIÊNCIA (SGSP) | Mão de Obra |  | H | 0.002 | 0 | 500.2577 | 1
Insumo | 1179 | SIURB INFRA | TÉCNICO EM AGRIMENSURA (SGSP) | Mão de Obra |  | H | 0.015 | 0 | 61.4442 | 0.92
Insumo | 1158 | SIURB INFRA | DESENHISTA CADISTA (SGSP) | Mão de Obra |  | H | 0.0125 | 0 | 57.8076 | 0.72
Insumo | 1128 | SIURB INFRA | ENGENHEIRO/ ARQUITETO JÚNIOR - ATÉ 5 ANOS DE EXPERIÊNCIA (SGSP) | Mão de Obra |  | H | 0.028 | 0 | 133.1821 | 3.72
Insumo | 1164 | SIURB INFRA | DESENHISTA PROJETISTA (SGSP) | Mão de Obra |  | H | 0.025 | 0 | 61.941 | 1.54
Insumo | 1124 | SIURB INFRA | ENGENHEIRO/ ARQUITETO SÊNIOR - MAIS DE 15 ANOS DE EXPERIÊNCIA (SGSP) | Mão de Obra |  | H | 0.006 | 0 | 283.792 | 1.7
[5 empty] | MO sem LS => | 5.42 | LS => | 5.97 | MO com LS => | 11.39
[5 empty] | Valor do BDI => | 2.41 |  | Valor com BDI => |  | 13.8
[7 empty] | Quant. => | 178,00 | Preço Total => | 2456.4
33.6 | Código | Banco | Descrição | Tipo |  | Und | Quant. | Porcent. | Valor Unit | Total
Composição | 3004000 | SIURB INFRA | PROJETO HIDRÁULICO DE GALERIA PLUVIAL EM TUBOS | Infraestrutura |  | M | 1 |  | 5.31 | 5.31
Insumo | 1115 | SIURB INFRA | ENGENHEIRO CIVIL/ ARQUITETO COORDENADOR SETORIAL - 20 ANOS EXPERIÊNCIA (SGSP) | Mão de Obra |  | H | 0.0012 | 0 | 500.2577 | 0.6
Insumo | 1179 | SIURB INFRA | TÉCNICO EM AGRIMENSURA (SGSP) | Mão de Obra |  | H | 0.01 | 0 | 61.4442 | 0.61
Insumo | 1125 | SIURB INFRA | ENGENHEIRO/ ARQUITETO PLENO - DE 5 A 15 ANOS DE EXPERIÊNCIA (SGSP) | Mão de Obra |  | H | 0.005 | 0 | 179.2852 | 0.89
Insumo | 1164 | SIURB INFRA | DESENHISTA PROJETISTA (SGSP) | Mão de Obra |  | H | 0.015 | 0 | 61.941 | 0.92
Insumo | 1128 | SIURB INFRA | ENGENHEIRO/ ARQUITETO JÚNIOR - ATÉ 5 ANOS DE EXPERIÊNCIA (SGSP) | Mão de Obra |  | H | 0.014 | 0 | 133.1821 | 1.86
Insumo | 1158 | SIURB INFRA | DESENHISTA CADISTA (SGSP) | Mão de Obra |  | H | 0.0075 | 0 | 57.8076 | 0.43
[5 empty] | MO sem LS => | 2.52 | LS => | 2.79 | MO com LS => | 5.31
[5 empty] | Valor do BDI => | 1.12 |  | Valor com BDI => |  | 6.43
[7 empty] | Quant. => | 3.408,00 | Preço Total => | 21913.44
33.7 | Código | Banco | Descrição | Tipo |  | Und | Quant. | Porcent. | Valor Unit | Total
Composição | 3001000 | SIURB INFRA | DIMENSIONAMENTO DE PAVIMENTO | Infraestrutura |  | FURO | 1 |  | 139.09 | 139.09
Insumo | 1125 | SIURB INFRA | ENGENHEIRO/ ARQUITETO PLENO - DE 5 A 15 ANOS DE EXPERIÊNCIA (SGSP) | Mão de Obra |  | H | 0.25 | 0 | 179.2852 | 44.82
Insumo | 1164 | SIURB INFRA | DESENHISTA PROJETISTA (SGSP) | Mão de Obra |  | H | 0.5 | 0 | 61.941 | 30.97
Insumo | 1115 | SIURB INFRA | ENGENHEIRO CIVIL/ ARQUITETO COORDENADOR SETORIAL - 20 ANOS EXPERIÊNCIA (SGSP) | Mão de Obra |  | H | 0.06 | 0 | 500.2577 | 30.01
Insumo | 1128 | SIURB INFRA | ENGENHEIRO/ ARQUITETO JÚNIOR - ATÉ 5 ANOS DE EXPERIÊNCIA (SGSP) | Mão de Obra |  | H | 0.25 | 0 | 133.1821 | 33.29
[5 empty] | MO sem LS => | 66.19 | LS => | 72.9 | MO com LS => | 139.09
[5 empty] | Valor do BDI => | 29.51 |  | Valor com BDI => |  | 168.6
[7 empty] | Quant. => | 250,00 | Preço Total => | 42150
34 |  |  | GRUPO 34 - MANUTENÇÃO EM DISPOSITIVOS DE CONTROLE DE EROSÕES | [6 empty] | 266745.2
34.1 |  |  | IMPLANTAÇÃO E MANUTENÇÃO DE GABIÃO E COLCHÃO RENO | [6 empty] | 178582
34.1.1 | Código | Banco | Descrição | Tipo |  | Und | Quant. | Valor Unit | Total
Composição | 3205866 | SICRO3 | Gabião caixa 2 x 1 x 1,00 m - Zn/Al + PVC - D = 2,4 mm - pedra de mão comercial - fornecimento e assentamento |  |  | m³ | 1 | 694 | 694
A | Código | Banco | Equipamentos | Quantidade | Utilização |  | Custo Horário |  | Custo Horário Total
[5 empty] | Operativa | Improdutiva | Operativa | Improdutiva
Insumo | E9526 | SICRO3 | Retroescavadeira de pneus - capacidade da caçamba da pá-carregadeira de 0,76 m³ e da retroescavadeira de 0,29 m³ - 58 kW | 1 | 1 | 0 | 152.52 | 76.84 | 152.52
[5 empty] | Custo horário total de equipamentos |  |  |  | 152.5164
B | Código | Banco | Mão de Obra | Quantidade | Custo Horário |  |  |  | Custo Horário Total
Insumo | P9821 | SICRO3 | Pedreiro | 4 |  |  |  | 31,48 | 125,90
Insumo | P9824 | SICRO3 | Servente | 8 |  |  |  | 22,53 | 180,22
[5 empty] | Adicional de Mão de obra (%) |  |  |  | 0
[5 empty] | Custo horário total de mão de obra |  |  |  | 306.1192
[5 empty] | Custo horário total de execução |  |  |  | 458.6356
[5 empty] | Produção de equipe |  |  |  | 4.5
[5 empty] | Custo unitário de execução |  |  |  | 101.919
[5 empty] | Custo do FIC |  |  |  | 0
[5 empty] | Custo do FIT |  |  |  | 0
C | Código | Banco | MATERIAL | Quantidade | Unidade | Preço Unitário |  |  | Custo Horário
Insumo | M0233 | SICRO3 | Gabião tipo caixa em liga de zinco e alumínio revestido com polímero de malha hexagonal - C = 2,00 m, L = 1,00 m e H = 1,00 m | 0.5 | un | 921,94 |  |  | 460,97
Insumo | M1097 | SICRO3 | Pedra de mão ou rachão | 1.15 | m³ | 111,13 |  |  | 127,80
[5 empty] | Custo unitário total de material |  |  |  | 588.7743
E | Tempo Fixo | Banco | Descrição | Carga | Quantidade | Unidade | Preço Unitário |  | Custo Horário
Composição | 5914655 | SICRO3 | Carga, manobra e descarga de materiais diversos em caminhão carroceria de 15 t - carga e descarga manuais | M0233 | 0.006 | t | 33.64 |  | 0.2
Composição | 5914647 | SICRO3 | Carga, manobra e descarga de agregados ou solos em caminhão basculante de 10 m³ - carga com carregadeira de 3,40 m³ (exclusa) e descarga livre | M1097 | 1.725 | t | 1.8 |  | 3.11
[5 empty] | Custo Total dos Tempos Fixos |  |  |  | 3.3068
F | Momento de Transporte | Banco | Descrição | Quantidade | Distância Média de Transporte (DMT) |  |  |  | Custo Horário
[5 empty] | LN | RP | P | FE
Insumo | M1097 | SICRO3 | Pedra de mão ou rachão | 1.725 | 5914359 0,00 1,25 0,0000 | 5914374 0,00 1,00 0,0000 | 5914389 0,00 0,82 0,0000 | -- | 0
Insumo | M0233 | SICRO3 | Gabião tipo caixa em liga de zinco e alumínio revestido com polímero de malha hexagonal - C = 2,00 m, L = 1,00 m e H = 1,00 m | 0.006 | 5914449 0,00 1,11 0,0000 | 5914464 0,00 0,88 0,0000 | 5914479 0,00 0,72 0,0000 | -- | 0
[5 empty] | Custo total de transporte |  |  |  | 0
|  |  |  | MO sem LS => | 0 | LS => | 68.09 | MO com LS => | 68.0922
|  |  |  | Valor do BDI => | 147.26 |  | Valor com BDI => |  | 841.26
[6 empty] | Quant. => | 100,00 | Preço Total => | 84126
34.1.2 | Código | Banco | Descrição | Tipo |  | Und | Quant. | Valor Unit | Total
Composição | 3205876 | SICRO3 | Gabião colchão espessura 0,30 m - Zn/Al + PVC - D = 2,0 mm - pedra de mão comercial - fornecimento e assentamento |  |  | m² | 1 | 283.1 | 283.1
A | Código | Banco | Equipamentos | Quantidade | Utilização |  | Custo Horário |  | Custo Horário Total
[5 empty] | Operativa | Improdutiva | Operativa | Improdutiva
Insumo | E9526 | SICRO3 | Retroescavadeira de pneus - capacidade da caçamba da pá-carregadeira de 0,76 m³ e da retroescavadeira de 0,29 m³ - 58 kW | 1 | 1 | 0 | 152.52 | 76.84 | 152.52
[5 empty] | Custo horário total de equipamentos |  |  |  | 152.5164
B | Código | Banco | Mão de Obra | Quantidade | Custo Horário |  |  |  | Custo Horário Total
Insumo | P9821 | SICRO3 | Pedreiro | 4 |  |  |  | 31,48 | 125,90
Insumo | P9824 | SICRO3 | Servente | 8 |  |  |  | 22,53 | 180,22
[5 empty] | Adicional de Mão de obra (%) |  |  |  | 0
[5 empty] | Custo horário total de mão de obra |  |  |  | 306.1192
[5 empty] | Custo horário total de execução |  |  |  | 458.6356
[5 empty] | Produção de equipe |  |  |  | 11
[5 empty] | Custo unitário de execução |  |  |  | 41.6941
[5 empty] | Custo do FIC |  |  |  | 0
[5 empty] | Custo do FIT |  |  |  | 0
C | Código | Banco | MATERIAL | Quantidade | Unidade | Preço Unitário |  |  | Custo Horário
Insumo | M1097 | SICRO3 | Pedra de mão ou rachão | 0.345 | m³ | 111,13 |  |  | 38,34
Insumo | M0236 | SICRO3 | Gabião tipo colchão em liga de zinco e alumínio revestido com polímero de malha hexagonal - E = 0,30 m | 1 | m² | 202,00 |  |  | 202,00
[5 empty] | Custo unitário total de material |  |  |  | 240.3437
E | Tempo Fixo | Banco | Descrição | Carga | Quantidade | Unidade | Preço Unitário |  | Custo Horário
Composição | 5914655 | SICRO3 | Carga, manobra e descarga de materiais diversos em caminhão carroceria de 15 t - carga e descarga manuais | M0236 | 0.00382 | t | 33.64 |  | 0.13
Composição | 5914647 | SICRO3 | Carga, manobra e descarga de agregados ou solos em caminhão basculante de 10 m³ - carga com carregadeira de 3,40 m³ (exclusa) e descarga livre | M1097 | 0.5175 | t | 1.8 |  | 0.93
[5 empty] | Custo Total dos Tempos Fixos |  |  |  | 1.06
F | Momento de Transporte | Banco | Descrição | Quantidade | Distância Média de Transporte (DMT) |  |  |  | Custo Horário
[5 empty] | LN | RP | P | FE
Insumo | M0236 | SICRO3 | Gabião tipo colchão em liga de zinco e alumínio revestido com polímero de malha hexagonal - E = 0,30 m | 0.00382 | 5914449 0,00 1,11 0,0000 | 5914464 0,00 0,88 0,0000 | 5914479 0,00 0,72 0,0000 | -- | 0
Insumo | M1097 | SICRO3 | Pedra de mão ou rachão | 0.5175 | 5914359 0,00 1,25 0,0000 | 5914374 0,00 1,00 0,0000 | 5914389 0,00 0,82 0,0000 | -- | 0
[5 empty] | Custo total de transporte |  |  |  | 0
|  |  |  | MO sem LS => | 0 | LS => | 27.87 | MO com LS => | 27.8709
|  |  |  | Valor do BDI => | 60.07 |  | Valor com BDI => |  | 343.17
[6 empty] | Quant. => | 100,00 | Preço Total => | 34317
34.1.3 | Código | Banco | Descrição | Tipo |  | Und | Quant. | Porcent. | Valor Unit | Total
Composição | 95880 | SINAPI | TRANSPORTE COM CAMINHÃO BASCULANTE DE 18 M³, EM VIA URBANA PAVIMENTADA, DMT ATÉ 30 KM (UNIDADE: TXKM). AF_07/2020 | Transporte, Carga e Descarga de Materiais |  | TXKM | 1 |  | 1.26 | 1.26
Composição Auxiliar | 89883 | SINAPI | CAMINHÃO BASCULANTE 18 M3, COM CAVALO MECÂNICO DE CAPACIDADE MÁXIMA DE TRAÇÃO COMBINADO DE 45000 KG, POTÊNCIA 330 CV, INCLUSIVE SEMIREBOQUE COM CAÇAMBA METÁLICA - CHP DIURNO. AF_12/2014 | Custos Horários Produtivo e Improdutivo dos Equipamentos |  | CHP | 0.0031 | 0 | 370.94 | 1.14
Composição Auxiliar | 89884 | SINAPI | CAMINHÃO BASCULANTE 18 M3, COM CAVALO MECÂNICO DE CAPACIDADE MÁXIMA DE TRAÇÃO COMBINADO DE 45000 KG, POTÊNCIA 330 CV, INCLUSIVE SEMIREBOQUE COM CAÇAMBA METÁLICA - CHI DIURNO. AF_12/2014 | Custos Horários Produtivo e Improdutivo dos Equipamentos |  | CHI | 0.0013 | 0 | 94.61 | 0.12
[5 empty] | MO sem LS => | 0.04 | LS => | 0.06 | MO com LS => | 0.1
[5 empty] | Valor do BDI => | 0.26 |  | Valor com BDI => |  | 1.52
[7 empty] | Quant. => | 6.300,00 | Preço Total => | 9576
| Código | Banco | Descrição | Tipo |  | Und | Quant. | Porcent. | Valor Unit | Total
Insumo | 00037712 | SINAPI | TELA ARAME GALVANIZADO REVESTIDO COM POLIMERO, MALHA HEXAGONAL DUPLA TORCAO, 8 X 10 CM (ZN/AL REVESTIDO COM POLIMERO), FIO *2,4* MM | Material |  | m² | 1 |  | 61.09 | 61.09
[5 empty] | MO sem LS => | 0 | LS => | 0 | MO com LS => | 0
[5 empty] | Valor do BDI => |  |  | Valor com BDI => |  | 74.0533
[7 empty] | Quant. => | 150,00 | Preço Total => | 11107.5
| Código | Banco | Descrição | Tipo |  | Und | Quant. | Porcent. | Valor Unit | Total
Insumo | M1097 | SICRO3 | Pedra de mão ou rachão | Material |  | m³ | 1 |  | 111.13 | 111.13
[5 empty] | MO sem LS => | 0 | LS => | 0 | MO com LS => | 0
[5 empty] | Valor do BDI => |  |  | Valor com BDI => |  | 134.7147
[7 empty] | Quant. => | 50,00 | Preço Total => | 6735.5
| Código | Banco | Descrição | Tipo |  | Und | Quant. | Porcent. | Valor Unit | Total
Insumo | P9824 | SICRO3 | Servente | Mão de Obra |  | h | 1 |  | 22.52 | 22.52
[5 empty] | MO sem LS => | 10.72 | LS => | 11.81 | MO com LS => | 22.5272
[5 empty] | Valor do BDI => |  |  | Valor com BDI => |  | 27.3075
[7 empty] | Quant. => | 500,00 | Preço Total => | 13650
| Código | Banco | Descrição | Tipo |  | Und | Quant. | Porcent. | Valor Unit | Total
Insumo | P9821 | SICRO3 | Pedreiro | Mão de Obra |  | h | 1 |  | 31.47 | 31.47
[5 empty] | MO sem LS => | 14.98 | LS => | 16.5 | MO com LS => | 31.4754
[5 empty] | Valor do BDI => |  |  | Valor com BDI => |  | 38.1545
[7 empty] | Quant. => | 500,00 | Preço Total => | 19070
34.2 |  |  | RECOMPOSIÇÃO DE ATERROS | [6 empty] | 88163.2
34.2.1 | Código | Banco | Descrição | Tipo |  | Und | Quant. | Valor Unit | Total
Composição | 4915774 | SICRO3 | Recomposição de erosão em corte ou aterro com material de jazida |  |  | m³ | 1 | 26.29 | 26.29
A | Código | Banco | Equipamentos | Quantidade | Utilização |  | Custo Horário |  | Custo Horário Total
[5 empty] | Operativa | Improdutiva | Operativa | Improdutiva
Insumo | E9647 | SICRO3 | Compactador manual com soquete vibratório - 4,10 kW | 1 | 1 | 0 | 13.31 | 2.77 | 13.31
[5 empty] | Custo horário total de equipamentos |  |  |  | 13.3104
B | Código | Banco | Mão de Obra | Quantidade | Custo Horário |  |  |  | Custo Horário Total
Insumo | P9824 | SICRO3 | Servente | 2 |  |  |  | 22,53 | 45,05
[5 empty] | Adicional de Mão de obra (%) |  |  |  | 0
[5 empty] | Custo horário total de mão de obra |  |  |  | 45.0544
[5 empty] | Custo horário total de execução |  |  |  | 58.3648
[5 empty] | Produção de equipe |  |  |  | 2.8125
[5 empty] | Custo unitário de execução |  |  |  | 20.7519
[5 empty] | Custo do FIC |  |  |  | 0.4648
[5 empty] | Custo do FIT |  |  |  | 0
D | Código | Banco | ATIVIDADES AUXILIARES | Quantidade | Unidade | Preço Unitário |  |  | Custo Horário
Composição | 4016096 | SICRO3 | Escavação e carga de material de jazida com escavadeira hidráulica de 1,56 m³ | 1.1003 | m³ | 1,63 |  |  | 1,79
[5 empty] | Custo total de atividades auxiliares |  |  |  | 1.7934
E | Tempo Fixo | Banco | Descrição | Carga | Quantidade | Unidade | Preço Unitário |  | Custo Horário
Composição | 5914353 | SICRO3 | Carga, manobra e descarga de agregados ou solos em caminhão basculante de 6 m³ - carga com escavadeira de 1,56 m³ (exclusa) e descarga livre | 4016096 | 2.063 | t | 1.59 |  | 3.28
[5 empty] | Custo Total dos Tempos Fixos |  |  |  | 3.2802
F | Momento de Transporte | Banco | Descrição | Quantidade | Distância Média de Transporte (DMT) |  |  |  | Custo Horário
[5 empty] | LN | RP | P | FE
Composição | 4016096 | SICRO3 | Escavação e carga de material de jazida com escavadeira hidráulica de 1,56 m³ | 2.063 | 5914314 0,00 1,35 0,0000 | 5914329 0,00 1,08 0,0000 | 5914344 0,00 0,88 0,0000 | -- | 0
[5 empty] | Custo total de transporte |  |  |  | 0
|  |  |  | MO sem LS => | 0 | LS => | 16.13 | MO com LS => | 16.127
|  |  |  | Valor do BDI => | 5.57 |  | Valor com BDI => |  | 31.86
[6 empty] | Quant. => | 400,00 | Preço Total => | 12744
34.2.2 | Código | Banco | Descrição | Tipo |  | Und | Quant. | Valor Unit | Total
Composição | 4413986 | SICRO3 | Regularização de superfície com motoniveladora |  |  | m² | 1 | 0.08 | 0.08
A | Código | Banco | Equipamentos | Quantidade | Utilização |  | Custo Horário |  | Custo Horário Total
[5 empty] | Operativa | Improdutiva | Operativa | Improdutiva
Insumo | E9524 | SICRO3 | Motoniveladora - 93 kW | 1 | 1 | 0 | 337.85 | 146.83 | 337.85
[5 empty] | Custo horário total de equipamentos |  |  |  | 337.8467
B | Código | Banco | Mão de Obra | Quantidade | Custo Horário |  |  |  | Custo Horário Total
Insumo | P9824 | SICRO3 | Servente | 1 |  |  |  | 22,53 | 22,53
[5 empty] | Adicional de Mão de obra (%) |  |  |  | 0
[5 empty] | Custo horário total de mão de obra |  |  |  | 22.5272
[5 empty] | Custo horário total de execução |  |  |  | 360.3739
[5 empty] | Produção de equipe |  |  |  | 4725.08
[5 empty] | Custo unitário de execução |  |  |  | 0.0763
[5 empty] | Custo do FIC |  |  |  | 0.0017
[5 empty] | Custo do FIT |  |  |  | 0
|  |  |  | MO sem LS => | 0 | LS => | 0 | MO com LS => | 0.0047676
|  |  |  | Valor do BDI => | 0.01 |  | Valor com BDI => |  | 0.09
[6 empty] | Quant. => | 400,00 | Preço Total => | 36
34.2.3 | Código | Banco | Descrição | Tipo |  | Und | Quant. | Valor Unit | Total
Composição | 4915734 | SICRO3 | Recomposição mecanizada de aterro com material de jazida |  |  | m³ | 1 | 14.44 | 14.44
A | Código | Banco | Equipamentos | Quantidade | Utilização |  | Custo Horário |  | Custo Horário Total
[5 empty] | Operativa | Improdutiva | Operativa | Improdutiva
Insumo | E9685 | SICRO3 | Rolo compactador pé de carneiro vibratório autopropelido por pneus de 11,6 t - 82 kW | 1 | 0.86 | 0.14 | 243.71 | 110.22 | 225.02
Insumo | E9042 | SICRO3 | Trator sobre esteiras com lâmina - 97 kW | 1 | 1 | 0 | 410.27 | 173.04 | 410.27
Insumo | E9605 | SICRO3 | Caminhão tanque com capacidade de 6.000 l - 136 kW | 1 | 0.53 | 0.47 | 275.4 | 82.59 | 184.78
[5 empty] | Custo horário total de equipamentos |  |  |  | 820.0726
B | Código | Banco | Mão de Obra | Quantidade | Custo Horário |  |  |  | Custo Horário Total
Insumo | P9824 | SICRO3 | Servente | 3 |  |  |  | 22,53 | 67,58
[5 empty] | Adicional de Mão de obra (%) |  |  |  | 0
[5 empty] | Custo horário total de mão de obra |  |  |  | 67.5816
[5 empty] | Custo horário total de execução |  |  |  | 887.6542
[5 empty] | Produção de equipe |  |  |  | 96.9
[5 empty] | Custo unitário de execução |  |  |  | 9.1605
[5 empty] | Custo do FIC |  |  |  | 0.2052
[5 empty] | Custo do FIT |  |  |  | 0
D | Código | Banco | ATIVIDADES AUXILIARES | Quantidade | Unidade | Preço Unitário |  |  | Custo Horário
Composição | 4016096 | SICRO3 | Escavação e carga de material de jazida com escavadeira hidráulica de 1,56 m³ | 1.1003 | m³ | 1,63 |  |  | 1,79
[5 empty] | Custo total de atividades auxiliares |  |  |  | 1.7934
E | Tempo Fixo | Banco | Descrição | Carga | Quantidade | Unidade | Preço Unitário |  | Custo Horário
Composição | 5914353 | SICRO3 | Carga, manobra e descarga de agregados ou solos em caminhão basculante de 6 m³ - carga com escavadeira de 1,56 m³ (exclusa) e descarga livre | 4016096 | 2.063 | t | 1.59 |  | 3.28
[5 empty] | Custo Total dos Tempos Fixos |  |  |  | 3.2802
F | Momento de Transporte | Banco | Descrição | Quantidade | Distância Média de Transporte (DMT) |  |  |  | Custo Horário
[5 empty] | LN | RP | P | FE
Composição | 4016096 | SICRO3 | Escavação e carga de material de jazida com escavadeira hidráulica de 1,56 m³ | 2.063 | 5914314 0,00 1,35 0,0000 | 5914329 0,00 1,08 0,0000 | 5914344 0,00 0,88 0,0000 | -- | 0
[5 empty] | Custo total de transporte |  |  |  | 0
|  |  |  | MO sem LS => | 0 | LS => | 0.81 | MO com LS => | 0.80511
|  |  |  | Valor do BDI => | 3.06 |  | Valor com BDI => |  | 17.5
[6 empty] | Quant. => | 400,00 | Preço Total => | 7000
34.2.4 | Código | Banco | Descrição | Tipo |  | Und | Quant. | Porcent. | Valor Unit | Total
Composição | 95880 | SINAPI | TRANSPORTE COM CAMINHÃO BASCULANTE DE 18 M³, EM VIA URBANA PAVIMENTADA, DMT ATÉ 30 KM (UNIDADE: TXKM). AF_07/2020 | Transporte, Carga e Descarga de Materiais |  | TXKM | 1 |  | 1.26 | 1.26
Composição Auxiliar | 89883 | SINAPI | CAMINHÃO BASCULANTE 18 M3, COM CAVALO MECÂNICO DE CAPACIDADE MÁXIMA DE TRAÇÃO COMBINADO DE 45000 KG, POTÊNCIA 330 CV, INCLUSIVE SEMIREBOQUE COM CAÇAMBA METÁLICA - CHP DIURNO. AF_12/2014 | Custos Horários Produtivo e Improdutivo dos Equipamentos |  | CHP | 0.0031 | 0 | 370.94 | 1.14
Composição Auxiliar | 89884 | SINAPI | CAMINHÃO BASCULANTE 18 M3, COM CAVALO MECÂNICO DE CAPACIDADE MÁXIMA DE TRAÇÃO COMBINADO DE 45000 KG, POTÊNCIA 330 CV, INCLUSIVE SEMIREBOQUE COM CAÇAMBA METÁLICA - CHI DIURNO. AF_12/2014 | Custos Horários Produtivo e Improdutivo dos Equipamentos |  | CHI | 0.0013 | 0 | 94.61 | 0.12
[5 empty] | MO sem LS => | 0.04 | LS => | 0.06 | MO com LS => | 0.1
[5 empty] | Valor do BDI => | 0.26 |  | Valor com BDI => |  | 1.52
[7 empty] | Quant. => | 25.200,00 | Preço Total => | 38304
34.2.5 | Código | Banco | Descrição | Tipo |  | Und | Quant. | Porcent. | Valor Unit | Total
Composição | 95880 | SINAPI | TRANSPORTE COM CAMINHÃO BASCULANTE DE 18 M³, EM VIA URBANA PAVIMENTADA, DMT ATÉ 30 KM (UNIDADE: TXKM). AF_07/2020 | Transporte, Carga e Descarga de Materiais |  | TXKM | 1 |  | 1.26 | 1.26
Composição Auxiliar | 89883 | SINAPI | CAMINHÃO BASCULANTE 18 M3, COM CAVALO MECÂNICO DE CAPACIDADE MÁXIMA DE TRAÇÃO COMBINADO DE 45000 KG, POTÊNCIA 330 CV, INCLUSIVE SEMIREBOQUE COM CAÇAMBA METÁLICA - CHP DIURNO. AF_12/2014 | Custos Horários Produtivo e Improdutivo dos Equipamentos |  | CHP | 0.0031 | 0 | 370.94 | 1.14
Composição Auxiliar | 89884 | SINAPI | CAMINHÃO BASCULANTE 18 M3, COM CAVALO MECÂNICO DE CAPACIDADE MÁXIMA DE TRAÇÃO COMBINADO DE 45000 KG, POTÊNCIA 330 CV, INCLUSIVE SEMIREBOQUE COM CAÇAMBA METÁLICA - CHI DIURNO. AF_12/2014 | Custos Horários Produtivo e Improdutivo dos Equipamentos |  | CHI | 0.0013 | 0 | 94.61 | 0.12
[5 empty] | MO sem LS => | 0.04 | LS => | 0.06 | MO com LS => | 0.1
[5 empty] | Valor do BDI => | 0.26 |  | Valor com BDI => |  | 1.52
[7 empty] | Quant. => | 0,00 | Preço Total => | 0
34.2.6 | Código | Banco | Descrição | Tipo |  | Und | Quant. | Porcent. | Valor Unit | Total
Composição | 101232 | SINAPI | ESCAVAÇÃO VERTICAL PARA INFRAESTRUTURA, COM CARGA, DESCARGA E TRANSPORTE DE SOLO DE 1ª CATEGORIA, COM ESCAVADEIRA HIDRÁULICA (CAÇAMBA: 1,2 M³ / 155 HP), FROTA DE 3 CAMINHÕES BASCULANTES DE 14 M³, DMT ATÉ 1 KM E VELOCIDADE MÉDIA14 KM/H. AF_05/2020 | Escavação Vertical a Céu Aberto |  | m³ | 1 |  | 9.77 | 9.77
Composição Auxiliar | 88908 | SINAPI | ESCAVADEIRA HIDRÁULICA SOBRE ESTEIRAS, CAÇAMBA 1,20 M3, PESO OPERACIONAL 21 T, POTÊNCIA BRUTA 155 HP - CHI DIURNO. AF_06/2014 | Custos Horários Produtivo e Improdutivo dos Equipamentos |  | CHI | 0.0018 | 0 | 99.82 | 0.17
Composição Auxiliar | 89877 | SINAPI | CAMINHÃO BASCULANTE 14 M3, COM CAVALO MECÂNICO DE CAPACIDADE MÁXIMA DE TRAÇÃO COMBINADO DE 36000 KG, POTÊNCIA 286 CV, INCLUSIVE SEMIREBOQUE COM CAÇAMBA METÁLICA - CHI DIURNO. AF_12/2014 | Custos Horários Produtivo e Improdutivo dos Equipamentos |  | CHI | 0.0069 | 0 | 90.76 | 0.62
Composição Auxiliar | 88907 | SINAPI | ESCAVADEIRA HIDRÁULICA SOBRE ESTEIRAS, CAÇAMBA 1,20 M3, PESO OPERACIONAL 21 T, POTÊNCIA BRUTA 155 HP - CHP DIURNO. AF_06/2014 | Custos Horários Produtivo e Improdutivo dos Equipamentos |  | CHP | 0.0073 | 0 | 258.23 | 1.88
Composição Auxiliar | 88316 | SINAPI | SERVENTE COM ENCARGOS COMPLEMENTARES | Livro SINAPI: Cálculos e Parâmetros |  | H | 0.0091 | 0 | 24.94 | 0.22
Composição Auxiliar | 89876 | SINAPI | CAMINHÃO BASCULANTE 14 M3, COM CAVALO MECÂNICO DE CAPACIDADE MÁXIMA DE TRAÇÃO COMBINADO DE 36000 KG, POTÊNCIA 286 CV, INCLUSIVE SEMIREBOQUE COM CAÇAMBA METÁLICA - CHP DIURNO. AF_12/2014 | Custos Horários Produtivo e Improdutivo dos Equipamentos |  | CHP | 0.0205 | 0 | 335.65 | 6.88
[5 empty] | MO sem LS => | 0.47 | LS => | 0.53 | MO com LS => | 1
[5 empty] | Valor do BDI => | 2.07 |  | Valor com BDI => |  | 11.84
[7 empty] | Quant. => | 80,00 | Preço Total => | 947.2
| Código | Banco | Descrição | Tipo |  | Und | Quant. | Porcent. | Valor Unit | Total
Insumo | 00006077 | SINAPI | ARGILA OU BARRO PARA ATERRO/REATERRO (RETIRADO NA JAZIDA, SEM TRANSPORTE) | Material |  | m³ | 1 |  | 38.76 | 38.76
[5 empty] | MO sem LS => | 0 | LS => | 0 | MO com LS => | 0
[5 empty] | Valor do BDI => |  |  | Valor com BDI => |  | 46.9849
[7 empty] | Quant. => | 400,00 | Preço Total => | 18792
34.2.8 | Código | Banco | Descrição | Tipo |  | Und | Quant. | Porcent. | Valor Unit | Total
Composição | 96385 | SINAPI | EXECUÇÃO E COMPACTAÇÃO DE CORPO DE ATERRO DE ATERRO (95% DE ENERGIA DO PROCTOR NORMAL) COM SOLO PREDOMINANTEMENTE ARGILOSO ESPESSURA 15 CM - EXCLUSIVE MATERIAL, ESCAVAÇÃO, CARGA E TRANSPORTE. AF_09/2024 | Aterros, Bases, Sub bases e Imprimações |  | m³ | 1 |  | 12.62 | 12.62
Composição Auxiliar | 88316 | SINAPI | SERVENTE COM ENCARGOS COMPLEMENTARES | Livro SINAPI: Cálculos e Parâmetros |  | H | 0.035669 | 0 | 24.94 | 0.88
Composição Auxiliar | 5934 | SINAPI | MOTONIVELADORA POTÊNCIA BÁSICA LÍQUIDA (PRIMEIRA MARCHA) 125 HP, PESO BRUTO 13032 KG, LARGURA DA LÂMINA DE 3,7 M - CHI DIURNO. AF_06/2014 | Custos Horários Produtivo e Improdutivo dos Equipamentos |  | CHI | 0.031158 | 0 | 105.44 | 3.28
Composição Auxiliar | 73436 | SINAPI | ROLO COMPACTADOR VIBRATÓRIO PÉ DE CARNEIRO PARA SOLOS, POTÊNCIA 80 HP, PESO OPERACIONAL SEM/COM LASTRO 7,4 / 8,8 T, LARGURA DE TRABALHO 1,68 M - CHP DIURNO. AF_02/2016 | Custos Horários Produtivo e Improdutivo dos Equipamentos |  | CHP | 0.010431 | 0 | 168.72 | 1.75
Composição Auxiliar | 5903 | SINAPI | CAMINHÃO PIPA 10.000 L TRUCADO, PESO BRUTO TOTAL 23.000 KG, CARGA ÚTIL MÁXIMA 15.935 KG, DISTÂNCIA ENTRE EIXOS 4,8 M, POTÊNCIA 230 CV, INCLUSIVE TANQUE DE AÇO PARA TRANSPORTE DE ÁGUA - CHI DIURNO. AF_06/2014 | Custos Horários Produtivo e Improdutivo dos Equipamentos |  | CHI | 0.031412 | 0 | 76.52 | 2.4
Composição Auxiliar | 93244 | SINAPI | ROLO COMPACTADOR VIBRATÓRIO PÉ DE CARNEIRO PARA SOLOS, POTÊNCIA 80 HP, PESO OPERACIONAL SEM/COM LASTRO 7,4 / 8,8 T, LARGURA DE TRABALHO 1,68 M - CHI DIURNO. AF_02/2016 | Custos Horários Produtivo e Improdutivo dos Equipamentos |  | CHI | 0.025238 | 0 | 69.43 | 1.75
Composição Auxiliar | 5932 | SINAPI | MOTONIVELADORA POTÊNCIA BÁSICA LÍQUIDA (PRIMEIRA MARCHA) 125 HP, PESO BRUTO 13032 KG, LARGURA DA LÂMINA DE 3,7 M - CHP DIURNO. AF_06/2014 | Custos Horários Produtivo e Improdutivo dos Equipamentos |  | CHP | 0.0045112 | 0 | 265.02 | 1.19
Composição Auxiliar | 5901 | SINAPI | CAMINHÃO PIPA 10.000 L TRUCADO, PESO BRUTO TOTAL 23.000 KG, CARGA ÚTIL MÁXIMA 15.935 KG, DISTÂNCIA ENTRE EIXOS 4,8 M, POTÊNCIA 230 CV, INCLUSIVE TANQUE DE AÇO PARA TRANSPORTE DE ÁGUA - CHP DIURNO. AF_06/2014 | Custos Horários Produtivo e Improdutivo dos Equipamentos |  | CHP | 0.004257 | 0 | 322.67 | 1.37
[5 empty] | MO sem LS => | 1.55 | LS => | 1.72 | MO com LS => | 3.27
[5 empty] | Valor do BDI => | 2.67 |  | Valor com BDI => |  | 15.29
[7 empty] | Quant. => | 400,00 | Preço Total => | 6116
34.2.9 | Código | Banco | Descrição | Tipo |  | Und | Quant. | Porcent. | Valor Unit | Total
Composição | 100991 | SINAPI | CARGA, MANOBRA E DESCARGA DE SOLOS E MATERIAIS GRANULARES EM CAMINHÃO BASCULANTE 14 M³ - CARGA COM PÁ CARREGADEIRA (CAÇAMBA DE 1,7 A 2,8 M³ / 128 HP) E DESCARGA LIVRE (UNIDADE: T). AF_07/2020 | Transporte, Carga e Descarga de Materiais |  | T | 1 |  | 5.81 | 5.81
Composição Auxiliar | 5942 | SINAPI | PÁ CARREGADEIRA SOBRE RODAS, POTÊNCIA LÍQUIDA 128 HP, CAPACIDADE DA CAÇAMBA 1,7 A 2,8 M3, PESO OPERACIONAL 11632 KG - CHI DIURNO. AF_06/2014 | Custos Horários Produtivo e Improdutivo dos Equipamentos |  | CHI | 0.0057 | 0 | 74.18 | 0.42
Composição Auxiliar | 5940 | SINAPI | PÁ CARREGADEIRA SOBRE RODAS, POTÊNCIA LÍQUIDA 128 HP, CAPACIDADE DA CAÇAMBA 1,7 A 2,8 M3, PESO OPERACIONAL 11632 KG - CHP DIURNO. AF_06/2014 | Custos Horários Produtivo e Improdutivo dos Equipamentos |  | CHP | 0.0056 | 0 | 166.79 | 0.93
Composição Auxiliar | 89876 | SINAPI | CAMINHÃO BASCULANTE 14 M3, COM CAVALO MECÂNICO DE CAPACIDADE MÁXIMA DE TRAÇÃO COMBINADO DE 36000 KG, POTÊNCIA 286 CV, INCLUSIVE SEMIREBOQUE COM CAÇAMBA METÁLICA - CHP DIURNO. AF_12/2014 | Custos Horários Produtivo e Improdutivo dos Equipamentos |  | CHP | 0.0113 | 0 | 335.65 | 3.79
Composição Auxiliar | 89877 | SINAPI | CAMINHÃO BASCULANTE 14 M3, COM CAVALO MECÂNICO DE CAPACIDADE MÁXIMA DE TRAÇÃO COMBINADO DE 36000 KG, POTÊNCIA 286 CV, INCLUSIVE SEMIREBOQUE COM CAÇAMBA METÁLICA - CHI DIURNO. AF_12/2014 | Custos Horários Produtivo e Improdutivo dos Equipamentos |  | CHI | 0.0074 | 0 | 90.76 | 0.67
[5 empty] | MO sem LS => | 0.3 | LS => | 0.34 | MO com LS => | 0.64
[5 empty] | Valor do BDI => | 1.23 |  | Valor com BDI => |  | 7.04
[7 empty] | Quant. => | 600,00 | Preço Total => | 4224
35 |  |  | GRUPO 35 - ADMINISTRAÇÃO LOCAL | [6 empty] | 452806.44
35.1 | Código | Banco | Descrição | Tipo |  | Und | Quant. | Porcent. | Valor Unit | Total
Composição | ADM. LOCAL/DRN/NOVACAP | Próprio | Administração Local | SERT - SERVIÇOS TÉCNICOS |  | Mês | 1 |  | 31128.42 | 31128.42
Composição Auxiliar | 93565 | SINAPI | ENGENHEIRO CIVIL DE OBRA JUNIOR COM ENCARGOS COMPLEMENTARES | Livro SINAPI: Cálculos e Parâmetros |  | MES | 1 | 0 | 22638.12 | 22638.12
Composição Auxiliar | 100534 | SINAPI | TECNICO DE EDIFICACOES COM ENCARGOS COMPLEMENTARES | Livro SINAPI: Cálculos e Parâmetros |  | MES | 1 | 0 | 3754.91 | 3754.91
Composição Auxiliar | 93572 | SINAPI | ENCARREGADO GERAL DE OBRAS COM ENCARGOS COMPLEMENTARES | Livro SINAPI: Cálculos e Parâmetros |  | MES | 1 | 0 | 4735.39 | 4735.39
[5 empty] | MO sem LS => | 17451.1 | LS => | 12248.93 | MO com LS => | 29700.03
[5 empty] | Valor do BDI => | 6605.45 |  | Valor com BDI => |  | 37733.87
[7 empty] | Quant. => | 12,00 | Preço Total => | 452806.44
36 |  |  | GRUPO 36 - SERVIÇOS PRELIMINARES | [6 empty] | 725.87
36.1 | Código | Banco | Descrição | Tipo |  | Und | Quant. | Valor Unit | Total
Composição | 5213417 | SICRO3 | Placa em aço nº 16 galvanizado com película retrorrefletiva tipo I + III - confecção |  |  | m² | 1 | 454.65 | 454.65
A | Código | Banco | Equipamentos | Quantidade | Utilização |  | Custo Horário |  | Custo Horário Total
[5 empty] | Operativa | Improdutiva | Operativa | Improdutiva
Insumo | E9507 | SICRO3 | Plotadora de recorte com computador e programa computacional | 0.48193 | 1 | 0 | 25.76 | 16.24 | 12.41
Insumo | E9753 | SICRO3 | Grupo gerador - 23 kVA | 0.48193 | 1 | 0 | 30.28 | 7.57 | 14.59
Insumo | E9568 | SICRO3 | Furadeira de impacto de 12,5 mm - 0,80 kW | 0.1506 | 1 | 0 | 0.37 | 0.24 | 0.06
Insumo | E9622 | SICRO3 | Máquina de bancada universal para corte de chapa - 1,50 kW | 0.48193 | 1 | 0 | 11.99 | 7.62 | 5.78
Insumo | E9623 | SICRO3 | Máquina de bancada guilhotina - 4,00 kW | 0.2008 | 1 | 0 | 14.81 | 9.41 | 2.97
[5 empty] | Custo horário total de equipamentos |  |  |  | 35.8159
B | Código | Banco | Mão de Obra | Quantidade | Custo Horário |  |  |  | Custo Horário Total
Insumo | P9823 | SICRO3 | Serralheiro | 1 |  |  |  | 32,35 | 32,35
Insumo | P9801 | SICRO3 | Ajudante | 2 |  |  |  | 22,54 | 45,08
Insumo | P9824 | SICRO3 | Servente | 2 |  |  |  | 22,53 | 45,05
Insumo | P9830 | SICRO3 | Montador | 1 |  |  |  | 31,85 | 31,85
[5 empty] | Adicional de Mão de obra (%) |  |  |  | 0
[5 empty] | Custo horário total de mão de obra |  |  |  | 154.3284
[5 empty] | Custo horário total de execução |  |  |  | 190.1443
[5 empty] | Produção de equipe |  |  |  | 4
[5 empty] | Custo unitário de execução |  |  |  | 47.5361
[5 empty] | Custo do FIC |  |  |  | 0
[5 empty] | Custo do FIT |  |  |  | 0
C | Código | Banco | MATERIAL | Quantidade | Unidade | Preço Unitário |  |  | Custo Horário
Insumo | M3235 | SICRO3 | Película retrorrefletiva tipo I | 1 | m² | 149,06 |  |  | 149,06
Insumo | M1367 | SICRO3 | Chapa fina em aço galvanizado | 11.775 | kg | 12,08 |  |  | 142,19
Insumo | M3237 | SICRO3 | Película retrorrefletiva tipo III | 0.4 | m² | 245,89 |  |  | 98,36
[5 empty] | Custo unitário total de material |  |  |  | 389.6053
D | Código | Banco | ATIVIDADES AUXILIARES | Quantidade | Unidade | Preço Unitário |  |  | Custo Horário
Composição | 5212552 | SICRO3 | Pintura eletrostática a pó com tinta poliéster em chapa de aço | 1 | m² | 17,09 |  |  | 17,09
[5 empty] | Custo total de atividades auxiliares |  |  |  | 17.09
E | Tempo Fixo | Banco | Descrição | Carga | Quantidade | Unidade | Preço Unitário |  | Custo Horário
Composição | 5914655 | SICRO3 | Carga, manobra e descarga de materiais diversos em caminhão carroceria de 15 t - carga e descarga manuais | M3237 | 0.00019 | t | 33.64 |  | 0.01
Composição | 5914655 | SICRO3 | Carga, manobra e descarga de materiais diversos em caminhão carroceria de 15 t - carga e descarga manuais | M3235 | 0.00044 | t | 33.64 |  | 0.01
Composição | 5914333 | SICRO3 | Carga, manobra e descarga de materiais diversos em caminhão carroceria de 15 t - carga e descarga com caminhão guindauto com capacidade de elevação de 6,2 t | M1367 | 0.01178 | t | 34.04 |  | 0.4
[5 empty] | Custo Total dos Tempos Fixos |  |  |  | 0.4222
F | Momento de Transporte | Banco | Descrição | Quantidade | Distância Média de Transporte (DMT) |  |  |  | Custo Horário
[5 empty] | LN | RP | P | FE
Insumo | M3235 | SICRO3 | Película retrorrefletiva tipo I | 0.00044 | 5914449 0,00 1,11 0,0000 | 5914464 0,00 0,88 0,0000 | 5914479 0,00 0,72 0,0000 | -- | 0
Insumo | M3237 | SICRO3 | Película retrorrefletiva tipo III | 0.00019 | 5914449 0,00 1,11 0,0000 | 5914464 0,00 0,88 0,0000 | 5914479 0,00 0,72 0,0000 | -- | 0
Insumo | M1367 | SICRO3 | Chapa fina em aço galvanizado | 0.01178 | 5914449 0,00 1,11 0,0000 | 5914464 0,00 0,88 0,0000 | 5914479 0,00 0,72 0,0000 | -- | 0
[5 empty] | Custo total de transporte |  |  |  | 0
|  |  |  | MO sem LS => | 0 | LS => | 43.17 | MO com LS => | 43.1729
|  |  |  | Valor do BDI => | 96.47 |  | Valor com BDI => |  | 551.12
[6 empty] | Quant. => | 0,72 | Preço Total => | 396.8
| Código | Banco | Descrição | Tipo |  | Und | Quant. | Porcent. | Valor Unit | Total
Insumo | CREA/DF_Tabela A_ ART Faixa 2 | Próprio | Cobrança de Registro de Anotação de Responsabilidade Técnica - ART (Tabela A: valor de contrato aplicada à ART de obra ou serviço) - Obra ou Serviço - Contrato acima de R$ 15.000,00. Conforme CREA-DF (Atualização dos valores das taxas de registro de Anotação de Responsabilidade Técnica – ART – para o exercício 2025_CONFEA por meio da Decisão Plenária PL-0615/2024) | Taxas |  | UN | 1 |  | 271.47 | 271.47
[5 empty] | MO sem LS => | 0 | LS => | 0 | MO com LS => | 0
[5 empty] | Valor do BDI => |  |  | Valor com BDI => |  | 329.0759
[7 empty] | Quant. => | 1,00 | Preço Total => | 329.07
37 |  |  | GRUPO 37 - CONTROLE TECNOLÓGICO | [6 empty] | 129545
37.1 | Código | Banco | Descrição | Tipo |  | Und | Quant. | Porcent. | Valor Unit | Total
Composição | 2006002 | SIURB INFRA | ENSAIOS DE LABORATÓRIO - LIMITE DE LIQUIDEZ | Infraestrutura |  | ENS. | 1 |  | 113.83 | 113.83
Insumo | 1180 | SIURB INFRA | LABORATORISTA (SGSP) | Mão de Obra |  | H | 1.3 | 0 | 72.195 | 93.85
Insumo | 1128 | SIURB INFRA | ENGENHEIRO/ ARQUITETO JÚNIOR - ATÉ 5 ANOS DE EXPERIÊNCIA (SGSP) | Mão de Obra |  | H | 0.1 | 0 | 133.1821 | 13.31
Insumo | 82030 | SIURB INFRA | MATERIAIS E EQUIPAMENTOS PARA SONDAGEM | Material |  | VB | 1 | 0 | 6.67 | 6.67
[5 empty] | MO sem LS => | 51 | LS => | 56.16 | MO com LS => | 107.16
[5 empty] | Valor do BDI => | 24.15 |  | Valor com BDI => |  | 137.98
[7 empty] | Quant. => | 100,00 | Preço Total => | 13798
37.2 | Código | Banco | Descrição | Tipo |  | Und | Quant. | Porcent. | Valor Unit | Total
Composição | 2006003 | SIURB INFRA | ENSAIOS DE LABORATÓRIO - PLASTICIDADE | Infraestrutura |  | ENS. | 1 |  | 92.17 | 92.17
Insumo | 82030 | SIURB INFRA | MATERIAIS E EQUIPAMENTOS PARA SONDAGEM | Material |  | VB | 1 | 0 | 6.67 | 6.67
Insumo | 1180 | SIURB INFRA | LABORATORISTA (SGSP) | Mão de Obra |  | H | 1 | 0 | 72.195 | 72.19
Insumo | 1128 | SIURB INFRA | ENGENHEIRO/ ARQUITETO JÚNIOR - ATÉ 5 ANOS DE EXPERIÊNCIA (SGSP) | Mão de Obra |  | H | 0.1 | 0 | 133.1821 | 13.31
[5 empty] | MO sem LS => | 40.69 | LS => | 44.81 | MO com LS => | 85.5
[5 empty] | Valor do BDI => | 19.55 |  | Valor com BDI => |  | 111.72
[7 empty] | Quant. => | 100,00 | Preço Total => | 11172
37.3 | Código | Banco | Descrição | Tipo |  | Und | Quant. | Porcent. | Valor Unit | Total
Composição | AD 05.05.0325 | SCO | Ensaio para determinacao de massa especifica aparente "in situ" (DPTM-92/64). | AD |  | un | 1 |  | 99.2 | 99.2
Composição Auxiliar | SE 20.20.0050 | SCO | Composicao basica de laboratorio. | SE |  | un | 0.62 | 0 | 160 | 99.2
[5 empty] | MO sem LS => | 40.21 | LS => | 44.29 | MO com LS => | 84.5
[5 empty] | Valor do BDI => | 21.05 |  | Valor com BDI => |  | 120.25
[7 empty] | Quant. => | 100,00 | Preço Total => | 12025
37.4 | Código | Banco | Descrição | Tipo |  | Und | Quant. | Porcent. | Valor Unit | Total
Composição | AD 05.05.0500 | SCO | Ensaio para determinacao, no campo, da umidade aparente do solo, atraves do Metodo "speedy". | AD |  | un | 1 |  | 62.4 | 62.4
Composição Auxiliar | SE 20.20.0050 | SCO | Composicao basica de laboratorio. | SE |  | un | 0.39 | 0 | 160 | 62.4
[5 empty] | MO sem LS => | 25.29 | LS => | 27.86 | MO com LS => | 53.15
[5 empty] | Valor do BDI => | 13.24 |  | Valor com BDI => |  | 75.64
[7 empty] | Quant. => | 100,00 | Preço Total => | 7564
37.5 | Código | Banco | Descrição | Tipo |  | Und | Quant. | Porcent. | Valor Unit | Total
Composição | 74021/003M_SINAPI | Próprio | ENSAIOS DE REGULARIZACAO DO SUBLEITO | SEDI - SERVIÇOS DIVERSOS |  | m³ | 1 |  | 1.41 | 1.41
Composição Auxiliar | AD 05.05.0500 | SCO | Ensaio para determinacao, no campo, da umidade aparente do solo, atraves do Metodo "speedy". | AD |  | un | 0.001 | 0 | 62.4 | 0.06
Composição Auxiliar | 74022/010M_SINAPI | Próprio | ENSAIO DE COMPACTAÇÃO - AMOSTRAS NÃO TRABALHADAS - ENERGIA NORMAL - SOLOS | SEDI - SERVIÇOS DIVERSOS |  | UN | 0.0013 | 0 | 262.35 | 0.34
Composição Auxiliar | 74022/019M_SINAPI | Próprio | ENSAIO DE ÍNDICE DE SUPORTE CALIFORNIA - AMOSTRAS NÃO TRABALHADAS - ENERGIA NORMAL - SOLOS | SEDI - SERVIÇOS DIVERSOS |  | UN | 0.0013 | 0 | 317.58 | 0.41
Composição Auxiliar | 2006003 | SIURB INFRA | ENSAIOS DE LABORATÓRIO - PLASTICIDADE | Infraestrutura |  | ENS. | 0.0013 | 0 | 92.17 | 0.11
Composição Auxiliar | 74022/006M_SINAPI | Próprio | ENSAIO DE GRANULOMETRIA POR PENEIRAMENTO - SOLOS | SEDI - SERVIÇOS DIVERSOS |  | UN | 0.0013 | 0 | 220.92 | 0.28
Composição Auxiliar | AD 05.05.0325 | SCO | Ensaio para determinacao de massa especifica aparente "in situ" (DPTM-92/64). | AD |  | un | 0.0008 | 0 | 99.2 | 0.07
Composição Auxiliar | 2006002 | SIURB INFRA | ENSAIOS DE LABORATÓRIO - LIMITE DE LIQUIDEZ | Infraestrutura |  | ENS. | 0.0013 | 0 | 113.83 | 0.14
[5 empty] | MO sem LS => | 0.63 | LS => | 0.7 | MO com LS => | 1.33
[5 empty] | Valor do BDI => | 0.29 |  | Valor com BDI => |  | 1.7
[7 empty] | Quant. => | 100,00 | Preço Total => | 170
37.6 | Código | Banco | Descrição | Tipo |  | Und | Quant. | Porcent. | Valor Unit | Total
Composição | 74022/058M_SINAPI | Próprio | ENSAIO DE ABATIMENTO DO TRONCO DE CONE | SEDI - SERVIÇOS DIVERSOS |  | UN | 1 |  | 98.89 | 98.89
Composição Auxiliar | 88321 | SINAPI | TÉCNICO DE LABORATÓRIO COM ENCARGOS COMPLEMENTARES | Livro SINAPI: Cálculos e Parâmetros |  | H | 1 | 0 | 59.7 | 59.7
Composição Auxiliar | 88249 | SINAPI | AUXILIAR DE LABORATÓRIO COM ENCARGOS COMPLEMENTARES | Livro SINAPI: Cálculos e Parâmetros |  | H | 1 | 0 | 39.19 | 39.19
[5 empty] | MO sem LS => | 44.8 | LS => | 49.33 | MO com LS => | 94.13
[5 empty] | Valor do BDI => | 20.98 |  | Valor com BDI => |  | 119.87
[7 empty] | Quant. => | 100,00 | Preço Total => | 11987
37.7 | Código | Banco | Descrição | Tipo |  | Und | Quant. | Porcent. | Valor Unit | Total
Composição | 74022/010M_SINAPI | Próprio | ENSAIO DE COMPACTAÇÃO - AMOSTRAS NÃO TRABALHADAS - ENERGIA NORMAL - SOLOS | SEDI - SERVIÇOS DIVERSOS |  | UN | 1 |  | 262.35 | 262.35
Composição Auxiliar | 88249 | SINAPI | AUXILIAR DE LABORATÓRIO COM ENCARGOS COMPLEMENTARES | Livro SINAPI: Cálculos e Parâmetros |  | H | 3.8 | 0 | 39.19 | 148.92
Composição Auxiliar | 88321 | SINAPI | TÉCNICO DE LABORATÓRIO COM ENCARGOS COMPLEMENTARES | Livro SINAPI: Cálculos e Parâmetros |  | H | 1.9 | 0 | 59.7 | 113.43
[5 empty] | MO sem LS => | 118.39 | LS => | 130.38 | MO com LS => | 248.77
[5 empty] | Valor do BDI => | 55.67 |  | Valor com BDI => |  | 318.02
[7 empty] | Quant. => | 100,00 | Preço Total => | 31802
37.8 | Código | Banco | Descrição | Tipo |  | Und | Quant. | Porcent. | Valor Unit | Total
Composição | 74022/006M_SINAPI | Próprio | ENSAIO DE GRANULOMETRIA POR PENEIRAMENTO - SOLOS | SEDI - SERVIÇOS DIVERSOS |  | UN | 1 |  | 220.92 | 220.92
Composição Auxiliar | 88249 | SINAPI | AUXILIAR DE LABORATÓRIO COM ENCARGOS COMPLEMENTARES | Livro SINAPI: Cálculos e Parâmetros |  | H | 3.2 | 0 | 39.19 | 125.4
Composição Auxiliar | 88321 | SINAPI | TÉCNICO DE LABORATÓRIO COM ENCARGOS COMPLEMENTARES | Livro SINAPI: Cálculos e Parâmetros |  | H | 1.6 | 0 | 59.7 | 95.52
[5 empty] | MO sem LS => | 99.7 | LS => | 109.8 | MO com LS => | 209.5
[5 empty] | Valor do BDI => | 46.87 |  | Valor com BDI => |  | 267.79
[7 empty] | Quant. => | 100,00 | Preço Total => | 26779
37.9 | Código | Banco | Descrição | Tipo |  | Und | Quant. | Porcent. | Valor Unit | Total
Composição | AD 35.15.0050M(A) SCO-RIO | Próprio | CONTROLE TECNOLOGICO DE OBRAS EM CONCRETO SIMPLES E ARMADO, CONSIDERANDO-SE APENAS O CONTROLE DO CONCRETO E CONSTANDO DE MOLDAGEM, CAPEAMENTO DE CORPOS PROVA, ENSAIOS DE RESISTENCIA A COMPRESSAO AOS 28 DIAS E "SLUMP TEST", MEDIDO POR M3 DE CONCRETO COLOCADO NAS FORMAS | ASTU - ASSENTAMENTO DE TUBOS E PECAS |  | M³ | 1 |  | 29.39 | 29.39
[5 empty] | Custo horário total de execução |  |  |  | 0
[5 empty] | Produção de equipe |  |  |  | 1
[5 empty] | Custo unitário de execução |  |  |  | 0
[5 empty] | Custo do FIC |  |  |  | 0
[5 empty] | Custo do FIT |  |  |  | 0
D | Código | Banco | ATIVIDADES AUXILIARES | Quantidade | Unidade | Preço Unitário |  |  | Custo Horário
Composição | AD 34.15.0150M(A) SCO-RIO | Próprio | MOLDAGEM DE CORPO DE PROVA DE CONCRETO, EXCLUSIVE TRANSPORTE | 0.3 | un | 32,07 |  |  | 9,62
Composição | AD 34.15.0200M(A) SCO-RIO | Próprio | REMATE E CAPEAMENTO DE CORPO DE PROVA, EXCLUSIVE O TRANSPORTE | 0.24 | un | 26,03 |  |  | 6,25
Composição | AD 34.15.0100M(A) SCO-RIO | Próprio | ENSAIO DE RESISTENCIA A COMPRESSAO DE CORPO DE PROVA CILINDRICO (15X30)CM, EXCLUSIVE O TRANSPORTE | 0.24 | un | 56,35 |  |  | 13,52
[5 empty] | Custo total de atividades auxiliares |  |  |  | 29.3922
[5 empty] | MO sem LS => | 0 | LS => | 28.2 | MO com LS => | 28.1976
[5 empty] | Valor do BDI => | 6.23 |  | Valor com BDI => |  | 35.62
[7 empty] | Quant. => | 400,00 | Preço Total => | 14248
[5 empty] | Total sem BDI |  | 8383254.64
[5 empty] | Total do BDI |  | 1582356.46
[5 empty] | Total Geral |  | 9965611.1
_______________________________________________________________ Matheus Pereira da Silva Engenheiro Civil - CREA 21.526/D-AM Divisão de Planejamento de Águas Pluviais