## Capa 1
DADOS DA OBRA
| Nº do Orçamento : | SSN 000/26 sem DESONERAÇÃO
| Local da Entrada : | 3 Administrações Regionais do Distrito Federal
| Nº do Processo : | SEI 00112-00001346/2026-32 (GDF-Sistema Eletrônico de Informações)
| Objeto : | Implantação de vias pavimentadas em blocos de concreto intertravados
| Local : | Jardim Botânico, São Sebastião e Paranoá
| Orçado por : | Marco Antonio Vaz Junior (CAU/DF A21492-2)
| Data-base : | SINAPI - 12/2025 - DF SICRO3 - 10/2025 - DFl SIURB INFRA - 07/2025 - SP SCO - 11/2025 - RJ
| Data de Cadastro : | 2026-02-12
| Duração da Obra : | 360 dias para execução da obra
Obs.: 360 dias = 12 meses
VALOR
9976204.94
SEM DESONERAÇÃO
Interessado
SEI 00112-00001346/2026-32 (GDF-Sistema Eletrônico de Informações)
Implantação de vias pavimentadas em blocos de concreto intertravados
MODIFICAÇÃO |  |  | DATA
Número da revisão |  |  | Data da elaboração
DADOS TÉCNICOS
RESUMO do ORÇAMENTO
ESTIMATIVA de CUSTOS SINTÉTICA
ESTIMATIVA de CUSTOS ANALÍTICA
CURVA ABC de SERVIÇO
MEMÓRIA de CÁLCULO
DADOS TÉCNICOS

## Orçamento Sintético
|  |  | Obra | Bancos |  | B.D.I. |  | Encargos Sociais
|  |  | Sem Desoneração_Implantação de vias pavimentadas em bloco intertravado no Jardim Botânico, São Sebastião e Paranoá | SINAPI - 01/2026 - Distrito Federal SICRO3 - 10/2025 - Distrito Federal SIURB - 07/2025 - São Paulo SIURB INFRA - 07/2025 - São Paulo SCO - 12/2025 - Rio de Janeiro |  | 21,22% |  | Desonerado: embutido nos preços unitário dos insumos de mão de obra, de acordo com as bases.
Orçamento Sintético
Item | Código | Banco | Descrição | Und | Quant. | Valor Unit | Valor Unit com BDI | Total | Peso (%)
1 |  |  | Ensaios de laboratório |  | 1 |  | 37731.66 | 37731.66 | 0.3782%
1.1 | AD 05.05.0050 | SCO | Analise granulometrica sem sedimentacao. | un | 15 | 306.74 | 371.83 | 5577.45 | 0.05591%
1.2 | AD 35.20.0053 | SCO | Densidade aparente (DPTM-77/63). | un | 15 | 149.22 | 180.88 | 2713.2 | 0.0272%
1.3 | AD 05.05.0325 | SCO | Ensaio para determinacao de massa especifica aparente "in situ" (DPTM-92/64). | un | 15 | 102.8 | 124.61 | 1869.15 | 0.01874%
1.4 | AD 35.35.0300 | SCO | Ensaio de compactacao com energia Proctor Normal, conforme recomendacoes da NBR 7182 e NBR 6457. | un | 12 | 638.36 | 773.81 | 9285.72 | 0.09308%
1.5 | AD 35.35.0250 | SCO | Ensaio de compactacao com energia Proctor Modificado, conforme as recomendacoes da NBR7182 e da NBR6457. | un | 6 | 892.05 | 1081.34 | 6488.04 | 0.06504%
1.6 | AD 05.05.0550 | SCO | Ensaio para determinacao da umidade natural de amostras de solo, em laboratorio. | un | 15 | 96.16 | 116.56 | 1748.4 | 0.01753%
1.7 | AD 35.35.0850 | SCO | Ensaio para determinacao do Indice Suporte California (CBR) - 3 pontos - obtido com energia Proctor Intermediario, atraves de, no minimo, 5 corpos de prova, conforme recomendacao da NBR9895, NBR6457, NBR7182. | un | 5 | 1658.1 | 2009.94 | 10049.7 | 0.1007%
2 |  |  | Projetos para vias a serem pavimentadas |  | 1 |  | 48267.92 | 48267.92 | 0.4838%
2.1 | 1009000 | SIURB INFRA | LEVANTAMENTO PLANIMÉTRICO CADASTRAL | m² | 34099 | 0.7 | 0.84 | 28643.16 | 0.2871%
2.2 | 03.02.00M/PMSP | Próprio | PROJETO EM PLANTA PARA EXECUÇÃO SIV ou "as BUILT" | M | 6100 | 1.25 | 1.51 | 9211 | 0.09233%
2.3 | 3003000 | SIURB INFRA | PROJETO EM PERFIL DE PAVIMENTAÇÃO DE VIA PÚBLICA COM UMA PISTA | M | 6100 | 0.78 | 0.94 | 5734 | 0.05748%
2.4 | 03-01-00M/PMSP | Próprio | DIMENSIONAMENTO DE PAVIMENTO | Furo | 31 | 124.54 | 150.96 | 4679.76 | 0.04691%
3 |  |  | Locação de pavimentação |  | 1 |  | 6649 | 6649 | 0.06665%
3.1 | 105137 | SINAPI | LOCAÇÃO DE PAVIMENTAÇÃO. AF_03/2024 | M | 6100 | 0.9 | 1.09 | 6649 | 0.06665%
4 |  |  | Sinalização de obra |  | 1 |  | 40924.9 | 40924.9 | 0.4102%
4.1 | 012223 | SBC | TAPUME/CERCAMENTO ALTURA 1,20m TELA PLASTICA FACHADEIRA | M | 610 | 13.44 | 16.29 | 9936.9 | 0.09961%
4.2 | 121467 | SBC | TELA PLASTICA DE PROTECAO EXTERNA MALHA 1.1/4""x1,5m | m² | 915 | 7.53 | 9.12 | 8344.8 | 0.08365%
4.3 | 012023 | SBC | SINALIZACAO DE AVISO LUZ INTERMITENTE-MONTAGEM NOTURNA | PT | 305 | 61.25 | 74.24 | 22643.2 | 0.227%
5 |  |  | Demolição de pavimento |  | 1 |  | 34976.05 | 34976.05 | 0.3506%
5.1 | 97636 | SINAPI | DEMOLIÇÃO PARCIAL DE PAVIMENTO ASFÁLTICO, DE FORMA MECANIZADA, SEM REAPROVEITAMENTO. AF_09/2023 | m² | 610 | 23.75 | 28.78 | 17555.8 | 0.176%
5.2 | 1619006M | Próprio | Adaptada SICRO (1619006) - Demolição mecânica de concreto simples com escavadeira hidráulica | m³ | 61 | 50.43 | 61.13 | 3728.93 | 0.03738%
5.3 | 95880 | SINAPI | TRANSPORTE COM CAMINHÃO BASCULANTE DE 18 M³, EM VIA URBANA PAVIMENTADA, DMT ATÉ 30 KM (UNIDADE: TXKM). AF_07/2020 | TXKM | 8784 | 1.26 | 1.52 | 13351.68 | 0.1338%
5.4 | 95430 | SINAPI | TRANSPORTE COM CAMINHÃO BASCULANTE DE 18 M³, EM VIA URBANA PAVIMENTADA, ADICIONAL PARA DMT EXCEDENTE A 30 KM (UNIDADE: TXKM). AF_07/2020 | TXKM | 585.6 | 0.48 | 0.58 | 339.64 | 0.003405%
6 |  |  | Limpeza de camada vegetal |  | 1 |  | 43863.84 | 43863.84 | 0.4397%
6.1 | 98525 | SINAPI | LIMPEZA MECANIZADA DE CAMADA VEGETAL, VEGETAÇÃO E PEQUENAS ÁRVORES (DIÂMETRO DE TRONCO MENOR QUE 0,20 M), COM TRATOR DE ESTEIRAS. AF_03/2024 | m² | 3409.9 | 0.67 | 0.81 | 2762.01 | 0.02769%
6.2 | 101000 | SINAPI | CARGA, MANOBRA E DESCARGA DE ENTULHO EM CAMINHÃO BASCULANTE 18 M³ - CARGA COM ESCAVADEIRA HIDRÁULICA (CAÇAMBA DE 0,80 M³ / 111 HP) E DESCARGA LIVRE (UNIDADE: T). AF_07/2020 | T | 511.49 | 6.01 | 7.28 | 3723.64 | 0.03733%
6.3 | 95880 | SINAPI | TRANSPORTE COM CAMINHÃO BASCULANTE DE 18 M³, EM VIA URBANA PAVIMENTADA, DMT ATÉ 30 KM (UNIDADE: TXKM). AF_07/2020 | TXKM | 15344.7 | 1.26 | 1.52 | 23323.94 | 0.2338%
6.4 | 95430 | SINAPI | TRANSPORTE COM CAMINHÃO BASCULANTE DE 18 M³, EM VIA URBANA PAVIMENTADA, ADICIONAL PARA DMT EXCEDENTE A 30 KM (UNIDADE: TXKM). AF_07/2020 | TXKM | 2301.71 | 0.48 | 0.58 | 1334.99 | 0.01338%
6.5 | RESOLUÇÃO Nº 45 - Item 3 | Próprio | DISPOSIÇÃO FINAL DE RESÍDUOS DA CONSTRUÇÃO CIVIL SEGREGADOS (RESOLUÇÃO Nº 45, DE 27 DE NOVEMBRO DE 2024) - Atualizado em ABRIL/2025 | T | 358.04 | 17.13 | 20.76 | 7432.91 | 0.07451%
6.6 | RESOLUÇÃO Nº 45 - Item 4 | Próprio | DISPOSIÇÃO FINAL DE RESÍDUOS DA CONSTRUÇÃO CIVIL NÃO-SEGREGADOS (RESOLUÇÃO Nº 45, DE 27 DE NOVEMBRO DE 2024) - Atualizado em ABRIL/2025 | T | 153.45 | 28.42 | 34.45 | 5286.35 | 0.05299%
7 |  |  | Regularização e compactação do subleito |  | 1 |  | 120369.47 | 120369.47 | 1.207%
7.1 | 100576 | SINAPI | REGULARIZAÇÃO E COMPACTAÇÃO DE SUBLEITO DE SOLO PREDOMINANTEMENTE ARGILOSO, PARA OBRAS DE CONSTRUÇÃO DE PAVIMENTOS. AF_09/2024 | m² | 34099 | 2.92 | 3.53 | 120369.47 | 1.207%
8 |  |  | Execução de Sub-base e/ou base |  | 1 |  | 921067.1 | 921067.1 | 9.233%
8.1 | 96389 | SINAPI | CONSTRUÇÃO DE BASE E SUB-BASE PARA PAVIMENTAÇÃO DE SOLO (PREDOMINANTEMENTE ARENOSO) MELHORADO COM CIMENTO - 2%, MISTURA EM PISTA, COM ESPESSURA DE 15 CM - EXCLUSIVE ESCAVAÇÃO, CARGA E TRANSPORTE E SOLO. AF_09/2024 | m³ | 5114.85 | 46.44 | 56.29 | 287914.9 | 2.886%
8.2 |  |  | Transporte do cimento |  | 1 |  | 162.71 | 162.71 | 0.001631%
8.2.1 | 95880 | SINAPI | TRANSPORTE COM CAMINHÃO BASCULANTE DE 18 M³, EM VIA URBANA PAVIMENTADA, DMT ATÉ 30 KM (UNIDADE: TXKM). AF_07/2020 | TXKM | 104.4 | 1.26 | 1.52 | 158.68 | 0.001591%
8.2.2 | 95430 | SINAPI | TRANSPORTE COM CAMINHÃO BASCULANTE DE 18 M³, EM VIA URBANA PAVIMENTADA, ADICIONAL PARA DMT EXCEDENTE A 30 KM (UNIDADE: TXKM). AF_07/2020 | TXKM | 6.96 | 0.48 | 0.58 | 4.03 | 4.04e-05%
8.3 |  |  | Escavação e Transporte de solo (recortado para as camadas do pavimento) |  | 1 |  | 632989.49 | 632989.49 | 6.345%
8.3.1 | 101116 | SINAPI | ESCAVAÇÃO HORIZONTAL EM SOLO DE 1A CATEGORIA COM TRATOR DE ESTEIRAS (170HP/LÂMINA: 5,20M3). AF_07/2020 | m³ | 6137.82 | 2.36 | 2.86 | 17554.16 | 0.176%
8.3.2 | 100992 | SINAPI | CARGA, MANOBRA E DESCARGA DE SOLOS E MATERIAIS GRANULARES EM CAMINHÃO BASCULANTE 18 M³ - CARGA COM PÁ CARREGADEIRA (CAÇAMBA DE 1,7 A 2,8 M³ / 128 HP) E DESCARGA LIVRE (UNIDADE: T). AF_07/2020 | T | 11477.72 | 5.66 | 6.86 | 78737.15 | 0.7892%
8.3.3 | 95880 | SINAPI | TRANSPORTE COM CAMINHÃO BASCULANTE DE 18 M³, EM VIA URBANA PAVIMENTADA, DMT ATÉ 30 KM (UNIDADE: TXKM). AF_07/2020 | TXKM | 344331.6 | 1.26 | 1.52 | 523384.03 | 5.246%
8.3.4 | 95430 | SINAPI | TRANSPORTE COM CAMINHÃO BASCULANTE DE 18 M³, EM VIA URBANA PAVIMENTADA, ADICIONAL PARA DMT EXCEDENTE A 30 KM (UNIDADE: TXKM). AF_07/2020 | TXKM | 22955.44 | 0.48 | 0.58 | 13314.15 | 0.1335%
9 |  |  | Execução de pavimentação intertravada |  | 1 |  | 5363467.72 | 5363467.72 | 53.76%
9.1 | 92398 | SINAPI | EXECUÇÃO DE PAVIMENTO EM PISO INTERTRAVADO, COM BLOCO RETANGULAR COR NATURAL DE 20 X 10 CM, ESPESSURA 8 CM. AF_10/2022 | m² | 34099 | 116.94 | 141.75 | 4833533.25 | 48.45%
9.2 |  |  | Transporte do bloco de concreto |  | 1 |  | 356055.02 | 356055.02 | 3.569%
9.2.1 | 100992 | SINAPI | CARGA, MANOBRA E DESCARGA DE SOLOS E MATERIAIS GRANULARES EM CAMINHÃO BASCULANTE 18 M³ - CARGA COM PÁ CARREGADEIRA (CAÇAMBA DE 1,7 A 2,8 M³ / 128 HP) E DESCARGA LIVRE (UNIDADE: T). AF_07/2020 | T | 6640.34 | 5.66 | 6.86 | 45552.73 | 0.4566%
9.2.2 | 95880 | SINAPI | TRANSPORTE COM CAMINHÃO BASCULANTE DE 18 M³, EM VIA URBANA PAVIMENTADA, DMT ATÉ 30 KM (UNIDADE: TXKM). AF_07/2020 | TXKM | 199210.2 | 1.26 | 1.52 | 302799.5 | 3.035%
9.2.3 | 95430 | SINAPI | TRANSPORTE COM CAMINHÃO BASCULANTE DE 18 M³, EM VIA URBANA PAVIMENTADA, ADICIONAL PARA DMT EXCEDENTE A 30 KM (UNIDADE: TXKM). AF_07/2020 | TXKM | 13280.68 | 0.48 | 0.58 | 7702.79 | 0.07721%
9.3 |  |  | Transporte de areia e pó de pedra |  | 1 |  | 173879.45 | 173879.45 | 1.743%
9.3.1 | 100992 | SINAPI | CARGA, MANOBRA E DESCARGA DE SOLOS E MATERIAIS GRANULARES EM CAMINHÃO BASCULANTE 18 M³ - CARGA COM PÁ CARREGADEIRA (CAÇAMBA DE 1,7 A 2,8 M³ / 128 HP) E DESCARGA LIVRE (UNIDADE: T). AF_07/2020 | T | 3242.81 | 5.66 | 6.86 | 22245.67 | 0.223%
9.3.2 | 95880 | SINAPI | TRANSPORTE COM CAMINHÃO BASCULANTE DE 18 M³, EM VIA URBANA PAVIMENTADA, DMT ATÉ 30 KM (UNIDADE: TXKM). AF_07/2020 | TXKM | 97284.3 | 1.26 | 1.52 | 147872.13 | 1.482%
9.3.3 | 95430 | SINAPI | TRANSPORTE COM CAMINHÃO BASCULANTE DE 18 M³, EM VIA URBANA PAVIMENTADA, ADICIONAL PARA DMT EXCEDENTE A 30 KM (UNIDADE: TXKM). AF_07/2020 | TXKM | 6485.62 | 0.48 | 0.58 | 3761.65 | 0.03771%
10 |  |  | Sinalização viária |  | 1 |  | 17341.49 | 17341.49 | 0.1738%
10.1 | 102512 | SINAPI | PINTURA DE EIXO VIÁRIO SOBRE ASFALTO COM TINTA RETRORREFLETIVA A BASE DE RESINA ACRÍLICA COM MICROESFERAS DE VIDRO, E = 10 CM, APLICAÇÃO MECÂNICA COM DEMARCADORA AUTOPROPELIDA. AF_05/2021 | M | 2033 | 7.04 | 8.53 | 17341.49 | 0.1738%
11 |  |  | Execução de calçada |  | 1 |  | 549734.45 | 549734.45 | 5.51%
11.1 |  |  | Aterro |  | 1 |  | 64904.03 | 64904.03 | 0.6506%
11.1.1 | 00006077 | SINAPI | ARGILA OU BARRO PARA ATERRO/REATERRO (RETIRADO NA JAZIDA, SEM TRANSPORTE) | m³ | 340.99 | 38.76 | 46.98 | 16019.71 | 0.1606%
11.1.2 | 4915703M | Próprio | Espalhamento de material de preenchimento e compactação com rolo compactador de 1,6 t | m³ | 340.99 | 118.27 | 143.36 | 48884.32 | 0.49%
11.2 |  |  | Lastro de Brita |  | 1 |  | 126063.99 | 126063.99 | 1.264%
11.2.1 | 00004718 | SINAPI | PEDRA BRITADA N. 2 (19 A 38 MM) POSTO PEDREIRA/FORNECEDOR, SEM FRETE | m³ | 340.99 | 186.72 | 226.34 | 77179.67 | 0.7736%
11.2.2 | 4915703M | Próprio | Espalhamento de material de preenchimento e compactação com rolo compactador de 1,6 t | m³ | 340.99 | 118.27 | 143.36 | 48884.32 | 0.49%
11.3 |  |  | Execução de calçada e rampa de acessibilidade |  | 1 |  | 290417.77 | 290417.77 | 2.911%
11.3.1 | 94991M | Próprio | Copia da SINAPI (94991) - EXECUÇÃO DE PASSEIO (CALÇADA) OU PISO DE CONCRETO COM CONCRETO MOLDADO IN LOCO, USINADO C20, ACABAMENTO CONVENCIONAL, NÃO ARMADO. AF_08/2022 | m³ | 340.99 | 702.6 | 851.69 | 290417.77 | 2.911%
11.4 |  |  | Transporte da argila e brita (Lastro) |  | 1 |  | 66377.74 | 66377.74 | 0.6654%
11.4.1 | 95880 | SINAPI | TRANSPORTE COM CAMINHÃO BASCULANTE DE 18 M³, EM VIA URBANA PAVIMENTADA, DMT ATÉ 30 KM (UNIDADE: TXKM). AF_07/2020 | TXKM | 42586.24 | 1.26 | 1.52 | 64731.08 | 0.6489%
11.4.2 | 95430 | SINAPI | TRANSPORTE COM CAMINHÃO BASCULANTE DE 18 M³, EM VIA URBANA PAVIMENTADA, ADICIONAL PARA DMT EXCEDENTE A 30 KM (UNIDADE: TXKM). AF_07/2020 | TXKM | 2839.08 | 0.48 | 0.58 | 1646.66 | 0.01651%
11.5 |  |  | Umidificação (Lastro e cura do concreto) |  | 1 |  | 1970.92 | 1970.92 | 0.01976%
11.5.1 | 95606M | Próprio | Copia da SINAPI (95606) - UMIDIFICAÇÃO DE MATERIAL PARA VALAS COM CAMINHÃO PIPA 10000L | m³ | 681.98 | 2.39 | 2.89 | 1970.92 | 0.01976%
12 |  |  | Execução de calçada armada |  | 1 |  | 242817.27 | 242817.27 | 2.434%
12.1 |  |  | Aterro |  | 1 |  | 16226.48 | 16226.48 | 0.1627%
12.1.1 | 00006077 | SINAPI | ARGILA OU BARRO PARA ATERRO/REATERRO (RETIRADO NA JAZIDA, SEM TRANSPORTE) | m³ | 85.25 | 38.76 | 46.98 | 4005.04 | 0.04015%
12.1.2 | 4915703M | Próprio | Espalhamento de material de preenchimento e compactação com rolo compactador de 1,6 t | m³ | 85.25 | 118.27 | 143.36 | 12221.44 | 0.1225%
12.2 |  |  | Lastro de Brita |  | 1 |  | 31516.92 | 31516.92 | 0.3159%
12.2.1 | 00004718 | SINAPI | PEDRA BRITADA N. 2 (19 A 38 MM) POSTO PEDREIRA/FORNECEDOR, SEM FRETE | m³ | 85.25 | 186.72 | 226.34 | 19295.48 | 0.1934%
12.2.2 | 4915703M | Próprio | Espalhamento de material de preenchimento e compactação com rolo compactador de 1,6 t | m³ | 85.25 | 118.27 | 143.36 | 12221.44 | 0.1225%
12.3 |  |  | Execução de calçada armada e rampa de acessibilidade |  | 1 |  | 177587.59 | 177587.59 | 1.78%
12.3.1 | 94995M | Próprio | Copia da SINAPI (94995) - EXECUÇÃO DE PASSEIO (CALÇADA) OU PISO DE CONCRETO COM CONCRETO MOLDADO IN LOCO, USINADO, ACABAMENTO CONVENCIONAL, ESPESSURA 8 CM, ARMADO. AF_08/2022 | m² | 1704.95 | 85.93 | 104.16 | 177587.59 | 1.78%
12.4 |  |  | Transporte da argila e brita (Lastro) |  | 1 |  | 16993.54 | 16993.54 | 0.1703%
12.4.1 | 95880 | SINAPI | TRANSPORTE COM CAMINHÃO BASCULANTE DE 18 M³, EM VIA URBANA PAVIMENTADA, DMT ATÉ 30 KM (UNIDADE: TXKM). AF_07/2020 | TXKM | 10902.62 | 1.26 | 1.52 | 16571.98 | 0.1661%
12.4.2 | 95430 | SINAPI | TRANSPORTE COM CAMINHÃO BASCULANTE DE 18 M³, EM VIA URBANA PAVIMENTADA, ADICIONAL PARA DMT EXCEDENTE A 30 KM (UNIDADE: TXKM). AF_07/2020 | TXKM | 726.84 | 0.48 | 0.58 | 421.56 | 0.004226%
12.5 |  |  | Umidificação (Lastro e cura do concreto) |  | 1 |  | 492.74 | 492.74 | 0.004939%
12.5.1 | 95606M | Próprio | Copia da SINAPI (95606) - UMIDIFICAÇÃO DE MATERIAL PARA VALAS COM CAMINHÃO PIPA 10000L | m³ | 170.5 | 2.39 | 2.89 | 492.74 | 0.004939%
13 |  |  | Execução de meio-fio |  | 1 |  | 903961.44 | 903961.44 | 9.061%
13.1 | 94273 | SINAPI | ASSENTAMENTO DE GUIA (MEIO-FIO) EM TRECHO RETO, CONFECCIONADA EM CONCRETO PRÉ-FABRICADO, DIMENSÕES 100X15X13X30 CM (COMPRIMENTO X BASE INFERIOR X BASE SUPERIOR X ALTURA). AF_01/2024 | M | 12200 | 51.92 | 62.93 | 767746 | 7.696%
13.2 | 100952 | SINAPI | TRANSPORTE COM CAMINHÃO CARROCERIA COM GUINDAUTO (MUNCK), MOMENTO MÁXIMO DE CARGA 11,7 TM, EM VIA URBANA PAVIMENTADA, DMT ATÉ 30KM (UNIDADE: TXKM). AF_07/2020 | TXKM | 37698 | 2.91 | 3.52 | 132696.96 | 1.33%
13.3 | 100953 | SINAPI | TRANSPORTE COM CAMINHÃO CARROCERIA COM GUINDAUTO (MUNCK), MOMENTO MÁXIMO DE CARGA 11,7 TM, EM VIA URBANA PAVIMENTADA, ADICIONAL PARA DMT EXCEDENTE A 30 KM (UNIDADE: TXKM). AF_07/2020 | TXKM | 2513.2 | 1.16 | 1.4 | 3518.48 | 0.03527%
14 |  |  | Execução de boca de lobo dupla |  | 1 |  | 245288.2 | 245288.2 | 2.459%
14.1 | 97957 | SINAPI | CAIXA PARA BOCA DE LOBO DUPLA RETANGULAR, EM ALVENARIA COM BLOCOS DE CONCRETO, DIMENSÕES INTERNAS: 0,6X2,2X1,2 M. AF_12/2020 | UN | 61 | 3068.15 | 3719.21 | 226871.81 | 2.274%
14.2 |  |  | Sarjeta de concreto |  | 1 |  | 17030.16 | 17030.16 | 0.1707%
14.2.1 | 97636 | SINAPI | DEMOLIÇÃO PARCIAL DE PAVIMENTO ASFÁLTICO, DE FORMA MECANIZADA, SEM REAPROVEITAMENTO. AF_09/2023 | m² | 82.35 | 23.75 | 28.78 | 2370.03 | 0.02376%
14.2.2 | 94283 | SINAPI | EXECUÇÃO DE SARJETA DE CONCRETO USINADO, MOLDADA IN LOCO EM TRECHO RETO, 45 CM BASE X 15 CM ALTURA. AF_01/2024 | M | 183 | 66.09 | 80.11 | 14660.13 | 0.147%
14.3 |  |  | Transporte do pavimento demolido |  | 1 |  | 1386.23 | 1386.23 | 0.0139%
14.3.1 | 95880 | SINAPI | TRANSPORTE COM CAMINHÃO BASCULANTE DE 18 M³, EM VIA URBANA PAVIMENTADA, DMT ATÉ 30 KM (UNIDADE: TXKM). AF_07/2020 | TXKM | 889.38 | 1.26 | 1.52 | 1351.85 | 0.01355%
14.3.2 | 95430 | SINAPI | TRANSPORTE COM CAMINHÃO BASCULANTE DE 18 M³, EM VIA URBANA PAVIMENTADA, ADICIONAL PARA DMT EXCEDENTE A 30 KM (UNIDADE: TXKM). AF_07/2020 | TXKM | 59.29 | 0.48 | 0.58 | 34.38 | 0.0003446%
15 |  |  | Execução de poço de visita para 600 mm |  | 1 |  | 163031.01 | 163031.01 | 1.634%
15.1 | 2003680M/SICRO | Próprio | POÇO DE VISITA - PVI 02 - AREIA E BRITA COMERCIAIS (PARA TUBOS COM DIÂMETRO = 600MM) | UN | 31 | 2994.35 | 3629.75 | 112522.25 | 1.128%
15.2 | 99318 | SINAPI | CHAMINÉ CIRCULAR PARA POÇO DE VISITA PARA DRENAGEM, EM CONCRETO PRÉ-MOLDADO, DIÂMETRO INTERNO = 0,6 M. AF_12/2020 | M | 46.5 | 324.85 | 393.78 | 18310.77 | 0.1835%
15.3 | 98114 | SINAPI | TAMPA CIRCULAR PARA ESGOTO E DRENAGEM, EM FERRO FUNDIDO, DIÂMETRO INTERNO = 0,6 M. AF_12/2020 | UN | 31 | 602.85 | 730.77 | 22653.87 | 0.2271%
15.4 | 73665/NOVACAP | Próprio | ESCADA TIPO MARINHEIRO (BASEADO NO CÓDIGO DESATIVADO 73665/SINAPI) | M | 77.5 | 101.6 | 123.15 | 9544.12 | 0.09567%
16 |  |  | Redes e/ou ramais de 600 mm |  | 1 |  | 508272.7 | 508272.7 | 5.095%
16.1 | 99063 | SINAPI | LOCAÇÃO DE REDE DE ÁGUA OU ESGOTO. AF_03/2024 | M | 610 | 10.21 | 12.37 | 7545.7 | 0.07564%
16.2 | 90082 | SINAPI | ESCAVAÇÃO MECANIZADA DE VALA COM PROF. ATÉ 1,5 M (MÉDIA MONTANTE E JUSANTE/UMA COMPOSIÇÃO POR TRECHO), ESCAVADEIRA (0,8 M3), LARG. DE 1,5 M A 2,5 M, EM SOLO DE 1A CATEGORIA, EM LOCAIS COM ALTO NÍVEL DE INTERFERÊNCIA. AF_09/2024 | m³ | 3406.09 | 9.78 | 11.85 | 40362.16 | 0.4046%
16.3 | 101570 | SINAPI | ESCORAMENTO DE VALA, TIPO PONTALETEAMENTO, COM PROFUNDIDADE DE 0 A 1,5 M, LARGURA MENOR QUE 1,5 M. AF_01/2026 | m² | 1830 | 25.97 | 31.48 | 57608.4 | 0.5775%
16.4 | 101623 | SINAPI | PREPARO DE FUNDO DE VALA COM LARGURA MENOR QUE 1,5 M, COM CAMADA DE BRITA, LANÇAMENTO MECANIZADO. AF_01/2026 | m³ | 85.4 | 402.25 | 487.6 | 41641.04 | 0.4174%
16.5 | 00007725 | SINAPI | TUBO DE CONCRETO ARMADO PARA AGUAS PLUVIAIS, CLASSE PA-1, COM ENCAIXE PONTA E BOLSA, DIAMETRO NOMINAL DE = 600 MM | M | 610 | 261.22 | 316.65 | 193156.5 | 1.936%
16.6 | 92824 | SINAPI | ASSENTAMENTO DE TUBO DE CONCRETO PARA REDES COLETORAS DE ÁGUAS PLUVIAIS, DIÂMETRO DE 600 MM, JUNTA RÍGIDA, INSTALADO EM LOCAL COM ALTO NÍVEL DE INTERFERÊNCIAS (NÃO INCLUI FORNECIMENTO). AF_03/2024 | M | 610 | 64.3 | 77.94 | 47543.4 | 0.4766%
16.7 | 93382 | SINAPI | REATERRO MANUAL DE VALAS, COM COMPACTADOR DE SOLOS DE PERCUSSÃO. AF_08/2023 | m³ | 1135.36 | 28.66 | 34.74 | 39442.4 | 0.3954%
16.8 | 93372 | SINAPI | REATERRO MECANIZADO DE VALA COM ESCAVADEIRA HIDRÁULICA (CAPACIDADE DA CAÇAMBA: 0,8 M³/POTÊNCIA: 111 HP), LARGURA ATÉ 1,5 M, PROFUNDIDADE DE 3,0 A 6,0 M, COM SOLO (SEM SUBSTITUIÇÃO) DE 1ª CATEGORIA, COM COMPACTADOR DE SOLOS DE PERCUSSÃO. AF_08/2023 | m³ | 2098.34 | 16.26 | 19.71 | 41358.28 | 0.4146%
16.9 |  |  | Transporte do material excedente da escavação |  | 1 |  | 17331.04 | 17331.04 | 0.1737%
16.9.1 | 100992 | SINAPI | CARGA, MANOBRA E DESCARGA DE SOLOS E MATERIAIS GRANULARES EM CAMINHÃO BASCULANTE 18 M³ - CARGA COM PÁ CARREGADEIRA (CAÇAMBA DE 1,7 A 2,8 M³ / 128 HP) E DESCARGA LIVRE (UNIDADE: T). AF_07/2020 | T | 323.22 | 5.66 | 6.86 | 2217.28 | 0.02223%
16.9.2 | 95880 | SINAPI | TRANSPORTE COM CAMINHÃO BASCULANTE DE 18 M³, EM VIA URBANA PAVIMENTADA, DMT ATÉ 30 KM (UNIDADE: TXKM). AF_07/2020 | TXKM | 9696.6 | 1.26 | 1.52 | 14738.83 | 0.1477%
16.9.3 | 95430 | SINAPI | TRANSPORTE COM CAMINHÃO BASCULANTE DE 18 M³, EM VIA URBANA PAVIMENTADA, ADICIONAL PARA DMT EXCEDENTE A 30 KM (UNIDADE: TXKM). AF_07/2020 | TXKM | 646.44 | 0.48 | 0.58 | 374.93 | 0.003758%
16.10 |  |  | Transporte dos tubos de concreto |  | 1 |  | 22283.78 | 22283.78 | 0.2234%
16.10.1 | 100952 | SINAPI | TRANSPORTE COM CAMINHÃO CARROCERIA COM GUINDAUTO (MUNCK), MOMENTO MÁXIMO DE CARGA 11,7 TM, EM VIA URBANA PAVIMENTADA, DMT ATÉ 30KM (UNIDADE: TXKM). AF_07/2020 | TXKM | 6167.1 | 2.91 | 3.52 | 21708.19 | 0.2176%
16.10.2 | 100953 | SINAPI | TRANSPORTE COM CAMINHÃO CARROCERIA COM GUINDAUTO (MUNCK), MOMENTO MÁXIMO DE CARGA 11,7 TM, EM VIA URBANA PAVIMENTADA, ADICIONAL PARA DMT EXCEDENTE A 30 KM (UNIDADE: TXKM). AF_07/2020 | TXKM | 411.14 | 1.16 | 1.4 | 575.59 | 0.00577%
17 |  |  | Controle de obra, as BUILT e ensaios |  | 1 |  | 35799.76 | 35799.76 | 0.3589%
17.1 | 01-25-00M/PMSP | Próprio | CADASTRO E AMARRAÇÃO DE BOCA DE LOBO OU LEÃO | UN | 61 | 63.74 | 77.26 | 4712.86 | 0.04724%
17.2 | 01-26-00M/PMSP | Próprio | CADASTRO E AMARRAÇÂO DE PV | un | 31 | 63.79 | 77.32 | 2396.92 | 0.02403%
17.3 | 01-23-00M/PMSP | Próprio | CADASTRO DE CANALIZAÇÕES CIRCULARES | M | 610 | 4.88 | 5.91 | 3605.1 | 0.03614%
17.4 |  |  | Ensaios e controle de obra |  | 1 |  | 25084.88 | 25084.88 | 0.2514%
17.4.1 | 74021/003M_SINAPI | Próprio | ENSAIOS DE REGULARIZACAO DO SUBLEITO | m² | 31 | 1.72 | 2.08 | 64.48 | 0.0006463%
17.4.2 | 74021/006M_SINAPI | Próprio | ENSAIOS DE BASE ESTABILIZADA GRANULOMETRICAMENTE | m³ | 17 | 3.3 | 4 | 68 | 0.0006816%
17.4.3 | 74022/030M_SINAPI | Próprio | ENSAIO DE RESISTENCIA A COMPRESSAO SIMPLES - CONCRETO | UN | 53 | 278.43 | 337.51 | 17888.03 | 0.1793%
17.4.4 | 74022/058M_SINAPI | Próprio | ENSAIO DE ABATIMENTO DO TRONCO DE CONE | UN | 53 | 109.96 | 133.29 | 7064.37 | 0.07081%
18 |  |  | Administração local |  | 1 |  | 692640.96 | 692640.96 | 6.943%
18.1 | 5213834NOU | Próprio | Placa para sinalização de obras montada em cavalete metálico - 1,00 x 1,00 m - utilização de 600 ciclos - fornecimento, 01 implantação e 01 retirada diária - Noturno | un.dia | 4380 | 1.98 | 2.4 | 10512 | 0.1054%
18.2 | 93565 | SINAPI | ENGENHEIRO CIVIL DE OBRA JUNIOR COM ENCARGOS COMPLEMENTARES | MES | 12 | 24526.12 | 29730.56 | 356766.72 | 3.576%
18.3 | 94295 | SINAPI | MESTRE DE OBRAS COM ENCARGOS COMPLEMENTARES | MES | 12 | 10331.61 | 12523.97 | 150287.64 | 1.506%
18.4 | 93564 | SINAPI | APONTADOR OU APROPRIADOR COM ENCARGOS COMPLEMENTARES | MES | 12 | 7913.94 | 9593.27 | 115119.24 | 1.154%
18.5 | 00010775 | SINAPI | LOCACAO DE CONTAINER 2,30 X 6,00 M, ALT. 2,50 M, COM 1 SANITARIO, PARA ESCRITORIO, COMPLETO, SEM DIVISORIAS INTERNAS (NAO INCLUI MOBILIZACAO/DESMOBILIZACAO) | MES | 12 | 1650 | 2000.13 | 24001.56 | 0.2406%
18.6 | 00010779 | SINAPI | LOCACAO DE CONTAINER 2,30 X 4,30 M, ALT. 2,50 M, P/ SANITARIO, C/ 5 BACIAS, 1 LAVATORIO E 4 MICTORIOS (NAO INCLUI MOBILIZACAO/DESMOBILIZACAO) | MES | 12 | 2062.5 | 2500.16 | 30001.92 | 0.3007%
18.7 | 10016003 | SIURB INFRA | PLACA DE OBRA EM CHAPA DE AÇO GALVANIZADO | m² | 12 | 409.17 | 495.99 | 5951.88 | 0.05966%
Tipo de Licitação |  |  |  |  | Total sem BDI |  | 8235530.43
Abertura da Licitação |  |  |  |  | Total do BDI |  | 1740674.51
Número do Processo Licitatório |  |  |  |  | Total Geral |  | 9976204.94
_______________________________________________________________ Arqº MARCO ANTONIO VAZ JUNIOR NOVACAP/PRES/DO/DDR/DPAP Mat.: 972.931-3