## Orçamento Sintético
|  |  | Obra | Bancos |  | B.D.I. |  | Encargos Sociais
|  |  | SEM D: Implantação, recuperação e reforma de Obra de Arte Corrente (OAC) do tipo pontilhão em todo o Distrito Federal. | SINAPI - 01/2026 - Distrito Federal SBC - 03/2026 - Distrito Federal SICRO3 - 10/2025 - Distrito Federal ORSE - 12/2025 - Sergipe SIURB - 07/2025 - São Paulo SIURB INFRA - 07/2025 - São Paulo SUDECAP - 10/2025 - Minas Gerais CPOS/CDHU - 01/2026 - São Paulo FDE - 10/2025 - São Paulo SCO - 01/2026 - Rio de Janeiro |  | 21,22% |  | Não Desonerado: embutido nos preços unitário dos insumos de mão de obra, de acordo com as bases.
Orçamento Sintético
Item | Código | Banco | Descrição | Und | Quant. | Valor Unit | Valor Unit com BDI | Total | Peso (%)
1 |  |  | ENSAIOS, PROJETOS E ORÇAMENTODA PONTE |  | 1 |  | 194582.57 | 194582.57 | 1.994%
1.1 | AD 35.35.0300 | SCO | Ensaio de compactacao com energia Proctor Normal, conforme recomendacoes da NBR 7182 e NBR 6457. | un | 15 | 652.65 | 791.14 | 11867.1 | 0.1216%
1.2 | AD 34.20.0053M(/) AD 35.20.0053M(/)_SCO-RIO | Próprio | DENSIDADE APARENTE (DPTM-77/63) | UN | 15 | 142.61 | 172.87 | 2593.05 | 0.02658%
1.3 | AD 05.05.0550 | SCO | Ensaio para determinacao da umidade natural de amostras de solo, em laboratorio. | un | 15 | 98.32 | 119.18 | 1787.7 | 0.01832%
1.4 | 4683 | ORSE | Ensaio - Limite de liquidez | un | 15 | 175 | 212.13 | 3181.95 | 0.03261%
1.5 | 4684 | ORSE | Ensaio - Limite de plasticidade | un | 15 | 175 | 212.13 | 3181.95 | 0.03261%
1.6 | AD 05.20.0050 | SCO | Sondagem a percussao com diametro ate 3", com ensaio de penetracao (SPT) a cada metro, incluindo relatorio contendo classificacao tatil visual das amostras, perfis individuais dos furos, planta de localizacao e respectivas cotas das sondagens. Inclui deslocamento ate 50m de distancia e instalacao do tripe em cada furo dentro do canteiro, excluindo mobilizacao e desmobilizacao. | m | 180 | 98 | 118.79 | 21382.2 | 0.2191%
1.7 | 62.03.14 | SUDECAP | PROJETO OBRAS ARTES ESPECIAIS-PONTES,VIADUTOS,ETC EXCLUSIVE PAPEL VEGETAL | A1 | 3 | 3194.97 | 3872.94 | 11618.82 | 0.1191%
1.8 | SE 25.90.0200 | SCO | Servicos de elaboracao de projeto estrutural final de engenharia de obras-de-arte especiais (pontes, viadutos e passarelas) em concreto armado e/ou protendido ou estrutura de aco, apresentado em plantas e memoria de calculo obedecendo a orientacao da PCRJ para obras com area de projecao horizontal inferior a 500m2. | m² | 420 | 214.77 | 260.34 | 109342.8 | 1.121%
1.9 | 000109 | SBC | OPERACAO ORCAMENTO DE OBRAS SBC - COM LEVANTAMENTO FORNECIDO | m² | 420 | 14.61 | 17.71 | 7438.2 | 0.07623%
1.10 | 90779 | SINAPI | ENGENHEIRO SENIOR - FLORESTAL/AMBIENTAL | H | 80 | 228.81 | 277.36 | 22188.8 | 0.2274%
2 |  |  | DEMOLIÇÃO DA PONTE ANTIGA |  | 1 |  | 7996.8 | 7996.8 | 0.08196%
2.1 | 1600895 | SICRO3 | Demolição manual de construções provisórias de madeira - sem reaproveitamento | m² | 420 | 15.71 | 19.04 | 7996.8 | 0.08196%
3 |  |  | REMOÇÃO DE ENTULHOS DA PONTE ANTIGA |  | 1 |  | 24380.28 | 24380.28 | 0.2499%
3.1 | 5914333 | SICRO3 | Carga, manobra e descarga de materiais diversos em caminhão carroceria de 15 t - carga e descarga com caminhão guindauto com capacidade de elevação de 6,2 t | t | 126 | 34.13 | 41.37 | 5212.62 | 0.05342%
3.2 | 100952 | SINAPI | TRANSPORTE COM CAMINHÃO CARROCERIA COM GUINDAUTO (MUNCK), MOMENTO MÁXIMO DE CARGA 11,7 TM, EM VIA URBANA PAVIMENTADA, DMT ATÉ 30KM (UNIDADE: TXKM). AF_07/2020 | TXKM | 3780 | 2.91 | 3.52 | 13305.6 | 0.1364%
3.3 | 100953 | SINAPI | TRANSPORTE COM CAMINHÃO CARROCERIA COM GUINDAUTO (MUNCK), MOMENTO MÁXIMO DE CARGA 11,7 TM, EM VIA URBANA PAVIMENTADA, ADICIONAL PARA DMT EXCEDENTE A 30 KM (UNIDADE: TXKM). AF_07/2020 | TXKM | 2520 | 1.16 | 1.4 | 3528 | 0.03616%
3.4 | CPU-0001 | Próprio | Disposição Final de Resíduos | t | 106.92 | 18.01 | 21.83 | 2334.06 | 0.02392%
4 |  |  | CANTEIRO DE OBRA |  | 1 |  | 207409.62 | 207409.62 | 2.126%
4.1 | 020203 | SBC | LIMPEZA DE TERRENO-CORTE VEGETACAO RASTEIRA C/ROCADEIRA COSTAL | m² | 600 | 1.57 | 1.9 | 1140 | 0.01168%
4.2 | 01.09.23 | SUDECAP | CONTAINER COM SANITÁRIO | MES | 36 | 1500 | 1818.3 | 65458.8 | 0.6709%
4.3 | 01.09.03 | SUDECAP | CONTAINER COM SANITÁRIO E AR CONDICIONADO PARA ESCRITÓRIO | MES | 18 | 1750 | 2121.35 | 38184.3 | 0.3913%
4.4 | AD 20.25.0300 | SCO | Placa de identificacao de obra publica, inclusive pintura, estrutura, suporte de madeira em pecas de madeira serrada de (7,5 x 7,5)cm e transporte. Fornecimento e colocacao. | m² | 36 | 689.92 | 836.32 | 30107.52 | 0.3086%
4.5 | 012175 | SBC | TAPUME EM TELHA GALVANIZADA COM PINTURA EXTERNA | m² | 300 | 136.59 | 165.57 | 49671 | 0.5091%
4.6 | 012102 | SBC | PONTO DE ILUMINACAO PROVISORIA ACAMPAMENTO/CANTEIRO/ACESSOS | UN | 30 | 628.28 | 761.6 | 22848 | 0.2342%
5 |  |  | MESOESTRUTURA |  | 1 |  | 109693.47 | 109693.47 | 1.124%
5.1 |  |  | ALAS |  | 1 |  | 51158.81 | 51158.81 | 0.5243%
5.1.1 | 3108005 | SICRO3 | Fôrmas de compensado resinado 14 mm - uso geral - utilização de 3 vezes - confecção, instalação e retirada | m² | 146 | 78.83 | 95.55 | 13950.3 | 0.143%
5.1.2 | 0407819 | SICRO3 | Armação em aço CA-50 - fornecimento, preparo e colocação | kg | 1815 | 11.83 | 14.34 | 26027.1 | 0.2667%
5.1.3 | 1106280 | SICRO3 | Concreto para bombeamento fck = 30 MPa - confecção em central dosadora de 30 m³/h - areia e brita comerciais | m³ | 17 | 468.46 | 567.86 | 9653.62 | 0.09894%
5.1.4 | 1106088 | SICRO3 | Lançamento mecânico de concreto com bomba rebocável com capacidade de 30 m³/h - confecção em central dosadora de 30 m³/h | m³ | 17 | 70.59 | 85.56 | 1454.52 | 0.01491%
5.1.5 | 1100657 | SICRO3 | Adensamento de concreto por vibrador de imersão | m³ | 17 | 3.56 | 4.31 | 73.27 | 0.0007509%
5.2 |  |  | VIGA PAREDE |  | 1 |  | 58534.66 | 58534.66 | 0.5999%
5.2.1 | 3108005 | SICRO3 | Fôrmas de compensado resinado 14 mm - uso geral - utilização de 3 vezes - confecção, instalação e retirada | m² | 140 | 78.83 | 95.55 | 13377 | 0.1371%
5.2.2 | 0407819 | SICRO3 | Armação em aço CA-50 - fornecimento, preparo e colocação | kg | 2140 | 11.83 | 14.34 | 30687.6 | 0.3145%
5.2.3 | 1106280 | SICRO3 | Concreto para bombeamento fck = 30 MPa - confecção em central dosadora de 30 m³/h - areia e brita comerciais | m³ | 22 | 468.46 | 567.86 | 12492.92 | 0.128%
5.2.4 | 1106088 | SICRO3 | Lançamento mecânico de concreto com bomba rebocável com capacidade de 30 m³/h - confecção em central dosadora de 30 m³/h | m³ | 22 | 70.59 | 85.56 | 1882.32 | 0.01929%
5.2.5 | 1100657 | SICRO3 | Adensamento de concreto por vibrador de imersão | m³ | 22 | 3.56 | 4.31 | 94.82 | 0.0009718%
6 |  |  | INFRAESTRUTURA |  | 1 |  | 1600087.17 | 1600087.17 | 16.4%
6.1 |  |  | BLOCO DE FUNDAÇÃO |  | 1 |  | 120983.52 | 120983.52 | 1.24%
6.1.1 | 96520 | SINAPI | ESCAVAÇÃO MECANIZADA PARA BLOCO DE COROAMENTO OU SAPATA COM RETROESCAVADEIRA (SEM ESCAVAÇÃO PARA COLOCAÇÃO DE FÔRMAS). AF_01/2024 | m³ | 48 | 98.69 | 119.63 | 5742.24 | 0.05885%
6.1.2 | 4805755 | SICRO3 | Apiloamento manual | m³ | 44 | 34.85 | 42.24 | 1858.56 | 0.01905%
6.1.3 | 1106057 | SICRO3 | Concreto magro - confecção em betoneira e lançamento manual - areia e brita comerciais | m³ | 5.25 | 463.06 | 561.32 | 2946.93 | 0.0302%
6.1.4 | 3108005 | SICRO3 | Fôrmas de compensado resinado 14 mm - uso geral - utilização de 3 vezes - confecção, instalação e retirada | m² | 105 | 78.83 | 95.55 | 10032.75 | 0.1028%
6.1.5 | 0407819 | SICRO3 | Armação em aço CA-50 - fornecimento, preparo e colocação | kg | 4800 | 11.83 | 14.34 | 68832 | 0.7054%
6.1.6 | 1106280 | SICRO3 | Concreto para bombeamento fck = 30 MPa - confecção em central dosadora de 30 m³/h - areia e brita comerciais | m³ | 48 | 468.46 | 567.86 | 27257.28 | 0.2794%
6.1.7 | 1106088 | SICRO3 | Lançamento mecânico de concreto com bomba rebocável com capacidade de 30 m³/h - confecção em central dosadora de 30 m³/h | m³ | 48 | 70.59 | 85.56 | 4106.88 | 0.04209%
6.1.8 | 1100657 | SICRO3 | Adensamento de concreto por vibrador de imersão | m³ | 48 | 3.56 | 4.31 | 206.88 | 0.00212%
6.2 |  |  | ESTACAS |  | 1 |  | 1479103.65 | 1479103.65 | 15.16%
6.2.1 | 2306064 | SICRO3 | Estaca raiz perfurada no solo com D = 25 cm - confecção | m | 600 | 161.53 | 195.8 | 117480 | 1.204%
6.2.2 | 2306069 | SICRO3 | Estaca raiz perfurada na rocha com D = 25 cm - confecção | m | 900 | 1015.28 | 1230.72 | 1107648 | 11.35%
6.2.3 | 0407819 | SICRO3 | Armação em aço CA-50 - fornecimento, preparo e colocação | kg | 17600 | 11.83 | 14.34 | 252384 | 2.587%
6.2.4 | 95601 | SINAPI | ARRASAMENTO MECANICO DE ESTACA DE CONCRETO ARMADO, DIAMETROS DE ATÉ 40 CM. AF_05/2021 | UN | 135 | 9.73 | 11.79 | 1591.65 | 0.01631%
7 |  |  | SUPERESTRUTURA |  | 1 |  | 483676.03 | 483676.03 | 4.957%
7.1 |  |  | ENCONTRO E LAJES DE TRANSIÇÃO |  | 1 |  | 79468.78 | 79468.78 | 0.8144%
7.1.1 | 3108005 | SICRO3 | Fôrmas de compensado resinado 14 mm - uso geral - utilização de 3 vezes - confecção, instalação e retirada | m² | 33 | 78.83 | 95.55 | 3153.15 | 0.03232%
7.1.2 | 0407819 | SICRO3 | Armação em aço CA-50 - fornecimento, preparo e colocação | kg | 3900 | 11.83 | 14.34 | 55926 | 0.5732%
7.1.3 | 1106280 | SICRO3 | Concreto para bombeamento fck = 30 MPa - confecção em central dosadora de 30 m³/h - areia e brita comerciais | m³ | 31 | 468.46 | 567.86 | 17603.66 | 0.1804%
7.1.4 | 1106088 | SICRO3 | Lançamento mecânico de concreto com bomba rebocável com capacidade de 30 m³/h - confecção em central dosadora de 30 m³/h | m³ | 31 | 70.59 | 85.56 | 2652.36 | 0.02718%
7.1.5 | 1100657 | SICRO3 | Adensamento de concreto por vibrador de imersão | m³ | 31 | 3.56 | 4.31 | 133.61 | 0.001369%
7.2 |  |  | LAJE DO TABULEIRO |  | 1 |  | 305318.4 | 305318.4 | 3.129%
7.2.1 | 3108005 | SICRO3 | Fôrmas de compensado resinado 14 mm - uso geral - utilização de 3 vezes - confecção, instalação e retirada | m² | 50 | 78.83 | 95.55 | 4777.5 | 0.04896%
7.2.2 | 0407819 | SICRO3 | Armação em aço CA-50 - fornecimento, preparo e colocação | kg | 15400 | 11.83 | 14.34 | 220836 | 2.263%
7.2.3 | 1106282 | SICRO3 | Concreto para bombeamento fck = 40 MPa - confecção em central dosadora de 30 m³/h - areia e brita comerciais | m³ | 110 | 523.61 | 634.72 | 69819.2 | 0.7156%
7.2.4 | 1106088 | SICRO3 | Lançamento mecânico de concreto com bomba rebocável com capacidade de 30 m³/h - confecção em central dosadora de 30 m³/h | m³ | 110 | 70.59 | 85.56 | 9411.6 | 0.09646%
7.2.5 | 1100657 | SICRO3 | Adensamento de concreto por vibrador de imersão | m³ | 110 | 3.56 | 4.31 | 474.1 | 0.004859%
7.3 |  |  | GUARDA CORPO |  | 1 |  | 32085.45 | 32085.45 | 0.3288%
7.3.1 | 3108005 | SICRO3 | Fôrmas de compensado resinado 14 mm - uso geral - utilização de 3 vezes - confecção, instalação e retirada | m² | 150 | 78.83 | 95.55 | 14332.5 | 0.1469%
7.3.2 | 0407819 | SICRO3 | Armação em aço CA-50 - fornecimento, preparo e colocação | kg | 550 | 11.83 | 14.34 | 7887 | 0.08083%
7.3.3 | 1106280 | SICRO3 | Concreto para bombeamento fck = 30 MPa - confecção em central dosadora de 30 m³/h - areia e brita comerciais | m³ | 15 | 468.46 | 567.86 | 8517.9 | 0.0873%
7.3.4 | 1106088 | SICRO3 | Lançamento mecânico de concreto com bomba rebocável com capacidade de 30 m³/h - confecção em central dosadora de 30 m³/h | m³ | 15 | 70.59 | 85.56 | 1283.4 | 0.01315%
7.3.5 | 1100657 | SICRO3 | Adensamento de concreto por vibrador de imersão | m³ | 15 | 3.56 | 4.31 | 64.65 | 0.0006626%
7.4 |  |  | GUARDA RODAS |  | 1 |  | 66803.4 | 66803.4 | 0.6846%
7.4.1 | 3108005 | SICRO3 | Fôrmas de compensado resinado 14 mm - uso geral - utilização de 3 vezes - confecção, instalação e retirada | m² | 230 | 78.83 | 95.55 | 21976.5 | 0.2252%
7.4.2 | 0407819 | SICRO3 | Armação em aço CA-50 - fornecimento, preparo e colocação | kg | 1750 | 11.83 | 14.34 | 25095 | 0.2572%
7.4.3 | 1106280 | SICRO3 | Concreto para bombeamento fck = 30 MPa - confecção em central dosadora de 30 m³/h - areia e brita comerciais | m³ | 30 | 468.46 | 567.86 | 17035.8 | 0.1746%
7.4.4 | 1106088 | SICRO3 | Lançamento mecânico de concreto com bomba rebocável com capacidade de 30 m³/h - confecção em central dosadora de 30 m³/h | m³ | 30 | 70.59 | 85.56 | 2566.8 | 0.02631%
7.4.5 | 1100657 | SICRO3 | Adensamento de concreto por vibrador de imersão | m³ | 30 | 3.56 | 4.31 | 129.3 | 0.001325%
8 |  |  | STEELDECK, VIGAS E LONGARINAS DE AÇO SAC 350 |  | 1 |  | 3822000 | 3822000 | 39.17%
8.1 | CPU560 | Próprio | Estrutura metálica em aço SAC 350 (Aquisição e Fornecimento) - Edital DER | kg | 100000 | 18.92 | 22.93 | 2293000 | 23.5%
8.2 | CPU561 | Próprio | Estrutura metálica em aço SAC 350 (Montagem e pintura) - Edital DER | kg | 100000 | 12.62 | 15.29 | 1529000 | 15.67%
9 |  |  | GRAMPEAMENTO DO SOLO EM TALUDE |  | 1 |  | 2416331.8 | 2416331.8 | 24.76%
9.1 | 93958 | SINAPI | EXECUÇÃO DE GRAMPO PARA SOLO GRAMPEADO COM COMPRIMENTO MAIOR QUE 4 M E MENOR OU IGUAL A 6 M, DIÂMETRO DE 10 CM, PERFURAÇÃO COM EQUIPAMENTO MANUAL E ARMADURA COM DIÂMETRO DE 20 MM. AF_05/2016 | M | 7500 | 239.35 | 290.14 | 2176050 | 22.3%
9.2 | 91070 | SINAPI | EXECUÇÃO DE REVESTIMENTO DE CONCRETO PROJETADO COM ESPESSURA DE 10 CM, ARMADO COM TELA, INCLINAÇÃO MENOR QUE 90°, APLICAÇÃO CONTÍNUA, UTILIZANDO EQUIPAMENTO DE PROJEÇÃO COM 6 M3/H DE CAPACIDADE. AF_07/2024 | m² | 700 | 192.69 | 233.57 | 163499 | 1.676%
9.3 |  |  | DRENOS |  | 1 |  | 76782.8 | 76782.8 | 0.7869%
9.3.1 | 2003614 | SICRO3 | Dreno sub-horizontal - DSH 01 - material de 1ª categoria | m | 380 | 151.99 | 184.24 | 70011.2 | 0.7175%
9.3.2 | 102726 | SINAPI | DRENO BARBACÃ, DN 50 MM, COM MATERIAL DRENANTE. AF_07/2021 | UN | 180 | 31.04 | 37.62 | 6771.6 | 0.0694%
10 |  |  | SERVIÇOS COMPLEMENTARES |  | 1 |  | 9935.25 | 9935.25 | 0.1018%
10.1 | 0307732 | SICRO3 | Aparelho de apoio de neoprene fretado para estruturas pré-moldadas - fornecimento e instalação | dm³ | 65 | 126.1 | 152.85 | 9935.25 | 0.1018%
11 |  |  | CONTROLE E ACOMPANHAMENTO DA OBRA |  | 1 |  | 200099.31 | 200099.31 | 2.051%
11.1 | 94296 | SINAPI | TOPOGRAFO COM ENCARGOS COMPLEMENTARES | MES | 18 | 5474.72 | 6636.45 | 119456.1 | 1.224%
11.2 | 101389 | SINAPI | AUXILIAR DE TOPÓGRAFO COM ENCARGOS COMPLEMENTARES | MES | 18 | 3208.83 | 3889.74 | 70015.32 | 0.7176%
11.3 | AD 35.15.0050M(A) SCO-RIO | Próprio | CONTROLE TECNOLOGICO DE OBRAS EM CONCRETO SIMPLES E ARMADO, CONSIDERANDO-SE APENAS O CONTROLE DO CONCRETO E CONSTANDO DE MOLDAGEM, CAPEAMENTO DE CORPOS PROVA, ENSAIOS DE RESISTENCIA A COMPRESSAO AOS 28 DIAS E "SLUMP TEST", MEDIDO POR M3 DE CONCRETO COLOCADO NAS FORMAS | M³ | 273 | 32.12 | 38.93 | 10627.89 | 0.1089%
12 |  |  | ADMINISTRAÇÃO LOCAL |  | 1 |  | 681164.91 | 681164.91 | 6.981%
12.1 | 93567 | SINAPI | ENGENHEIRO CIVIL DE OBRA PLENO COM ENCARGOS COMPLEMENTARES | MES | 9 | 28822.3 | 34938.39 | 314445.51 | 3.223%
12.2 | 94295 | SINAPI | MESTRE DE OBRAS COM ENCARGOS COMPLEMENTARES | MES | 18 | 10331.61 | 12523.97 | 225431.46 | 2.31%
12.3 | 93566 | SINAPI | AUXILIAR DE ESCRITORIO COM ENCARGOS COMPLEMENTARES | MES | 18 | 6475.28 | 7849.33 | 141287.94 | 1.448%
[5 empty] | Total sem BDI |  | 8050432.64
[5 empty] | Total do BDI |  | 1706924.57
[5 empty] | Total Geral |  | 9757357.21
_______________________________________________________________ Fabio Rossignoli Marques Outros

## Orçamento Memória
|  |  | Obra | Bancos |  | B.D.I. |  | Encargos Sociais
|  |  | SEM D: Implantação, recuperação e reforma de Obra de Arte Corrente (OAC) do tipo pontilhão em todo o Distrito Federal. | SINAPI - 01/2026 - Distrito Federal SBC - 03/2026 - Distrito Federal SICRO3 - 10/2025 - Distrito Federal ORSE - 12/2025 - Sergipe SIURB - 07/2025 - São Paulo SIURB INFRA - 07/2025 - São Paulo SUDECAP - 10/2025 - Minas Gerais CPOS/CDHU - 01/2026 - São Paulo FDE - 10/2025 - São Paulo SCO - 01/2026 - Rio de Janeiro |  | 21,22% |  | Não Desonerado: embutido nos preços unitário dos insumos de mão de obra, de acordo com as bases.
Orçamento Sintético
Item | Código | Banco | Descrição | Und | Quant. | Valor Unit | Valor Unit com BDI | Total | Peso (%)
1 |  |  | ENSAIOS, PROJETOS E ORÇAMENTODA PONTE |  | 1 |  | 194582.57 | 194582.57 | 1.994% | Foi estimado a construção de 3 unidades
1.1 | AD 35.35.0300 | SCO | Ensaio de compactacao com energia Proctor Normal, conforme recomendacoes da NBR 7182 e NBR 6457. | un | 15 | 652.65 | 791.14 | 11867.1 | 0.1216% | 5 ensaios para cada unidade
1.2 | AD 34.20.0053M(/) AD 35.20.0053M(/)_SCO-RIO | Próprio | DENSIDADE APARENTE (DPTM-77/63) | UN | 15 | 142.61 | 172.87 | 2593.05 | 0.02658% | 5 ensaios para cada unidade
1.3 | AD 05.05.0550 | SCO | Ensaio para determinacao da umidade natural de amostras de solo, em laboratorio. | un | 15 | 98.32 | 119.18 | 1787.7 | 0.01832% | 5 ensaios para cada unidade
1.4 | 4683 | ORSE | Ensaio - Limite de liquidez | un | 15 | 175 | 212.13 | 3181.95 | 0.03261% | 5 ensaios para cada unidade
1.5 | 4684 | ORSE | Ensaio - Limite de plasticidade | un | 15 | 175 | 212.13 | 3181.95 | 0.03261% | 5 ensaios para cada unidade
1.6 | AD 05.20.0050 | SCO | Sondagem a percussao com diametro ate 3", com ensaio de penetracao (SPT) a cada metro, incluindo relatorio contendo classificacao tatil visual das amostras, perfis individuais dos furos, planta de localizacao e respectivas cotas das sondagens. Inclui deslocamento ate 50m de distancia e instalacao do tripe em cada furo dentro do canteiro, excluindo mobilizacao e desmobilizacao. | m | 180 | 98 | 118.79 | 21382.2 | 0.2191% | Estimado um total de 60,0 m de sondagem por unidade
1.7 | 62.03.14 | SUDECAP | PROJETO OBRAS ARTES ESPECIAIS-PONTES,VIADUTOS,ETC EXCLUSIVE PAPEL VEGETAL | A1 | 3 | 3194.97 | 3872.94 | 11618.82 | 0.1191% | Foi estimado a construção de 3 unidades
1.8 | SE 25.90.0200 | SCO | Servicos de elaboracao de projeto estrutural final de engenharia de obras-de-arte especiais (pontes, viadutos e passarelas) em concreto armado e/ou protendido ou estrutura de aco, apresentado em plantas e memoria de calculo obedecendo a orientacao da PCRJ para obras com area de projecao horizontal inferior a 500m2. | m² | 420 | 214.77 | 260.34 | 109342.8 | 1.121% | Estimado 3 unidades de 7,0 m de largura por 20,0 m de comprimento
1.9 | 000109 | SBC | OPERACAO ORCAMENTO DE OBRAS SBC - COM LEVANTAMENTO FORNECIDO | m² | 420 | 14.61 | 17.71 | 7438.2 | 0.07623% | Estimado 3 unidades de 7,0 m de largura por 20,0 m de comprimento
1.10 | 90779 | SINAPI | ENGENHEIRO SENIOR - FLORESTAL/AMBIENTAL | H | 80 | 228.81 | 277.36 | 22188.8 | 0.2274% | Quantidade estimada, podendo incluir manutenção e reforma
2 |  |  | DEMOLIÇÃO DA PONTE ANTIGA |  | 1 |  | 7996.8 | 7996.8 | 0.08196%
2.1 | 1600895 | SICRO3 | Demolição manual de construções provisórias de madeira - sem reaproveitamento | m² | 420 | 15.71 | 19.04 | 7996.8 | 0.08196% | Estimado 3 unidades de 7,0 m de largura por 20,0 m de comprimento
3 |  |  | REMOÇÃO DE ENTULHOS DA PONTE ANTIGA |  | 1 |  | 24380.28 | 24380.28 | 0.2499% | Estimado a demolição de 3 unidades antigas
3.1 | 5914333 | SICRO3 | Carga, manobra e descarga de materiais diversos em caminhão carroceria de 15 t - carga e descarga com caminhão guindauto com capacidade de elevação de 6,2 t | t | 126 | 34.13 | 41.37 | 5212.62 | 0.05342% | Estimado uma espessura de 30,0 cm para a área de 420,0 m2, sendo a massa esoecífica de 1,0 t/m3
3.2 | 100952 | SINAPI | TRANSPORTE COM CAMINHÃO CARROCERIA COM GUINDAUTO (MUNCK), MOMENTO MÁXIMO DE CARGA 11,7 TM, EM VIA URBANA PAVIMENTADA, DMT ATÉ 30KM (UNIDADE: TXKM). AF_07/2020 | TXKM | 3780 | 2.91 | 3.52 | 13305.6 | 0.1364% | Estimado um DMT de 50,0 km, sendo este serviço um transporte até 30,0 km
3.3 | 100953 | SINAPI | TRANSPORTE COM CAMINHÃO CARROCERIA COM GUINDAUTO (MUNCK), MOMENTO MÁXIMO DE CARGA 11,7 TM, EM VIA URBANA PAVIMENTADA, ADICIONAL PARA DMT EXCEDENTE A 30 KM (UNIDADE: TXKM). AF_07/2020 | TXKM | 2520 | 1.16 | 1.4 | 3528 | 0.03616% | Estimado um DMT de 50,0 km, sendo este serviço um transporte até 20,0 km
3.4 | CPU-0001 | Próprio | Disposição Final de Resíduos | t | 106.92 | 18.01 | 21.83 | 2334.06 | 0.02392%
4 |  |  | CANTEIRO DE OBRA |  | 1 |  | 207409.62 | 207409.62 | 2.126%
4.1 | 020203 | SBC | LIMPEZA DE TERRENO-CORTE VEGETACAO RASTEIRA C/ROCADEIRA COSTAL | m² | 600 | 1.57 | 1.9 | 1140 | 0.01168% | Quantidade estimada, devendo ser aferida de acordo com o projeto executivo
4.2 | 01.09.23 | SUDECAP | CONTAINER COM SANITÁRIO | MES | 36 | 1500 | 1818.3 | 65458.8 | 0.6709% | Quantidade estimada, devendo ser aferida de acordo com o projeto executivo
4.3 | 01.09.03 | SUDECAP | CONTAINER COM SANITÁRIO E AR CONDICIONADO PARA ESCRITÓRIO | MES | 18 | 1750 | 2121.35 | 38184.3 | 0.3913% | Quantidade estimada, devendo ser aferida de acordo com o projeto executivo
4.4 | AD 20.25.0300 | SCO | Placa de identificacao de obra publica, inclusive pintura, estrutura, suporte de madeira em pecas de madeira serrada de (7,5 x 7,5)cm e transporte. Fornecimento e colocacao. | m² | 36 | 689.92 | 836.32 | 30107.52 | 0.3086% | Quantidade estimada, devendo ser aferida de acordo com o projeto executivo
4.5 | 012175 | SBC | TAPUME EM TELHA GALVANIZADA COM PINTURA EXTERNA | m² | 300 | 136.59 | 165.57 | 49671 | 0.5091% | Quantidade estimada, devendo ser aferida de acordo com o projeto executivo
4.6 | 012102 | SBC | PONTO DE ILUMINACAO PROVISORIA ACAMPAMENTO/CANTEIRO/ACESSOS | UN | 30 | 628.28 | 761.6 | 22848 | 0.2342% | Quantidade estimada, devendo ser aferida de acordo com o projeto executivo
5 |  |  | MESOESTRUTURA |  | 1 |  | 109693.47 | 109693.47 | 1.124% | Quantidade estimada de acordo com o projeto padrão, podendo incluir manutenção e reforma
5.1 |  |  | ALAS |  | 1 |  | 51158.81 | 51158.81 | 0.5243%
5.1.1 | 3108005 | SICRO3 | Fôrmas de compensado resinado 14 mm - uso geral - utilização de 3 vezes - confecção, instalação e retirada | m² | 146 | 78.83 | 95.55 | 13950.3 | 0.143%
5.1.2 | 0407819 | SICRO3 | Armação em aço CA-50 - fornecimento, preparo e colocação | kg | 1815 | 11.83 | 14.34 | 26027.1 | 0.2667%
5.1.3 | 1106280 | SICRO3 | Concreto para bombeamento fck = 30 MPa - confecção em central dosadora de 30 m³/h - areia e brita comerciais | m³ | 17 | 468.46 | 567.86 | 9653.62 | 0.09894%
5.1.4 | 1106088 | SICRO3 | Lançamento mecânico de concreto com bomba rebocável com capacidade de 30 m³/h - confecção em central dosadora de 30 m³/h | m³ | 17 | 70.59 | 85.56 | 1454.52 | 0.01491%
5.1.5 | 1100657 | SICRO3 | Adensamento de concreto por vibrador de imersão | m³ | 17 | 3.56 | 4.31 | 73.27 | 0.0007509%
5.2 |  |  | VIGA PAREDE |  | 1 |  | 58534.66 | 58534.66 | 0.5999% | Quantidade estimada de acordo com o projeto padrão, podendo incluir manutenção e reforma
5.2.1 | 3108005 | SICRO3 | Fôrmas de compensado resinado 14 mm - uso geral - utilização de 3 vezes - confecção, instalação e retirada | m² | 140 | 78.83 | 95.55 | 13377 | 0.1371%
5.2.2 | 0407819 | SICRO3 | Armação em aço CA-50 - fornecimento, preparo e colocação | kg | 2140 | 11.83 | 14.34 | 30687.6 | 0.3145%
5.2.3 | 1106280 | SICRO3 | Concreto para bombeamento fck = 30 MPa - confecção em central dosadora de 30 m³/h - areia e brita comerciais | m³ | 22 | 468.46 | 567.86 | 12492.92 | 0.128%
5.2.4 | 1106088 | SICRO3 | Lançamento mecânico de concreto com bomba rebocável com capacidade de 30 m³/h - confecção em central dosadora de 30 m³/h | m³ | 22 | 70.59 | 85.56 | 1882.32 | 0.01929%
5.2.5 | 1100657 | SICRO3 | Adensamento de concreto por vibrador de imersão | m³ | 22 | 3.56 | 4.31 | 94.82 | 0.0009718%
6 |  |  | INFRAESTRUTURA |  | 1 |  | 1600087.17 | 1600087.17 | 16.4% | Quantidade estimada de acordo com o projeto padrão, podendo incluir manutenção e reforma
6.1 |  |  | BLOCO DE FUNDAÇÃO |  | 1 |  | 120983.52 | 120983.52 | 1.24%
6.1.1 | 96520 | SINAPI | ESCAVAÇÃO MECANIZADA PARA BLOCO DE COROAMENTO OU SAPATA COM RETROESCAVADEIRA (SEM ESCAVAÇÃO PARA COLOCAÇÃO DE FÔRMAS). AF_01/2024 | m³ | 48 | 98.69 | 119.63 | 5742.24 | 0.05885%
6.1.2 | 4805755 | SICRO3 | Apiloamento manual | m³ | 44 | 34.85 | 42.24 | 1858.56 | 0.01905%
6.1.3 | 1106057 | SICRO3 | Concreto magro - confecção em betoneira e lançamento manual - areia e brita comerciais | m³ | 5.25 | 463.06 | 561.32 | 2946.93 | 0.0302%
6.1.4 | 3108005 | SICRO3 | Fôrmas de compensado resinado 14 mm - uso geral - utilização de 3 vezes - confecção, instalação e retirada | m² | 105 | 78.83 | 95.55 | 10032.75 | 0.1028%
6.1.5 | 0407819 | SICRO3 | Armação em aço CA-50 - fornecimento, preparo e colocação | kg | 4800 | 11.83 | 14.34 | 68832 | 0.7054%
6.1.6 | 1106280 | SICRO3 | Concreto para bombeamento fck = 30 MPa - confecção em central dosadora de 30 m³/h - areia e brita comerciais | m³ | 48 | 468.46 | 567.86 | 27257.28 | 0.2794%
6.1.7 | 1106088 | SICRO3 | Lançamento mecânico de concreto com bomba rebocável com capacidade de 30 m³/h - confecção em central dosadora de 30 m³/h | m³ | 48 | 70.59 | 85.56 | 4106.88 | 0.04209%
6.1.8 | 1100657 | SICRO3 | Adensamento de concreto por vibrador de imersão | m³ | 48 | 3.56 | 4.31 | 206.88 | 0.00212%
6.2 |  |  | ESTACAS |  | 1 |  | 1479103.65 | 1479103.65 | 15.16% | Quantidade estimada de acordo com o projeto padrão, podendo incluir manutenção e reforma
6.2.1 | 2306064 | SICRO3 | Estaca raiz perfurada no solo com D = 25 cm - confecção | m | 600 | 161.53 | 195.8 | 117480 | 1.204%
6.2.2 | 2306069 | SICRO3 | Estaca raiz perfurada na rocha com D = 25 cm - confecção | m | 900 | 1015.28 | 1230.72 | 1107648 | 11.35%
6.2.3 | 0407819 | SICRO3 | Armação em aço CA-50 - fornecimento, preparo e colocação | kg | 17600 | 11.83 | 14.34 | 252384 | 2.587%
6.2.4 | 95601 | SINAPI | ARRASAMENTO MECANICO DE ESTACA DE CONCRETO ARMADO, DIAMETROS DE ATÉ 40 CM. AF_05/2021 | UN | 135 | 9.73 | 11.79 | 1591.65 | 0.01631%
7 |  |  | SUPERESTRUTURA |  | 1 |  | 483676.03 | 483676.03 | 4.957% | Quantidade estimada de acordo com o projeto padrão, podendo incluir manutenção e reforma
7.1 |  |  | ENCONTRO E LAJES DE TRANSIÇÃO |  | 1 |  | 79468.78 | 79468.78 | 0.8144%
7.1.1 | 3108005 | SICRO3 | Fôrmas de compensado resinado 14 mm - uso geral - utilização de 3 vezes - confecção, instalação e retirada | m² | 33 | 78.83 | 95.55 | 3153.15 | 0.03232%
7.1.2 | 0407819 | SICRO3 | Armação em aço CA-50 - fornecimento, preparo e colocação | kg | 3900 | 11.83 | 14.34 | 55926 | 0.5732%
7.1.3 | 1106280 | SICRO3 | Concreto para bombeamento fck = 30 MPa - confecção em central dosadora de 30 m³/h - areia e brita comerciais | m³ | 31 | 468.46 | 567.86 | 17603.66 | 0.1804%
7.1.4 | 1106088 | SICRO3 | Lançamento mecânico de concreto com bomba rebocável com capacidade de 30 m³/h - confecção em central dosadora de 30 m³/h | m³ | 31 | 70.59 | 85.56 | 2652.36 | 0.02718%
7.1.5 | 1100657 | SICRO3 | Adensamento de concreto por vibrador de imersão | m³ | 31 | 3.56 | 4.31 | 133.61 | 0.001369%
7.2 |  |  | LAJE DO TABULEIRO |  | 1 |  | 305318.4 | 305318.4 | 3.129% | Quantidade estimada de acordo com o projeto padrão, podendo incluir manutenção e reforma
7.2.1 | 3108005 | SICRO3 | Fôrmas de compensado resinado 14 mm - uso geral - utilização de 3 vezes - confecção, instalação e retirada | m² | 50 | 78.83 | 95.55 | 4777.5 | 0.04896%
7.2.2 | 0407819 | SICRO3 | Armação em aço CA-50 - fornecimento, preparo e colocação | kg | 15400 | 11.83 | 14.34 | 220836 | 2.263%
7.2.3 | 1106282 | SICRO3 | Concreto para bombeamento fck = 40 MPa - confecção em central dosadora de 30 m³/h - areia e brita comerciais | m³ | 110 | 523.61 | 634.72 | 69819.2 | 0.7156%
7.2.4 | 1106088 | SICRO3 | Lançamento mecânico de concreto com bomba rebocável com capacidade de 30 m³/h - confecção em central dosadora de 30 m³/h | m³ | 110 | 70.59 | 85.56 | 9411.6 | 0.09646%
7.2.5 | 1100657 | SICRO3 | Adensamento de concreto por vibrador de imersão | m³ | 110 | 3.56 | 4.31 | 474.1 | 0.004859%
7.3 |  |  | GUARDA CORPO |  | 1 |  | 32085.45 | 32085.45 | 0.3288% | Quantidade estimada de acordo com o projeto padrão, podendo incluir manutenção e reforma
7.3.1 | 3108005 | SICRO3 | Fôrmas de compensado resinado 14 mm - uso geral - utilização de 3 vezes - confecção, instalação e retirada | m² | 150 | 78.83 | 95.55 | 14332.5 | 0.1469%
7.3.2 | 0407819 | SICRO3 | Armação em aço CA-50 - fornecimento, preparo e colocação | kg | 550 | 11.83 | 14.34 | 7887 | 0.08083%
7.3.3 | 1106280 | SICRO3 | Concreto para bombeamento fck = 30 MPa - confecção em central dosadora de 30 m³/h - areia e brita comerciais | m³ | 15 | 468.46 | 567.86 | 8517.9 | 0.0873%
7.3.4 | 1106088 | SICRO3 | Lançamento mecânico de concreto com bomba rebocável com capacidade de 30 m³/h - confecção em central dosadora de 30 m³/h | m³ | 15 | 70.59 | 85.56 | 1283.4 | 0.01315%
7.3.5 | 1100657 | SICRO3 | Adensamento de concreto por vibrador de imersão | m³ | 15 | 3.56 | 4.31 | 64.65 | 0.0006626%
7.4 |  |  | GUARDA RODAS |  | 1 |  | 66803.4 | 66803.4 | 0.6846% | Quantidade estimada de acordo com o projeto padrão, podendo incluir manutenção e reforma
7.4.1 | 3108005 | SICRO3 | Fôrmas de compensado resinado 14 mm - uso geral - utilização de 3 vezes - confecção, instalação e retirada | m² | 230 | 78.83 | 95.55 | 21976.5 | 0.2252%
7.4.2 | 0407819 | SICRO3 | Armação em aço CA-50 - fornecimento, preparo e colocação | kg | 1750 | 11.83 | 14.34 | 25095 | 0.2572%
7.4.3 | 1106280 | SICRO3 | Concreto para bombeamento fck = 30 MPa - confecção em central dosadora de 30 m³/h - areia e brita comerciais | m³ | 30 | 468.46 | 567.86 | 17035.8 | 0.1746%
7.4.4 | 1106088 | SICRO3 | Lançamento mecânico de concreto com bomba rebocável com capacidade de 30 m³/h - confecção em central dosadora de 30 m³/h | m³ | 30 | 70.59 | 85.56 | 2566.8 | 0.02631%
7.4.5 | 1100657 | SICRO3 | Adensamento de concreto por vibrador de imersão | m³ | 30 | 3.56 | 4.31 | 129.3 | 0.001325%
8 |  |  | STEELDECK, VIGAS E LONGARINAS DE AÇO SAC 350 |  | 1 |  | 3822000 | 3822000 | 39.17% | Quantidade estimada de acordo com o projeto padrão, podendo incluir manutenção e reforma
8.1 | CPU560 | Próprio | Estrutura metálica em aço SAC 350 (Aquisição e Fornecimento) - Edital DER | kg | 100000 | 18.92 | 22.93 | 2293000 | 23.5%
8.2 | CPU561 | Próprio | Estrutura metálica em aço SAC 350 (Montagem e pintura) - Edital DER | kg | 100000 | 12.62 | 15.29 | 1529000 | 15.67%
9 |  |  | GRAMPEAMENTO DO SOLO EM TALUDE |  | 1 |  | 2416331.8 | 2416331.8 | 24.76% | Quantidade estimada de acordo com o projeto padrão, podendo incluir manutenção e reforma
9.1 | 93958 | SINAPI | EXECUÇÃO DE GRAMPO PARA SOLO GRAMPEADO COM COMPRIMENTO MAIOR QUE 4 M E MENOR OU IGUAL A 6 M, DIÂMETRO DE 10 CM, PERFURAÇÃO COM EQUIPAMENTO MANUAL E ARMADURA COM DIÂMETRO DE 20 MM. AF_05/2016 | M | 7500 | 239.35 | 290.14 | 2176050 | 22.3%
9.2 | 91070 | SINAPI | EXECUÇÃO DE REVESTIMENTO DE CONCRETO PROJETADO COM ESPESSURA DE 10 CM, ARMADO COM TELA, INCLINAÇÃO MENOR QUE 90°, APLICAÇÃO CONTÍNUA, UTILIZANDO EQUIPAMENTO DE PROJEÇÃO COM 6 M3/H DE CAPACIDADE. AF_07/2024 | m² | 700 | 192.69 | 233.57 | 163499 | 1.676%
9.3 |  |  | DRENOS |  | 1 |  | 76782.8 | 76782.8 | 0.7869% | Quantidade estimada de acordo com o projeto padrão, podendo incluir manutenção e reforma
9.3.1 | 2003614 | SICRO3 | Dreno sub-horizontal - DSH 01 - material de 1ª categoria | m | 380 | 151.99 | 184.24 | 70011.2 | 0.7175%
9.3.2 | 102726 | SINAPI | DRENO BARBACÃ, DN 50 MM, COM MATERIAL DRENANTE. AF_07/2021 | UN | 180 | 31.04 | 37.62 | 6771.6 | 0.0694%
10 |  |  | SERVIÇOS COMPLEMENTARES |  | 1 |  | 9935.25 | 9935.25 | 0.1018% | Quantidade estimada de acordo com o projeto padrão, podendo incluir manutenção e reforma
10.1 | 0307732 | SICRO3 | Aparelho de apoio de neoprene fretado para estruturas pré-moldadas - fornecimento e instalação | dm³ | 65 | 126.1 | 152.85 | 9935.25 | 0.1018%
11 |  |  | CONTROLE E ACOMPANHAMENTO DA OBRA |  | 1 |  | 200099.31 | 200099.31 | 2.051% | Quantidade estimada, podendo incluir manutenção e reforma
11.1 | 94296 | SINAPI | TOPOGRAFO COM ENCARGOS COMPLEMENTARES | MES | 18 | 5474.72 | 6636.45 | 119456.1 | 1.224%
11.2 | 101389 | SINAPI | AUXILIAR DE TOPÓGRAFO COM ENCARGOS COMPLEMENTARES | MES | 18 | 3208.83 | 3889.74 | 70015.32 | 0.7176%
11.3 | AD 35.15.0050M(A) SCO-RIO | Próprio | CONTROLE TECNOLOGICO DE OBRAS EM CONCRETO SIMPLES E ARMADO, CONSIDERANDO-SE APENAS O CONTROLE DO CONCRETO E CONSTANDO DE MOLDAGEM, CAPEAMENTO DE CORPOS PROVA, ENSAIOS DE RESISTENCIA A COMPRESSAO AOS 28 DIAS E "SLUMP TEST", MEDIDO POR M3 DE CONCRETO COLOCADO NAS FORMAS | M³ | 273 | 32.12 | 38.93 | 10627.89 | 0.1089%
12 |  |  | ADMINISTRAÇÃO LOCAL |  | 1 |  | 681164.91 | 681164.91 | 6.981% | Quantidade estimada, podendo incluir manutenção e reforma
12.1 | 93567 | SINAPI | ENGENHEIRO CIVIL DE OBRA PLENO COM ENCARGOS COMPLEMENTARES | MES | 9 | 28822.3 | 34938.39 | 314445.51 | 3.223%
12.2 | 94295 | SINAPI | MESTRE DE OBRAS COM ENCARGOS COMPLEMENTARES | MES | 18 | 10331.61 | 12523.97 | 225431.46 | 2.31%
12.3 | 93566 | SINAPI | AUXILIAR DE ESCRITORIO COM ENCARGOS COMPLEMENTARES | MES | 18 | 6475.28 | 7849.33 | 141287.94 | 1.448%
[5 empty] | Total sem BDI |  | 8050432.64
[5 empty] | Total do BDI |  | 1706924.57
[5 empty] | Total Geral |  | 9757357.21
_______________________________________________________________ Fabio Rossignoli Marques Outros