## Capa 1
DADOS DA OBRA
| Nº do Orçamento : | SSN 000/26 sem DESONERAÇÃO
| Local da Entrada : | 11 Administrações Regionais do Distrito Federal
| Nº do Processo : | SEI 00112-00001345/2026-98 (GDF-Sistema Eletrônico de Informações)
| Objeto : | Implantação de vias pavimentadas em blocos de concreto intertravados
| Local : | Samambaia, Recantos das Emas, Água Quente, Gama, Riacho Fundo I e II, Park Way, Núcleo Bandeirante,
Lago Sul, Santa Maria e Candangolândia
| Orçado por : | Marco Antonio Vaz Junior (CAU/DF A21492-2)
| Data-base : | SINAPI - 12/2025 - DF SICRO3 - 10/2025 - DFl SIURB INFRA - 07/2025 - SP SCO - 11/2025 - RJ
| Data de Cadastro : | 2026-02-26
| Duração da Obra : | 360 dias para execução da obra
Obs.: 360 dias = 12 meses
VALOR
9960237.48
SEM DESONERAÇÃO
Interessado
SEI 00112-00001345/2026-98 (GDF-Sistema Eletrônico de Informações)
Implantação de vias pavimentadas em blocos de concreto intertravados
MODIFICAÇÃO |  |  | DATA
Número da revisão |  |  | Data da elaboração
DADOS TÉCNICOS
RESUMO do ORÇAMENTO
ESTIMATIVA de CUSTOS SINTÉTICA
ESTIMATIVA de CUSTOS ANALÍTICA
CURVA ABC de SERVIÇO
MEMÓRIA de CÁLCULO
DADOS TÉCNICOS

## Orçamento Sintético
|  |  | Obra | Bancos |  | B.D.I. |  | Encargos Sociais
|  |  | Sem Desoneração_Implantação de vias pavimentadas em bloco intertravado em Samambaia, Recantos das Emas, Água Quente, Gama, Riacho Fundo I e II, Park Way, Núcleo Bandeirante, Lago Sul, Santa Maria e Candangolândia | SINAPI - 01/2026 - Distrito Federal SICRO3 - 10/2025 - Distrito Federal SIURB - 07/2025 - São Paulo SIURB INFRA - 07/2025 - São Paulo SCO - 01/2026 - Rio de Janeiro |  | 21,22% |  | Desonerado: embutido nos preços unitário dos insumos de mão de obra, de acordo com as bases.
Orçamento Sintético
Item | Código | Banco | Descrição | Und | Quant. | Valor Unit | Valor Unit com BDI | Total | Peso (%)
1 |  |  | Ensaios de laboratório |  | 1 |  | 40179.16 | 40179.16 | 0.4034%
1.1 | AD 05.05.0050 | SCO | Analise granulometrica sem sedimentacao. | un | 16 | 313.61 | 380.15 | 6082.4 | 0.06107%
1.2 | AD 35.20.0053 | SCO | Densidade aparente (DPTM-77/63). | un | 16 | 152.56 | 184.93 | 2958.88 | 0.02971%
1.3 | AD 05.05.0325 | SCO | Ensaio para determinacao de massa especifica aparente "in situ" (DPTM-92/64). | un | 16 | 105.1 | 127.4 | 2038.4 | 0.02047%
1.4 | AD 35.35.0300 | SCO | Ensaio de compactacao com energia Proctor Normal, conforme recomendacoes da NBR 7182 e NBR 6457. | un | 13 | 652.65 | 791.14 | 10284.82 | 0.1033%
1.5 | AD 35.35.0250 | SCO | Ensaio de compactacao com energia Proctor Modificado, conforme as recomendacoes da NBR7182 e da NBR6457. | un | 6 | 912.01 | 1105.53 | 6633.18 | 0.0666%
1.6 | AD 05.05.0550 | SCO | Ensaio para determinacao da umidade natural de amostras de solo, em laboratorio. | un | 16 | 98.32 | 119.18 | 1906.88 | 0.01914%
1.7 | AD 35.35.0850 | SCO | Ensaio para determinacao do Indice Suporte California (CBR) - 3 pontos - obtido com energia Proctor Intermediario, atraves de, no minimo, 5 corpos de prova, conforme recomendacao da NBR9895, NBR6457, NBR7182. | un | 5 | 1695.2 | 2054.92 | 10274.6 | 0.1032%
2 |  |  | Projetos para vias a serem pavimentadas |  | 1 |  | 50472.94 | 50472.94 | 0.5067%
2.1 | 1009000 | SIURB INFRA | LEVANTAMENTO PLANIMÉTRICO CADASTRAL | m² | 35705.9 | 0.7 | 0.84 | 29992.95 | 0.3011%
2.2 | 03.02.00M/PMSP | Próprio | PROJETO EM PLANTA PARA EXECUÇÃO SIV ou "as BUILT" | M | 6387.46 | 1.25 | 1.51 | 9645.06 | 0.09684%
2.3 | 3003000 | SIURB INFRA | PROJETO EM PERFIL DE PAVIMENTAÇÃO DE VIA PÚBLICA COM UMA PISTA | M | 6387.46 | 0.78 | 0.94 | 6004.21 | 0.06028%
2.4 | 03-01-00M/PMSP | Próprio | DIMENSIONAMENTO DE PAVIMENTO | Furo | 32 | 124.54 | 150.96 | 4830.72 | 0.0485%
3 |  |  | Locação de pavimentação |  | 1 |  | 6962.33 | 6962.33 | 0.0699%
3.1 | 105137 | SINAPI | LOCAÇÃO DE PAVIMENTAÇÃO. AF_03/2024 | M | 6387.46 | 0.9 | 1.09 | 6962.33 | 0.0699%
4 |  |  | Sinalização de obra |  | 1 |  | 42870.51 | 42870.51 | 0.4304%
4.1 | 012223 | SBC | TAPUME/CERCAMENTO ALTURA 1,20m TELA PLASTICA FACHADEIRA | M | 639 | 13.44 | 16.29 | 10409.31 | 0.1045%
4.2 | 121467 | SBC | TELA PLASTICA DE PROTECAO EXTERNA MALHA 1.1/4""x1,5m | m² | 958.5 | 7.53 | 9.12 | 8741.52 | 0.08776%
4.3 | 012023 | SBC | SINALIZACAO DE AVISO LUZ INTERMITENTE-MONTAGEM NOTURNA | PT | 319.5 | 61.25 | 74.24 | 23719.68 | 0.2381%
5 |  |  | Demolição de pavimento |  | 1 |  | 31536.98 | 31536.98 | 0.3166%
5.1 | 97636 | SINAPI | DEMOLIÇÃO PARCIAL DE PAVIMENTO ASFÁLTICO, DE FORMA MECANIZADA, SEM REAPROVEITAMENTO. AF_09/2023 | m² | 639 | 23.75 | 28.78 | 18390.42 | 0.1846%
5.2 | 1619006M | Próprio | Adaptada SICRO (1619006) - Demolição mecânica de concreto simples com escavadeira hidráulica | m³ | 63.9 | 50.43 | 61.13 | 3906.2 | 0.03922%
5.3 | 95880 | SINAPI | TRANSPORTE COM CAMINHÃO BASCULANTE DE 18 M³, EM VIA URBANA PAVIMENTADA, DMT ATÉ 30 KM (UNIDADE: TXKM). AF_07/2020 | TXKM | 6079.19 | 1.26 | 1.52 | 9240.36 | 0.09277%
5.4 | 95430 | SINAPI | TRANSPORTE COM CAMINHÃO BASCULANTE DE 18 M³, EM VIA URBANA PAVIMENTADA, ADICIONAL PARA DMT EXCEDENTE A 30 KM (UNIDADE: TXKM). AF_07/2020 | TXKM | 0 | 0.48 | 0.58 | 0 | 0%
6 |  |  | Limpeza de camada vegetal |  | 1 |  | 42383.49 | 42383.49 | 0.4255%
6.1 | 98525 | SINAPI | LIMPEZA MECANIZADA DE CAMADA VEGETAL, VEGETAÇÃO E PEQUENAS ÁRVORES (DIÂMETRO DE TRONCO MENOR QUE 0,20 M), COM TRATOR DE ESTEIRAS. AF_03/2024 | m² | 3570.59 | 0.67 | 0.81 | 2892.17 | 0.02904%
6.2 | 101000 | SINAPI | CARGA, MANOBRA E DESCARGA DE ENTULHO EM CAMINHÃO BASCULANTE 18 M³ - CARGA COM ESCAVADEIRA HIDRÁULICA (CAÇAMBA DE 0,80 M³ / 111 HP) E DESCARGA LIVRE (UNIDADE: T). AF_07/2020 | T | 535.59 | 6.01 | 7.28 | 3899.09 | 0.03915%
6.3 | 95880 | SINAPI | TRANSPORTE COM CAMINHÃO BASCULANTE DE 18 M³, EM VIA URBANA PAVIMENTADA, DMT ATÉ 30 KM (UNIDADE: TXKM). AF_07/2020 | TXKM | 14653.74 | 1.26 | 1.52 | 22273.68 | 0.2236%
6.4 | 95430 | SINAPI | TRANSPORTE COM CAMINHÃO BASCULANTE DE 18 M³, EM VIA URBANA PAVIMENTADA, ADICIONAL PARA DMT EXCEDENTE A 30 KM (UNIDADE: TXKM). AF_07/2020 | TXKM | 0 | 0.48 | 0.58 | 0 | 0%
6.5 | RESOLUÇÃO Nº 45 - Item 3 | Próprio | DISPOSIÇÃO FINAL DE RESÍDUOS DA CONSTRUÇÃO CIVIL SEGREGADOS (RESOLUÇÃO Nº 45, DE 27 DE NOVEMBRO DE 2024) - Atualizado em ABRIL/2025 | T | 374.91 | 17.13 | 20.76 | 7783.13 | 0.07814%
6.6 | RESOLUÇÃO Nº 45 - Item 4 | Próprio | DISPOSIÇÃO FINAL DE RESÍDUOS DA CONSTRUÇÃO CIVIL NÃO-SEGREGADOS (RESOLUÇÃO Nº 45, DE 27 DE NOVEMBRO DE 2024) - Atualizado em ABRIL/2025 | T | 160.68 | 28.42 | 34.45 | 5535.42 | 0.05558%
7 |  |  | Regularização e compactação do subleito |  | 1 |  | 126041.82 | 126041.82 | 1.265%
7.1 | 100576 | SINAPI | REGULARIZAÇÃO E COMPACTAÇÃO DE SUBLEITO DE SOLO PREDOMINANTEMENTE ARGILOSO, PARA OBRAS DE CONSTRUÇÃO DE PAVIMENTOS. AF_09/2024 | m² | 35705.9 | 2.92 | 3.53 | 126041.82 | 1.265%
8 |  |  | Execução de Sub-base e/ou base |  | 1 |  | 764498.81 | 764498.81 | 7.676%
8.1 | 96389 | SINAPI | CONSTRUÇÃO DE BASE E SUB-BASE PARA PAVIMENTAÇÃO DE SOLO (PREDOMINANTEMENTE ARENOSO) MELHORADO COM CIMENTO - 2%, MISTURA EM PISTA, COM ESPESSURA DE 15 CM - EXCLUSIVE ESCAVAÇÃO, CARGA E TRANSPORTE E SOLO. AF_09/2024 | m³ | 5355.89 | 46.44 | 56.29 | 301483.04 | 3.027%
8.2 |  |  | Transporte do cimento |  | 1 |  | 109.65 | 109.65 | 0.001101%
8.2.1 | 95880 | SINAPI | TRANSPORTE COM CAMINHÃO BASCULANTE DE 18 M³, EM VIA URBANA PAVIMENTADA, DMT ATÉ 30 KM (UNIDADE: TXKM). AF_07/2020 | TXKM | 72.14 | 1.26 | 1.52 | 109.65 | 0.001101%
8.2.2 | 95430 | SINAPI | TRANSPORTE COM CAMINHÃO BASCULANTE DE 18 M³, EM VIA URBANA PAVIMENTADA, ADICIONAL PARA DMT EXCEDENTE A 30 KM (UNIDADE: TXKM). AF_07/2020 | TXKM | 0 | 0.48 | 0.58 | 0 | 0%
8.3 |  |  | Escavação e Transporte de solo (recortado para as camadas do pavimento) |  | 1 |  | 462906.12 | 462906.12 | 4.648%
8.3.1 | 101116 | SINAPI | ESCAVAÇÃO HORIZONTAL EM SOLO DE 1A CATEGORIA COM TRATOR DE ESTEIRAS (170HP/LÂMINA: 5,20M3). AF_07/2020 | m³ | 6427.06 | 2.36 | 2.86 | 18381.39 | 0.1845%
8.3.2 | 100992 | SINAPI | CARGA, MANOBRA E DESCARGA DE SOLOS E MATERIAIS GRANULARES EM CAMINHÃO BASCULANTE 18 M³ - CARGA COM PÁ CARREGADEIRA (CAÇAMBA DE 1,7 A 2,8 M³ / 128 HP) E DESCARGA LIVRE (UNIDADE: T). AF_07/2020 | T | 12018.6 | 5.66 | 6.86 | 82447.59 | 0.8278%
8.3.3 | 95880 | SINAPI | TRANSPORTE COM CAMINHÃO BASCULANTE DE 18 M³, EM VIA URBANA PAVIMENTADA, DMT ATÉ 30 KM (UNIDADE: TXKM). AF_07/2020 | TXKM | 238208.65 | 1.26 | 1.52 | 362077.14 | 3.635%
8.3.4 | 95430 | SINAPI | TRANSPORTE COM CAMINHÃO BASCULANTE DE 18 M³, EM VIA URBANA PAVIMENTADA, ADICIONAL PARA DMT EXCEDENTE A 30 KM (UNIDADE: TXKM). AF_07/2020 | TXKM | 0 | 0.48 | 0.58 | 0 | 0%
9 |  |  | Execução de pavimentação intertravada |  | 1 |  | 5444079.87 | 5444079.87 | 54.66%
9.1 | 92398 | SINAPI | EXECUÇÃO DE PAVIMENTO EM PISO INTERTRAVADO, COM BLOCO RETANGULAR COR NATURAL DE 20 X 10 CM, ESPESSURA 8 CM. AF_10/2022 | m² | 35705.9 | 116.94 | 141.75 | 5061311.32 | 50.82%
9.2 |  |  | Transporte do bloco de concreto |  | 1 |  | 257176.42 | 257176.42 | 2.582%
9.2.1 | 100992 | SINAPI | CARGA, MANOBRA E DESCARGA DE SOLOS E MATERIAIS GRANULARES EM CAMINHÃO BASCULANTE 18 M³ - CARGA COM PÁ CARREGADEIRA (CAÇAMBA DE 1,7 A 2,8 M³ / 128 HP) E DESCARGA LIVRE (UNIDADE: T). AF_07/2020 | T | 6953.27 | 5.66 | 6.86 | 47699.43 | 0.4789%
9.2.2 | 95880 | SINAPI | TRANSPORTE COM CAMINHÃO BASCULANTE DE 18 M³, EM VIA URBANA PAVIMENTADA, DMT ATÉ 30 KM (UNIDADE: TXKM). AF_07/2020 | TXKM | 137813.81 | 1.26 | 1.52 | 209476.99 | 2.103%
9.2.3 | 95430 | SINAPI | TRANSPORTE COM CAMINHÃO BASCULANTE DE 18 M³, EM VIA URBANA PAVIMENTADA, ADICIONAL PARA DMT EXCEDENTE A 30 KM (UNIDADE: TXKM). AF_07/2020 | TXKM | 0 | 0.48 | 0.58 | 0 | 0%
9.3 |  |  | Transporte de areia e pó de pedra |  | 1 |  | 125592.13 | 125592.13 | 1.261%
9.3.1 | 100992 | SINAPI | CARGA, MANOBRA E DESCARGA DE SOLOS E MATERIAIS GRANULARES EM CAMINHÃO BASCULANTE 18 M³ - CARGA COM PÁ CARREGADEIRA (CAÇAMBA DE 1,7 A 2,8 M³ / 128 HP) E DESCARGA LIVRE (UNIDADE: T). AF_07/2020 | T | 3395.63 | 5.66 | 6.86 | 23294.02 | 0.2339%
9.3.2 | 95880 | SINAPI | TRANSPORTE COM CAMINHÃO BASCULANTE DE 18 M³, EM VIA URBANA PAVIMENTADA, DMT ATÉ 30 KM (UNIDADE: TXKM). AF_07/2020 | TXKM | 67301.39 | 1.26 | 1.52 | 102298.11 | 1.027%
9.3.3 | 95430 | SINAPI | TRANSPORTE COM CAMINHÃO BASCULANTE DE 18 M³, EM VIA URBANA PAVIMENTADA, ADICIONAL PARA DMT EXCEDENTE A 30 KM (UNIDADE: TXKM). AF_07/2020 | TXKM | 0 | 0.48 | 0.58 | 0 | 0%
10 |  |  | Sinalização viária |  | 1 |  | 18160.37 | 18160.37 | 0.1823%
10.1 | 102512 | SINAPI | PINTURA DE EIXO VIÁRIO SOBRE ASFALTO COM TINTA RETRORREFLETIVA A BASE DE RESINA ACRÍLICA COM MICROESFERAS DE VIDRO, E = 10 CM, APLICAÇÃO MECÂNICA COM DEMARCADORA AUTOPROPELIDA. AF_05/2021 | M | 2129 | 7.04 | 8.53 | 18160.37 | 0.1823%
11 |  |  | Execução de calçada |  | 1 |  | 550917.21 | 550917.21 | 5.531%
11.1 |  |  | Aterro |  | 1 |  | 67962.79 | 67962.79 | 0.6823%
11.1.1 | 00006077 | SINAPI | ARGILA OU BARRO PARA ATERRO/REATERRO (RETIRADO NA JAZIDA, SEM TRANSPORTE) | m³ | 357.06 | 38.76 | 46.98 | 16774.67 | 0.1684%
11.1.2 | 4915703M | Próprio | Espalhamento de material de preenchimento e compactação com rolo compactador de 1,6 t | m³ | 357.06 | 118.27 | 143.36 | 51188.12 | 0.5139%
11.2 |  |  | Lastro de Brita |  | 1 |  | 132005.08 | 132005.08 | 1.325%
11.2.1 | 00004718 | SINAPI | PEDRA BRITADA N. 2 (19 A 38 MM) POSTO PEDREIRA/FORNECEDOR, SEM FRETE | m³ | 357.06 | 186.72 | 226.34 | 80816.96 | 0.8114%
11.2.2 | 4915703M | Próprio | Espalhamento de material de preenchimento e compactação com rolo compactador de 1,6 t | m³ | 357.06 | 118.27 | 143.36 | 51188.12 | 0.5139%
11.3 |  |  | Execução de calçada e rampa de acessibilidade |  | 1 |  | 304104.43 | 304104.43 | 3.053%
11.3.1 | 94991M | Próprio | Copia da SINAPI (94991) - EXECUÇÃO DE PASSEIO (CALÇADA) OU PISO DE CONCRETO COM CONCRETO MOLDADO IN LOCO, USINADO C20, ACABAMENTO CONVENCIONAL, NÃO ARMADO. AF_08/2022 | m³ | 357.06 | 702.6 | 851.69 | 304104.43 | 3.053%
11.4 |  |  | Transporte da argila e brita (Lastro) |  | 1 |  | 44781.11 | 44781.11 | 0.4496%
11.4.1 | 95880 | SINAPI | TRANSPORTE COM CAMINHÃO BASCULANTE DE 18 M³, EM VIA URBANA PAVIMENTADA, DMT ATÉ 30 KM (UNIDADE: TXKM). AF_07/2020 | TXKM | 29461.26 | 1.26 | 1.52 | 44781.11 | 0.4496%
11.4.2 | 95430 | SINAPI | TRANSPORTE COM CAMINHÃO BASCULANTE DE 18 M³, EM VIA URBANA PAVIMENTADA, ADICIONAL PARA DMT EXCEDENTE A 30 KM (UNIDADE: TXKM). AF_07/2020 | TXKM | 0 | 0.48 | 0.58 | 0 | 0%
11.5 |  |  | Umidificação (Lastro e cura do concreto) |  | 1 |  | 2063.8 | 2063.8 | 0.02072%
11.5.1 | 95606M | Próprio | Copia da SINAPI (95606) - UMIDIFICAÇÃO DE MATERIAL PARA VALAS COM CAMINHÃO PIPA 10000L | m³ | 714.12 | 2.39 | 2.89 | 2063.8 | 0.02072%
12 |  |  | Execução de calçada armada |  | 1 |  | 247925.46 | 247925.46 | 2.489%
12.1 |  |  | Aterro |  | 1 |  | 16989.74 | 16989.74 | 0.1706%
12.1.1 | 00006077 | SINAPI | ARGILA OU BARRO PARA ATERRO/REATERRO (RETIRADO NA JAZIDA, SEM TRANSPORTE) | m³ | 89.26 | 38.76 | 46.98 | 4193.43 | 0.0421%
12.1.2 | 4915703M | Próprio | Espalhamento de material de preenchimento e compactação com rolo compactador de 1,6 t | m³ | 89.26 | 118.27 | 143.36 | 12796.31 | 0.1285%
12.2 |  |  | Lastro de Brita |  | 1 |  | 32999.41 | 32999.41 | 0.3313%
12.2.1 | 00004718 | SINAPI | PEDRA BRITADA N. 2 (19 A 38 MM) POSTO PEDREIRA/FORNECEDOR, SEM FRETE | m³ | 89.26 | 186.72 | 226.34 | 20203.1 | 0.2028%
12.2.2 | 4915703M | Próprio | Espalhamento de material de preenchimento e compactação com rolo compactador de 1,6 t | m³ | 89.26 | 118.27 | 143.36 | 12796.31 | 0.1285%
12.3 |  |  | Execução de calçada armada e rampa de acessibilidade |  | 1 |  | 185956.84 | 185956.84 | 1.867%
12.3.1 | 94995M | Próprio | Copia da SINAPI (94995) - EXECUÇÃO DE PASSEIO (CALÇADA) OU PISO DE CONCRETO COM CONCRETO MOLDADO IN LOCO, USINADO, ACABAMENTO CONVENCIONAL, ESPESSURA 8 CM, ARMADO. AF_08/2022 | m² | 1785.3 | 85.93 | 104.16 | 185956.84 | 1.867%
12.4 |  |  | Transporte da argila e brita (Lastro) |  | 1 |  | 11463.55 | 11463.55 | 0.1151%
12.4.1 | 95880 | SINAPI | TRANSPORTE COM CAMINHÃO BASCULANTE DE 18 M³, EM VIA URBANA PAVIMENTADA, DMT ATÉ 30 KM (UNIDADE: TXKM). AF_07/2020 | TXKM | 7541.81 | 1.26 | 1.52 | 11463.55 | 0.1151%
12.4.2 | 95430 | SINAPI | TRANSPORTE COM CAMINHÃO BASCULANTE DE 18 M³, EM VIA URBANA PAVIMENTADA, ADICIONAL PARA DMT EXCEDENTE A 30 KM (UNIDADE: TXKM). AF_07/2020 | TXKM | 0 | 0.48 | 0.58 | 0 | 0%
12.5 |  |  | Umidificação (Lastro e cura do concreto) |  | 1 |  | 515.92 | 515.92 | 0.00518%
12.5.1 | 95606M | Próprio | Copia da SINAPI (95606) - UMIDIFICAÇÃO DE MATERIAL PARA VALAS COM CAMINHÃO PIPA 10000L | m³ | 178.52 | 2.39 | 2.89 | 515.92 | 0.00518%
13 |  |  | Execução de meio-fio |  | 1 |  | 895731.11 | 895731.11 | 8.993%
13.1 | 94273 | SINAPI | ASSENTAMENTO DE GUIA (MEIO-FIO) EM TRECHO RETO, CONFECCIONADA EM CONCRETO PRÉ-FABRICADO, DIMENSÕES 100X15X13X30 CM (COMPRIMENTO X BASE INFERIOR X BASE SUPERIOR X ALTURA). AF_01/2024 | M | 12775 | 51.92 | 62.93 | 803930.75 | 8.071%
13.2 | 100952 | SINAPI | TRANSPORTE COM CAMINHÃO CARROCERIA COM GUINDAUTO (MUNCK), MOMENTO MÁXIMO DE CARGA 11,7 TM, EM VIA URBANA PAVIMENTADA, DMT ATÉ 30KM (UNIDADE: TXKM). AF_07/2020 | TXKM | 26079.65 | 2.91 | 3.52 | 91800.36 | 0.9217%
13.3 | 100953 | SINAPI | TRANSPORTE COM CAMINHÃO CARROCERIA COM GUINDAUTO (MUNCK), MOMENTO MÁXIMO DE CARGA 11,7 TM, EM VIA URBANA PAVIMENTADA, ADICIONAL PARA DMT EXCEDENTE A 30 KM (UNIDADE: TXKM). AF_07/2020 | TXKM | 0 | 1.16 | 1.4 | 0 | 0%
14 |  |  | Execução de boca de lobo dupla |  | 1 |  | 256834.19 | 256834.19 | 2.579%
14.1 | 97957 | SINAPI | CAIXA PARA BOCA DE LOBO DUPLA RETANGULAR, EM ALVENARIA COM BLOCOS DE CONCRETO, DIMENSÕES INTERNAS: 0,6X2,2X1,2 M. AF_12/2020 | UN | 64 | 3068.15 | 3719.21 | 238029.44 | 2.39%
14.2 |  |  | Sarjeta de concreto |  | 1 |  | 17867.71 | 17867.71 | 0.1794%
14.2.1 | 97636 | SINAPI | DEMOLIÇÃO PARCIAL DE PAVIMENTO ASFÁLTICO, DE FORMA MECANIZADA, SEM REAPROVEITAMENTO. AF_09/2023 | m² | 86.4 | 23.75 | 28.78 | 2486.59 | 0.02497%
14.2.2 | 94283 | SINAPI | EXECUÇÃO DE SARJETA DE CONCRETO USINADO, MOLDADA IN LOCO EM TRECHO RETO, 45 CM BASE X 15 CM ALTURA. AF_01/2024 | M | 192 | 66.09 | 80.11 | 15381.12 | 0.1544%
14.3 |  |  | Transporte do pavimento demolido |  | 1 |  | 937.04 | 937.04 | 0.009408%
14.3.1 | 95880 | SINAPI | TRANSPORTE COM CAMINHÃO BASCULANTE DE 18 M³, EM VIA URBANA PAVIMENTADA, DMT ATÉ 30 KM (UNIDADE: TXKM). AF_07/2020 | TXKM | 616.48 | 1.26 | 1.52 | 937.04 | 0.009408%
14.3.2 | 95430 | SINAPI | TRANSPORTE COM CAMINHÃO BASCULANTE DE 18 M³, EM VIA URBANA PAVIMENTADA, ADICIONAL PARA DMT EXCEDENTE A 30 KM (UNIDADE: TXKM). AF_07/2020 | TXKM | 0 | 0.48 | 0.58 | 0 | 0%
15 |  |  | Execução de poço de visita para 600 mm |  | 1 |  | 168290.08 | 168290.08 | 1.69%
15.1 | 2003680M/SICRO | Próprio | POÇO DE VISITA - PVI 02 - AREIA E BRITA COMERCIAIS (PARA TUBOS COM DIÂMETRO = 600MM) | UN | 32 | 2994.35 | 3629.75 | 116152 | 1.166%
15.2 | 99318 | SINAPI | CHAMINÉ CIRCULAR PARA POÇO DE VISITA PARA DRENAGEM, EM CONCRETO PRÉ-MOLDADO, DIÂMETRO INTERNO = 0,6 M. AF_12/2020 | M | 48 | 324.85 | 393.78 | 18901.44 | 0.1898%
15.3 | 98114 | SINAPI | TAMPA CIRCULAR PARA ESGOTO E DRENAGEM, EM FERRO FUNDIDO, DIÂMETRO INTERNO = 0,6 M. AF_12/2020 | UN | 32 | 602.85 | 730.77 | 23384.64 | 0.2348%
15.4 | 73665/NOVACAP | Próprio | ESCADA TIPO MARINHEIRO (BASEADO NO CÓDIGO DESATIVADO 73665/SINAPI) | M | 80 | 101.6 | 123.15 | 9852 | 0.09891%
16 |  |  | Redes e/ou ramais de 600 mm |  | 1 |  | 518485.46 | 518485.46 | 5.206%
16.1 | 99063 | SINAPI | LOCAÇÃO DE REDE DE ÁGUA OU ESGOTO. AF_03/2024 | M | 639 | 10.21 | 12.37 | 7904.43 | 0.07936%
16.2 | 90082 | SINAPI | ESCAVAÇÃO MECANIZADA DE VALA COM PROF. ATÉ 1,5 M (MÉDIA MONTANTE E JUSANTE/UMA COMPOSIÇÃO POR TRECHO), ESCAVADEIRA (0,8 M3), LARG. DE 1,5 M A 2,5 M, EM SOLO DE 1A CATEGORIA, EM LOCAIS COM ALTO NÍVEL DE INTERFERÊNCIA. AF_09/2024 | m³ | 3568.02 | 9.78 | 11.85 | 42281.03 | 0.4245%
16.3 | 101570 | SINAPI | ESCORAMENTO DE VALA, TIPO PONTALETEAMENTO, COM PROFUNDIDADE DE 0 A 1,5 M, LARGURA MENOR QUE 1,5 M. AF_01/2026 | m² | 1917 | 25.97 | 31.48 | 60347.16 | 0.6059%
16.4 | 101623 | SINAPI | PREPARO DE FUNDO DE VALA COM LARGURA MENOR QUE 1,5 M, COM CAMADA DE BRITA, LANÇAMENTO MECANIZADO. AF_01/2026 | m³ | 89.46 | 402.25 | 487.6 | 43620.69 | 0.4379%
16.5 | 00007725 | SINAPI | TUBO DE CONCRETO ARMADO PARA AGUAS PLUVIAIS, CLASSE PA-1, COM ENCAIXE PONTA E BOLSA, DIAMETRO NOMINAL DE = 600 MM | M | 639 | 261.22 | 316.65 | 202339.35 | 2.031%
16.6 | 92824 | SINAPI | ASSENTAMENTO DE TUBO DE CONCRETO PARA REDES COLETORAS DE ÁGUAS PLUVIAIS, DIÂMETRO DE 600 MM, JUNTA RÍGIDA, INSTALADO EM LOCAL COM ALTO NÍVEL DE INTERFERÊNCIAS (NÃO INCLUI FORNECIMENTO). AF_03/2024 | M | 639 | 64.3 | 77.94 | 49803.66 | 0.5%
16.7 | 93382 | SINAPI | REATERRO MANUAL DE VALAS, COM COMPACTADOR DE SOLOS DE PERCUSSÃO. AF_08/2023 | m³ | 1189.34 | 28.66 | 34.74 | 41317.67 | 0.4148%
16.8 | 93372 | SINAPI | REATERRO MECANIZADO DE VALA COM ESCAVADEIRA HIDRÁULICA (CAPACIDADE DA CAÇAMBA: 0,8 M³/POTÊNCIA: 111 HP), LARGURA ATÉ 1,5 M, PROFUNDIDADE DE 3,0 A 6,0 M, COM SOLO (SEM SUBSTITUIÇÃO) DE 1ª CATEGORIA, COM COMPACTADOR DE SOLOS DE PERCUSSÃO. AF_08/2023 | m³ | 2198.1 | 16.26 | 19.71 | 43324.55 | 0.435%
16.9 |  |  | Transporte do material excedente da escavação |  | 1 |  | 12523.21 | 12523.21 | 0.1257%
16.9.1 | 100992 | SINAPI | CARGA, MANOBRA E DESCARGA DE SOLOS E MATERIAIS GRANULARES EM CAMINHÃO BASCULANTE 18 M³ - CARGA COM PÁ CARREGADEIRA (CAÇAMBA DE 1,7 A 2,8 M³ / 128 HP) E DESCARGA LIVRE (UNIDADE: T). AF_07/2020 | T | 338.59 | 5.66 | 6.86 | 2322.72 | 0.02332%
16.9.2 | 95880 | SINAPI | TRANSPORTE COM CAMINHÃO BASCULANTE DE 18 M³, EM VIA URBANA PAVIMENTADA, DMT ATÉ 30 KM (UNIDADE: TXKM). AF_07/2020 | TXKM | 6710.85 | 1.26 | 1.52 | 10200.49 | 0.1024%
16.9.3 | 95430 | SINAPI | TRANSPORTE COM CAMINHÃO BASCULANTE DE 18 M³, EM VIA URBANA PAVIMENTADA, ADICIONAL PARA DMT EXCEDENTE A 30 KM (UNIDADE: TXKM). AF_07/2020 | TXKM | 0 | 0.48 | 0.58 | 0 | 0%
16.10 |  |  | Transporte dos tubos de concreto |  | 1 |  | 15023.71 | 15023.71 | 0.1508%
16.10.1 | 100952 | SINAPI | TRANSPORTE COM CAMINHÃO CARROCERIA COM GUINDAUTO (MUNCK), MOMENTO MÁXIMO DE CARGA 11,7 TM, EM VIA URBANA PAVIMENTADA, DMT ATÉ 30KM (UNIDADE: TXKM). AF_07/2020 | TXKM | 4268.1 | 2.91 | 3.52 | 15023.71 | 0.1508%
16.10.2 | 100953 | SINAPI | TRANSPORTE COM CAMINHÃO CARROCERIA COM GUINDAUTO (MUNCK), MOMENTO MÁXIMO DE CARGA 11,7 TM, EM VIA URBANA PAVIMENTADA, ADICIONAL PARA DMT EXCEDENTE A 30 KM (UNIDADE: TXKM). AF_07/2020 | TXKM | 0 | 1.16 | 1.4 | 0 | 0%
17 |  |  | Controle de obra, as BUILT e ensaios |  | 1 |  | 37698.73 | 37698.73 | 0.3785%
17.1 | 01-25-00M/PMSP | Próprio | CADASTRO E AMARRAÇÃO DE BOCA DE LOBO OU LEÃO | UN | 64 | 63.74 | 77.26 | 4944.64 | 0.04964%
17.2 | 01-26-00M/PMSP | Próprio | CADASTRO E AMARRAÇÂO DE PV | un | 32 | 63.79 | 77.32 | 2474.24 | 0.02484%
17.3 | 01-23-00M/PMSP | Próprio | CADASTRO DE CANALIZAÇÕES CIRCULARES | M | 639 | 4.88 | 5.91 | 3776.49 | 0.03792%
17.4 |  |  | Ensaios e controle de obra |  | 1 |  | 26503.36 | 26503.36 | 0.2661%
17.4.1 | 74021/003M_SINAPI | Próprio | ENSAIOS DE REGULARIZACAO DO SUBLEITO | m² | 32 | 1.72 | 2.08 | 66.56 | 0.0006683%
17.4.2 | 74021/006M_SINAPI | Próprio | ENSAIOS DE BASE ESTABILIZADA GRANULOMETRICAMENTE | m³ | 18 | 3.3 | 4 | 72 | 0.0007229%
17.4.3 | 74022/030M_SINAPI | Próprio | ENSAIO DE RESISTENCIA A COMPRESSAO SIMPLES - CONCRETO | UN | 56 | 278.43 | 337.51 | 18900.56 | 0.1898%
17.4.4 | 74022/058M_SINAPI | Próprio | ENSAIO DE ABATIMENTO DO TRONCO DE CONE | UN | 56 | 109.96 | 133.29 | 7464.24 | 0.07494%
18 |  |  | Administração local |  | 1 |  | 717168.96 | 717168.96 | 7.2%
18.1 | 5213834NOU | Próprio | Placa para sinalização de obras montada em cavalete metálico - 1,00 x 1,00 m - utilização de 600 ciclos - fornecimento, 01 implantação e 01 retirada diária - Noturno | un.dia | 14600 | 1.98 | 2.4 | 35040 | 0.3518%
18.2 | 93565 | SINAPI | ENGENHEIRO CIVIL DE OBRA JUNIOR COM ENCARGOS COMPLEMENTARES | MES | 12 | 24526.12 | 29730.56 | 356766.72 | 3.582%
18.3 | 94295 | SINAPI | MESTRE DE OBRAS COM ENCARGOS COMPLEMENTARES | MES | 12 | 10331.61 | 12523.97 | 150287.64 | 1.509%
18.4 | 93564 | SINAPI | APONTADOR OU APROPRIADOR COM ENCARGOS COMPLEMENTARES | MES | 12 | 7913.94 | 9593.27 | 115119.24 | 1.156%
18.5 | 00010775 | SINAPI | LOCACAO DE CONTAINER 2,30 X 6,00 M, ALT. 2,50 M, COM 1 SANITARIO, PARA ESCRITORIO, COMPLETO, SEM DIVISORIAS INTERNAS (NAO INCLUI MOBILIZACAO/DESMOBILIZACAO) | MES | 12 | 1650 | 2000.13 | 24001.56 | 0.241%
18.6 | 00010779 | SINAPI | LOCACAO DE CONTAINER 2,30 X 4,30 M, ALT. 2,50 M, P/ SANITARIO, C/ 5 BACIAS, 1 LAVATORIO E 4 MICTORIOS (NAO INCLUI MOBILIZACAO/DESMOBILIZACAO) | MES | 12 | 2062.5 | 2500.16 | 30001.92 | 0.3012%
18.7 | 10016003 | SIURB INFRA | PLACA DE OBRA EM CHAPA DE AÇO GALVANIZADO | m² | 12 | 409.17 | 495.99 | 5951.88 | 0.05976%
[5 empty] | Total sem BDI |  | 8220884.8
[5 empty] | Total do BDI |  | 1739352.68
[5 empty] | Total Geral |  | 9960237.48
_______________________________________________________________ Arqº MARCO ANTONIO VAZ JUNIOR NOVACAP/PRES/DO/DDR/DPAP Mat.: 972.931-3