## TRECHO(S) A IMPRIMIR
SELECIONAR TRECHO PARA VISUALIZAÇÃO E/OU IMPRESSÃO | 1 | Escolha TODOS para visualizar e imprimir o custo total dos dois trechos Escolha TRECHO 1 para visualizar e imprimir apenas o Trecho 1 Escolha TRECHO 3 para visualizar e imprimir apenas o Trecho 3
TODOS
TRECHO 1
TRECHO 3

## RESUMO COMPARATIVO
RESUMO COMPARATIVO DOS TRECHOS
OBRA : | URBANIZAÇÃO DO SETOR SOL NASCENTE - TRECHOS 1 e 3
ENDEREÇO: | SETOR SOL NASCENTE, CEILÂNDIA/DF | ENCARGOS SOCIAIS SEM DESONERAÇÃO
CLIENTE: | ARIA | DATA DO ORÇAMENTO: |  |  | 28/JAN/2022
OBRA | DESCRIÇÃO | PREÇO TOTAL (C/BDI) | TRECHO 1 | TRECHO 3 | DIFERENÇA PARA O ORÇAMENTO AGRUPADO
01. | CANTEIRO DE OBRAS (CONSTRUÇÕES PROVISÓRIAS) - TRECHOS 1 e 3 | 1739810.3223 | 1030625.5953 | 903545.8887 | -194361.1617 | Diferença pelo cálculo dos itens das NR-18 e NR-24.
02. | ADMINISTRAÇÃO LOCAL - TRECHOS 1 e 3 | 3571835.7619 | 2551319.5711 | 2223642.4885 | -1203126.2977
03. | SERVIÇOS PRELIMINARES DE OBRAS - TRECHOS 1 e 3 | 703821.7566 | 341446.7522 | 58913.7913 | 303461.213
04. | DRENAGEM URBANA DE ÁGUAS PLUVIAIS E CONSTRUÇÃO DE BACIAS DE DETENÇÃO - TRECHOS 1 e 3 | 20385874.7869 | 12049745.337 | 8267261.161 | 68868.2889
05. | TERRAPLENAGEM - TRECHOS 1 e 3 | 2325856.9175 | 1388742.261 | 964670.409 | -27555.7525
06. | PAVIMENTAÇÕES - TRECHOS 1 e 3 | 14898899.1489 | 9392719.0786 | 4347029.0652 | 1159151.0052
07. | OBRA DE ARTE ESPECIAL (PONTE) E OBRA DE ARTE CORRENTE (CANAL) - TRECHOS 1 e 3 | 6599348.7318 | 6674759.9538 | 0 | -75411.2219
08. | SINALIZAÇÃO VIÁRIA - TRECHOS 1 e 3 | 405272.5265 | 180867.9996 | 149810.6186 | 74593.9084
09. | URBANIZAÇÃO E PAISAGISMO - TRECHOS 1 e 3 | 887312.0065 | 254140.1982 | 633171.8083 | 0
| PREÇO TOTAL DA OBRA: | 51518031.9591 | 33864366.7468 | 17548045.2306 | 105619.9816
|  | 51573442.414 | 33864366.7468 | 17548045.2306

## PSP-RESUMO
RESUMO DAS PLANILHAS DE SERVIÇOS E PREÇOS DE ORÇAMENTO DE PROJETO BÁSICO
OBRA : | URBANIZAÇÃO DO SETOR SOL NASCENTE - TRECHOS 1 e 3
ENDEREÇO: | SETOR SOL NASCENTE, CEILÂNDIA/DF | ENCARGOS SOCIAIS SEM DESONERAÇÃO
CLIENTE: | ARIA | DATA DO ORÇAMENTO: | 28/JAN/2022
OBRA | DESCRIÇÃO | PREÇO TOTAL (C/BDI) | INCIDÊNCIA | M.O. | MAT. | EQUIP. | SET | DIV.
01. | CANTEIRO DE OBRAS (CONSTRUÇÕES PROVISÓRIAS) - TRECHOS 1 e 3 | 1739810.3223 | 3.377% | 125381.5169 | 1205861.3862 | 305508.5906 | 92172.7539 | 18658.3769 | -7772.3022
02. | ADMINISTRAÇÃO LOCAL - TRECHOS 1 e 3 | 3571835.7619 | 6.933% | 3312799.7196 | 259036.0424 | 0 | 0 | -1.5267e-10 | 0
03. | SERVIÇOS PRELIMINARES DE OBRAS - TRECHOS 1 e 3 | 703821.7566 | 1.366% | 109167.6558 | 322815.3583 | 135853.1812 | 135985.5613 | -1.8896e-12 | 0
04. | DRENAGEM URBANA DE ÁGUAS PLUVIAIS E CONSTRUÇÃO DE BACIAS DE DETENÇÃO - TRECHOS 1 e 3 | 20385874.7869 | 39.57% | 3770965.0164 | 14011295.9014 | 2380124.6948 | 221486.8187 | 2002.3556 | 0
05. | TERRAPLENAGEM - TRECHOS 1 e 3 | 2325856.9175 | 4.515% | 217460.1801 | 1059147.2628 | 787681.6249 | 261567.8497 | 0 | 0
06. | PAVIMENTAÇÕES - TRECHOS 1 e 3 | 14898899.1489 | 28.92% | 1762715.0463 | 12434538.7081 | 691045.629 | 0 | 10599.7655 | 0
07. | OBRA DE ARTE ESPECIAL (PONTE) E OBRA DE ARTE CORRENTE (CANAL) - TRECHOS 1 e 3 | 6599348.7318 | 12.81% | 396835.5128 | 5889493.6284 | 293935.1222 | 17475.1719 | 1609.2965 | 0
08. | SINALIZAÇÃO VIÁRIA - TRECHOS 1 e 3 | 405272.5265 | 0.7867% | 19804.9281 | 377052.5943 | 8403.1863 | 0 | 11.8179 | 0
09. | URBANIZAÇÃO E PAISAGISMO - TRECHOS 1 e 3 | 887312.0065 | 1.722% | 281278.8866 | 604160.0958 | 927.1769 | 0 | 945.8472 | 0
| PREÇO TOTAL DA OBRA: | 51518031.9591 | 100% | 9996408.4626 | 36163400.9776 | 4603479.2059 | 728688.1555 | 33827.4596
RRT DO ORÇAMENTO: 0
DATAS BASES DE PREÇOS
|  | SINAPI-DF | JUNHO/2021
| ANDRÉ LUIZ ZANI | OUTRAS BASES | JUNHO/2021
| Arquiteto & Urbanista - CAU A74536-7 | ORÇAMENTO | 28/JAN/2022

## 01-CO
|  | PLANILHA DE SERVIÇOS, QUANTIDADES, CUSTOS E PREÇOS | [8 empty] | ENCARGOS SOCIAIS SEM DESONERAÇÃO
|  | OBRA: | URBANIZAÇÃO DO SETOR SOL NASCENTE - TRECHOS 1 e 3 | [6 empty] | Data do orçamento: | 28/JAN/2022
|  | ENDEREÇO: | SETOR SOL NASCENTE, CEILÂNDIA/DF | [6 empty] | Data base dos preços: | JUNHO/2021
|  | CLIENTE: | ARIA | [6 empty] | B.D.I. para Serviços: | 20.34%
|  | TRECHO: | CANTEIRO DE OBRAS (CONSTRUÇÕES PROVISÓRIAS) - TRECHOS 1 e 3 | [6 empty] | B.D.I. para Simples Fornecimento: | 11.1%
[10 empty] | DURAÇÃO DA OBRA: | 18 | [5 empty] | DURAÇÃO DA OBRA: | 18 |  | DURAÇÃO DA OBRA: | 18
DESCRIÇÃO DO SERVIÇO NO PROJETO | UNID PROJ | ITEM | FONTE | CPU CÓDIGO | DESCRIÇÃO NA FONTE | UNID | QTDE | CUSTO UNITÁRIO (R$) | B.D.I | PREÇO UNITÁRIO C/B.D.I. (R$) | PREÇO TOTAL C/B.D.I. (R$) | OBSERVAÇÕES | GERAIS |  |  | TRECHO 1 |  |  | TRECHO 3
[7 empty] | SERVIÇO | [5 empty] | QTD | DENSID | DMT | QTD | DENSID | DMT | QTD | DENSID | DMT | QTD | DENSID | DMT | M.O. | MAT. | EQUIP | SERV TERC | OUTROS | CONFER
CANTEIRO DE OBRAS (CONSTRUÇÕES PROVISÓRIAS) - TRECHOS 1 e 3 |  | 01. |  |  | CANTEIRO DE OBRAS (CONSTRUÇÕES PROVISÓRIAS) - TRECHOS 1 e 3 | [5 empty] | 1739810.3223
IMPLANTAÇÃO DOS CANTEIROS DE OBRAS - TRECHOS 1 e 3 |  | 01.01 |  |  | IMPLANTAÇÃO DOS CANTEIROS DE OBRAS - TRECHOS 1 e 3 | [5 empty] | 964192.5456
PÁTIOS E ACESSOS |  | 01.01.01 |  |  | PÁTIOS E ACESSOS | [5 empty] | 674146.9925
PREPARO E LIMPEZA DA ÁREA DO CANTEIRO |  | 01.01.01.01 |  |  | PREPARO E LIMPEZA DA ÁREA DO CANTEIRO | [5 empty] | 261790.0783
Raspagem de camada vegetal na área do canteiro com offset de 1,0 m além dos limites. | m² | 01.01.01.01.01 | SINAPI | 98525 | LIMPEZA MECANIZADA DE CAMADA VEGETAL, VEGETAÇÃO E PEQUENAS ÁRVORES (DIÂMETRO DE TRONCO MENOR QUE 0,20 M), COM TRATOR DE ESTEIRAS.AF_05/2018 | M2 | 36920 | 0.3 | 20.34% | 0.36101 | 13328.3199 | 0.1 |  |  |  | 18460 |  |  | 18460 | [5 empty] | 7108.4373 | 888.5547 | 5331.328 | 0 | 0 | 1.819e-12
Carga de material para bota-fora | t | 01.01.01.01.02 | SINAPI | 100999 | CARGA, MANOBRA E DESCARGA DE ENTULHO EM CAMINHÃO BASCULANTE 14 M³ - CARGA COM ESCAVADEIRA HIDRÁULICA (CAÇAMBA DE 0,80 M³ / 111 HP) E DESCARGA LIVRE (UNIDADE: T). AF_07/2020 | T | 5538 | 4.24 | 20.34% | 5.1022 | 28256.0383 |  |  |  |  | 2769 | 1.5 |  | 2769 | 1.5 |  |  |  |  | 2998.872 | 12928.4703 | 12328.6959 | 0 | 0 | 3.638e-12
Transporte para bota-fora | txkm | 01.01.01.01.03 | SINAPI | 95879 | TRANSPORTE COM CAMINHÃO BASCULANTE DE 14 M³, EM VIA URBANA PAVIMENTADA, DMT ATÉ 30 KM (UNIDADE: TXKM). AF_07/2020 | TXKM | 121836 | 1.04 | 20.34% | 1.2515 | 152475.9801 |  |  |  |  | 60918 |  | 22 | 60918 |  | 22 |  |  |  | 10262.8064 | 87966.9116 | 54246.2621 | 0 | 0 | 0
|  | 01.01.01.01.04 | SINAPI | 93599 | TRANSPORTE COM CAMINHÃO BASCULANTE DE 14 M³, EM VIA URBANA PAVIMENTADA, ADICIONAL PARA DMT EXCEDENTE A 30 KM (UNIDADE: TXKM). AF_07/2020 | TXKM | 0 | 0.41 | 20.34% | 0.49337 | 0 |  |  |  |  | 0 |  | 0 | 0 |  | 0
Taxa de descarte de resíduo de construção civil no Aterro Sanitário | t | 01.01.01.01.05 | PROJETO | CP9001 | TAXA DE DESCARTE DE RESÍDUOS DA CONSTRUÇÃO CIVIL SEGREGADOS - RCCS | T | 5538 | 12.23 | 0% | 12.23 | 67729.74 |  |  |  |  | 2769 |  |  | 2769 | [5 empty] | 0 | 0 | 0 | 67729.74 | 0 | 0
ÁREAS DE CIRCULAÇÃO |  | 01.01.01.02 |  |  | ÁREAS DE CIRCULAÇÃO | [5 empty] | 51394.5205
Compactação de solo para passagem de veículos | m² | 01.01.01.02.01 | SINAPI | 100577 | REGULARIZAÇÃO E COMPACTAÇÃO DE SUBLEITO DE SOLO PREDOMINANTEMENTE ARENOSO. AF_11/2019 | M2 | 3400 | 0.77 | 20.34% | 0.92658 | 3150.3739 |  |  |  |  | 1700 |  |  | 1700 | [5 empty] | 736.451 | 941.0208 | 1472.9021 | 0 | 0 | 4.5475e-13
Carga de brita na jazida | t | 01.01.01.02.02 | SINAPI | 100991 | CARGA, MANOBRA E DESCARGA DE SOLOS E MATERIAIS GRANULARES EM CAMINHÃO BASCULANTE 14 M³ - CARGA COM PÁ CARREGADEIRA (CAÇAMBA DE 1,7 A 2,8 M³ / 128 HP) E DESCARGA LIVRE (UNIDADE: T). AF_07/2020 | T | 285.1333 | 4.15 | 20.34% | 4.9939 | 1423.9297 |  |  |  |  | 142.5667 |  |  | 142.5667 | [5 empty] | 147.5397 | 693.0935 | 583.2965 | 0 | 0 | 0
Transporte de fornecimento de brita em leito natural | t.km | 01.01.01.02.03 | SINAPI | 93597 | TRANSPORTE COM CAMINHÃO BASCULANTE DE 14 M³, EM VIA URBANA EM LEITO NATURAL (UNIDADE: TXKM). AF_07/2020 | TXKM | 0 | 1.3 | 20.34% | 1.5644 | 0 |  |  |  |  | 0 |  | 0 | 0 |  | 0
Transporte de fornecimento de brita até 30 km | t.km | 01.01.01.02.04 | SINAPI | 95879 | TRANSPORTE COM CAMINHÃO BASCULANTE DE 14 M³, EM VIA URBANA PAVIMENTADA, DMT ATÉ 30 KM (UNIDADE: TXKM). AF_07/2020 | TXKM | 8553.9997 | 1.04 | 20.34% | 1.2515 | 10705.2061 |  |  |  |  | 4276.9999 |  | 30 | 4276.9999 |  | 30 |  |  |  | 720.5427 | 6176.0804 | 3808.5829 | 0 | 0 | 0
DMT excedente acima de 30 km para fornecimento de brita | t.km | 01.01.01.02.05 | SINAPI | 93599 | TRANSPORTE COM CAMINHÃO BASCULANTE DE 14 M³, EM VIA URBANA PAVIMENTADA, ADICIONAL PARA DMT EXCEDENTE A 30 KM (UNIDADE: TXKM). AF_07/2020 | TXKM | 7698.5997 | 0.41 | 20.34% | 0.49337 | 3798.2895 |  |  |  |  | 3849.2999 |  | 27 | 3849.2999 |  | 27 |  |  |  | 185.2824 | 2316.0302 | 1296.9769 | 0 | 0 | 0
Lastro de brita com preparo de fundo | m³ | 01.01.01.02.06 | SINAPI | 100324 | LASTRO COM MATERIAL GRANULAR (PEDRA BRITADA N.1 E PEDRA BRITADA N.2), APLICADO EM PISOS OU LAJES SOBRE SOLO, ESPESSURA DE *10 CM*. AF_07/2019 | M3 | 152.9275 | 175.61 | 20.34% | 211.3205 | 32316.7214 | 5 |  |  |  | 76.4637 | 1.8645 |  | 76.4637 | 1.8645 |  |  |  |  | 4100.0886 | 28211.112 | 5.5208 | 0 | 0 | 3.638e-12
PROTEÇÕES DO CANTEIRO |  | 01.01.01.03 |  |  | PROTEÇÕES DO CANTEIRO | [5 empty] | 360962.3938
Fechamento do perímetro com tapume. | m² | 01.01.01.03.01 | SINAPI | 98459 | TAPUME COM TELHA METÁLICA. AF_05/2018 | M2 | 2560.8 | 112.08 | 20.34% | 134.8716 | 345379.2527 |  |  |  |  | 1280.4 |  |  | 1280.4 | [5 empty] | 40244.9415 | 305134.3112 | 0 | 0 | 0 | 0
Portões para acesso a canteiro de obras | m² | 01.01.01.03.02 | PROJETO | CP9021 | PORTOES EM COMPENSADO (3,00x2,50m) PARA TAPUME CANTEIRO OBRAS | M2 | 17.6 | 735.7832 | 20.34% | 885.4057 | 15583.1411 |  |  |  |  | 8.8 |  |  | 8.8 | [5 empty] | 11582.5661 | 2453.8473 | 1546.7277 | 0 | 0 | -1.819e-12
CONSTRUÇÕES PROVISÓRIAS |  | 01.01.02 |  |  | CONSTRUÇÕES PROVISÓRIAS | [5 empty] | 171672.0513
ESCRITÓRIO (2 UN - ADMINISTRAÇÃO LOCAL E FISCALIZAÇÃO) |  | 01.01.02.01 |  |  | ESCRITÓRIO (2 UN - ADMINISTRAÇÃO LOCAL E FISCALIZAÇÃO) | [5 empty] | 45141.4168
Locação de contêiner completo para escritório, com banheiro | mês | 01.01.02.01.01 | PROJETO | CP9011 | LOCACAO DE CONTAINER 2,30 X 6,00 M, ALT. 2,50 M, COM 1 SANITARIO, PARA ESCRITORIO, COMPLETO, SEM DIVISORIAS INTERNAS | MÊS | 36 | 585 | 20.34% | 703.9606 | 25342.5802 |  |  |  |  | 18 |  |  | 18 | [5 empty] | 0 | 25342.5802 | 0 | 0 | 0 | 0
Locação de contêiner completo para escritório, sem banheiro | mês | 01.01.02.01.02 | PROJETO | CP9013 | LOCACAO DE CONTAINER 2,30 X 6,00 M, ALT. 2,50 M, PARA ESCRITORIO, SEM DIVISORIAS INTERNAS E SEM SANITARIO | MÊS | 36 | 457.03 | 20.34% | 549.9677 | 19798.8366 |  |  |  |  | 18 |  |  | 18 | [5 empty] | 0 | 19798.8366 | 0 | 0 | 0 | 3.638e-12
DEPÓSITO / ALMOXARIFADO (2 UN) |  | 01.01.02.02 |  |  | DEPÓSITO / ALMOXARIFADO (2 UN) | [5 empty] | 39597.6732
Locação de contêiner simples para depósito / almoxarifado, sem banheiro | mês | 01.01.02.02.01 | PROJETO | CP9014 | LOCACAO DE CONTAINER 2,30 X 6,00 M, ALT. 2,50 M, PARA DEPÓSITO/ALMOXARIFADO, SEM DIVISORIAS INTERNAS E SEM SANITARIO | MÊS | 72 | 457.03 | 20.34% | 549.9677 | 39597.6732 |  |  |  |  | 36 |  |  | 36 | [5 empty] | 0 | 39597.6732 | 0 | 0 | 0 | 7.276e-12
REFEITÓRIO |  | 01.01.02.03 |  |  | REFEITÓRIO | [5 empty] | 0
Locação de contêiner para refeitório | mês | 01.01.02.03.01 | PROJETO | CP9010 | LOCACAO DE CONTAINER 2,30 X 6,00 M, ALT. 2,50 M, PARA REFEITÓRIO, SEM DIVISORIAS INTERNAS E SEM SANITARIO | MÊS | 0 | 457.03 | 20.34% | 549.9677 | 0 |  |  |  |  | 0 |  |  | 0
VESTIÁRIOS E SANITÁRIOS |  | 01.01.02.04 |  |  | VESTIÁRIOS E SANITÁRIOS | [5 empty] | 0
Locação de contêiner para sanitário | mês | 01.01.02.04.01 | PROJETO | CP9016 | LOCACAO DE CONTAINER 2,30 X 6,00 M, ALT. 2,50 M, PARA SANITARIO, COM 4 BACIAS, 8 CHUVEIROS,1 LAVATORIO E 1 MICTORIO | MÊS | 0 | 731.25 | 20.34% | 879.9507 | 0 |  |  |  |  | 0 |  |  | 0
Locação de contêiner para vestiário | mês | 01.01.02.04.02 | PROJETO | CP9009 | LOCACAO DE CONTAINER 2,30 X 6,00 M, ALT. 2,50 M, PARA VESTIÁRIO, SEM DIVISORIAS INTERNAS E SEM SANITARIO | MÊS | 0 | 457.03 | 20.34% | 549.9677 | 0 |  |  |  |  | 0 |  |  | 0
Guarita |  | 01.01.02.05 |  |  | Guarita | [5 empty] | 16559.4321
Guarita em chapas de madeira | m² | 01.01.02.05.01 | PROJETO | 93585 | EXECUÇÃO DE GUARITA EM CANTEIRO DE OBRA EM CHAPA DE MADEIRA COMPENSADA, NÃO INCLUSO MOBILIÁRIO. AF_04/2016 | M2 | 13.05 | 1054.49 | 20.34% | 1268.922 | 16559.4321 |  |  |  |  | 6.525 |  |  | 6.525 | [5 empty] | 2590.0171 | 13966.5883 | 1.4133 | 0 | 1.4133 | -3.638e-12
Centrais de Fôrma e Armação |  | 01.01.02.06 |  |  | Centrais de Fôrma e Armação | [5 empty] | 31489.7804
Central de armação | m² | 01.01.02.06.01 | PROJETO | 93582 | EXECUÇÃO DE CENTRAL DE ARMADURA EM CANTEIRO DE OBRA, NÃO INCLUSO MOBILIÁRIO E EQUIPAMENTOS. AF_04/2016 | M2 | 40 | 249.24 | 20.34% | 299.9233 | 11996.932 |  |  |  |  | 20 |  |  | 20 | [5 empty] | 2126.0812 | 9862.6679 | 4.8134 | 0 | 3.3694 | 0
Central de fôrmas | m² | 01.01.02.06.02 | PROJETO | 93583 | EXECUÇÃO DE CENTRAL DE FÔRMAS, PRODUÇÃO DE ARGAMASSA OU CONCRETO EM CANTEIRO DE OBRA, NÃO INCLUSO MOBILIÁRIO E EQUIPAMENTOS. AF_04/2016 | M2 | 40 | 404.97 | 20.34% | 487.3212 | 19492.8484 |  |  |  |  | 20 |  |  | 20 | [5 empty] | 3525.8196 | 15953.07 | 8.6641 | 0 | 5.2947 | -3.638e-12
Laboratórios |  | 01.01.02.07 |  |  | Laboratórios | [5 empty] | 38883.7489 | Os equipamentos para laboratório ficarão mobilizados na obra embora as equipes atuem sob contingência.
Laboratório de solos para terraplenagem e pavimentação, inclusive equipamentos | mês | 01.01.02.07.01 | PROJETO | CP9046 | LABORATÓRIO DE SOLOS, COMPLETO, SEM DIVISORIAS INTERNAS | MÊS | 3 | 4346.5 | 20.34% | 5230.3668 | 15691.1004 |  |  |  |  | 2 |  |  | 1 | [5 empty] | 0 | 2111.8817 | 13579.2187 | 0 | 0 | 1.819e-12
Laboratório de asfalto, inclusive equipamentos | mês | 01.01.02.07.02 | PROJETO | CP9047 | LABORATÓRIO DE BETUMES, COMPLETO, SEM DIVISORIAS INTERNAS | MÊS | 2 | 5635.39 | 20.34% | 6781.3544 | 13562.7087 |  |  |  |  | 1 |  |  | 1 | [5 empty] | 0 | 1407.9211 | 12154.7876 | 0 | 0 | 0
Laboratório de concretos, inclusive equipamentos | mês | 01.01.02.07.03 | PROJETO | CP9048 | LABORATÓRIO DE CONCRETOS, COMPLETO, SEM DIVISORIAS INTERNAS | MÊS | 2 | 4001.3 | 20.34% | 4814.9699 | 9629.9398 |  |  |  |  | 1 |  |  | 1 | [5 empty] | 0 | 1407.9211 | 8222.0187 | 0 | 0 | 0
LIGAÇÕES PROVISÓRIAS PARA OS CANTEIROS DE OBRAS - TRECHOS 1 e 3 |  | 01.01.03 |  |  | LIGAÇÕES PROVISÓRIAS PARA OS CANTEIROS DE OBRAS - TRECHOS 1 e 3 | [5 empty] | 97517.7117
ÁGUA |  | 01.01.03.01 |  |  | ÁGUA | [5 empty] | 25426.887
Castelo d'água (2000 l) | un | 01.01.03.01.01 | SINAPI | 93243 | EXECUÇÃO DE RESERVATÓRIO ELEVADO DE ÁGUA (2000 LITROS) EM CANTEIRO DE OBRA, APOIADO EM ESTRUTURA DE MADEIRA. AF_02/2016 | UN | 2 | 7840.86 | 20.34% | 9435.3097 | 18870.6195 |  |  |  |  | 1 |  |  | 1 | [5 empty] | 915.7985 | 17954.1711 | 0.072201 | 0 | 0.57761 | 0
Caixa para hidrômetro | un | 01.01.03.01.02 | SINAPI | 97741 | KIT CAVALETE PARA MEDIÇÃO DE ÁGUA - ENTRADA INDIVIDUALIZADA, EM PVC DN 25 (¾), PARA 1 MEDIDOR  FORNECIMENTO E INSTALAÇÃO (EXCLUSIVE HIDRÔMETRO). AF_11/2016 | UN | 2 | 160.02 | 20.34% | 192.5603 | 385.1206 |  |  |  |  | 1 |  |  | 1 | [5 empty] | 105.7505 | 279.3701 | 0 | 0 | 0 | 5.6843e-14
Hidrômetro | un | 01.01.03.01.03 | SINAPI | 95675 | HIDRÔMETRO DN 25 (¾ ), 5,0 M³/H FORNECIMENTO E INSTALAÇÃO. AF_11/2016 | UN | 2 | 144.57 | 20.34% | 173.9685 | 347.937 |  |  |  |  | 1 |  |  | 1 | [5 empty] | 38.2906 | 309.6464 | 0 | 0 | 0 | -5.6843e-14
Ligações de água | m | 01.01.03.01.04 | SINAPI | 74253/1 | RAMAL PREDIAL EM TUBO PEAD 20MM - FORNECIMENTO, INSTALAÇÃO, ESCAVAÇÃO E REATERRO | M | 200 | 24.1958 | 20.34% | 29.116 | 5823.2099 |  |  |  |  | 100 |  |  | 100 | [5 empty] | 2918.9454 | 2863.5431 | 40.7214 | 0 | 5.344e-14 | 0
ENERGIA |  | 01.01.03.02 |  |  | ENERGIA | [5 empty] | 36311.4486
Fornecimento de poste de concreto | un | 01.01.03.02.01 | PROJETO | CP9202 | FORNECIMENTO DE POSTE DE CONCRETO H= 9 M, 400 KG | UN | 2 | 1204.72 | 20.34% | 1449.7015 | 2899.403 |  |  |  |  | 1 |  |  | 1 | [5 empty] | 0 | 2899.403 | 0 | 0 | 0 | 0
Carga, manobra e descarga de poste de concreto | t | 01.01.03.02.02 | SINAPI | 101009 | CARGA, MANOBRA E DESCARGA DE POSTE DE CONCRETO EM CAMINHÃO CARROCERIA COM GUINDAUTO (MUNCK) 11,7 TM. AF_07/2020 | T | 2.2 | 27.42 | 20.34% | 32.9959 | 72.591 |  |  |  |  | 1.1 | 1.1 |  | 1.1 | 1.1 |  |  |  |  | 7.1214 | 47.7851 | 17.6845 | 0 | 0 | -1.4211e-14
Transporte de poste de concreto | t.km | 01.01.03.02.02 | SINAPI | 100952 | TRANSPORTE COM CAMINHÃO CARROCERIA COM GUINDAUTO (MUNCK), MOMENTO MÁXIMO DE CARGA 11,7 TM, EM VIA URBANA PAVIMENTADA, DMT ATÉ 30KM (UNIDADE: TXKM). AF_07/2020 | TXKM | 17.6 | 1.81 | 20.34% | 2.1781 | 38.334 |  |  |  |  | 8.8 |  | 8 | 8.8 |  | 8 |  |  |  | 3.6004 | 26.2619 | 8.4716 | 0 | 0 | 0
Assentamento de poste de concreto | un | 01.01.03.02.03 | SINAPI | 100602 | ASSENTAMENTO DE POSTE DE CONCRETO COM COMPRIMENTO NOMINAL DE 9 M, CARGA NOMINAL DE 600 DAN, ENGASTAMENTO BASE CONCRETADA COM 1 M DE CONCRETO E 0,5 M DE SOLO (NÃO INCLUI FORNECIMENTO). AF_11/2019 | UN | 2 | 777.58 | 20.34% | 935.702 | 1871.4039 |  |  |  |  | 1 |  |  | 1 | [5 empty] | 529.0655 | 1332.6635 | 8.4716 | 0 | 1.2034 | 0
Entrada provisória de energia | un | 01.01.03.02.04 | SINAPI | 101512 | ENTRADA DE ENERGIA ELÉTRICA, AÉREA, TRIFÁSICA, COM CAIXA DE EMBUTIR, CABO DE 35 MM2 E DISJUNTOR DIN 50A (NÃO INCLUSO O POSTE DE CONCRETO). AF_07/2020 | UN | 2 | 2196.42 | 20.34% | 2643.065 | 5286.1301 |  |  |  |  | 1 |  |  | 1 | [5 empty] | 708.8221 | 4569.8954 | 7.4126 | 0 | 0 | 0
Quadro de medição | un | 01.01.03.02.05 | SINAPI | 101946 | QUADRO DE MEDIÇÃO GERAL DE ENERGIA PARA 1 MEDIDOR DE SOBREPOR - FORNECIMENTO E INSTALAÇÃO. AF_10/2020 | UN | 2 | 161.53 | 20.34% | 194.3773 | 388.7547 |  |  |  |  | 1 |  |  | 1 | [5 empty] | 112.1523 | 276.6023 | 0 | 0 | 0 | -5.6843e-14
Caixa de passagem enterrada para entrada de energia | un | 01.01.03.02.06 | PROJETO | 97892 | CAIXA ENTERRADA ELÉTRICA RETANGULAR, EM ALVENARIA COM BLOCOS DE CONCRETO, FUNDO COM BRITA, DIMENSÕES INTERNAS: 0,6X0,6X0,6 M. AF_12/2020 | UN | 10 | 343.33 | 20.34% | 413.1466 | 4131.4663 |  |  |  |  | 5 |  |  | 5 | [5 empty] | 1856.8915 | 2236.9099 | 34.4158 | 0 | 3.249 | -9.0949e-13
Ponto de iluminação provisória para canteiro | un | 01.01.03.02.07 | PROJETO | CP9022 | PONTO DE ILUMINACAO PROVISORIA ACAMPAMENTO / CANTEIRO / ACESSOS | UN | 24 | 748.7203 | 20.34% | 900.9736 | 21623.3656 |  |  |  |  | 12 |  |  | 12 | [5 empty] | 163.6596 | 21459.706 | 0 | 0 | 0 | 0
ESGOTO |  | 01.01.03.03 |  |  | ESGOTO | [5 empty] | 35779.3762
Tanque/fossa séptica | un | 01.01.03.03.01 | SINAPI | 98082 | TANQUE SÉPTICO RETANGULAR, EM ALVENARIA COM BLOCOS DE CONCRETO, DIMENSÕES INTERNAS: 1,0 X 2,0 X 1,4 M, VOLUME ÚTIL: 2000 L (PARA 5 CONTRIBUINTES). AF_12/2020 | UN | 2 | 3568.15 | 20.34% | 4293.7382 | 8587.4765 |  |  |  |  | 1 |  |  | 1 | [5 empty] | 3000.8936 | 5541.5535 | 38.05 | 0 | 6.9794 | 0
Sumidouro | un | 01.01.03.03.02 | PROJETO | 98078 | SUMIDOURO RETANGULAR, EM ALVENARIA COM TIJOLOS CERÂMICOS MACIÇOS, DIMENSÕES INTERNAS: 0,8 X 1,4 X 3,0 M, ÁREA DE INFILTRAÇÃO: 13,2 M² (PARA 5 CONTRIBUINTES). AF_12/2020 | UN | 2 | 4508.54 | 20.34% | 5425.3579 | 10850.7157 |  |  |  |  | 1 |  |  | 1 | [5 empty] | 3341.779 | 7461.9097 | 43.0559 | 0 | 3.9711 | 1.819e-12
Ligações de esgoto | un | 01.01.03.03.03 | PROJETO | 73658 | LIGAÇÃO DOMICILIAR DE ESGOTO DN 100MM, DA CASA ATÉ A CAIXA, COMPOSTO POR 10,0M TUBO DE PVC ESGOTO PREDIAL DN 100MM E CAIXA DE ALVENARIA COM TAMPA DE CONCRETO - FORNECIMENTO E INSTALAÇÃO | UN | 12 | 660.0273 | 20.34% | 794.2448 | 9530.9372 |  |  |  |  | 6 |  |  | 6 | [5 empty] | 4236.7596 | 5096.8232 | 197.3544 | 0 | 4.1042e-13 | 3.638e-12
Caixa de passagem enterrada para esgoto | un | 01.01.03.03.04 | PROJETO | 97902 | CAIXA ENTERRADA HIDRÁULICA RETANGULAR EM ALVENARIA COM TIJOLOS CERÂMICOS MACIÇOS, DIMENSÕES INTERNAS: 0,6X0,6X0,6 M PARA REDE DE ESGOTO. AF_12/2020 | UN | 10 | 565.94 | 20.34% | 681.0247 | 6810.2468 |  |  |  |  | 5 |  |  | 5 | [5 empty] | 2821.6183 | 3964.2005 | 19.735 | 0 | 4.6931 | 1.819e-12
IDENTIFICAÇÃO DA OBRA |  | 01.01.04 |  |  | IDENTIFICAÇÃO DA OBRA | [5 empty] | 20855.7901
Placa de identificação da obra | m² | 01.01.04.01 | PROJETO | CP9231 | PLACA DE OBRA EM CHAPA DE ACO GALVANIZADO | M2 | 45 | 385.1427 | 20.34% | 463.462 | 20855.7901 |  |  |  |  | 22.5 |  |  | 22.5 | [5 empty] | 2234.9015 | 13557.0349 | 5063.2526 | 0 | 0.60107 | -3.638e-12
IMPLANTAÇÃO DO CANTEIRO DE APOIO DO TRECHO 1 (OAE) |  | 01.02 |  |  | IMPLANTAÇÃO DO CANTEIRO DE APOIO DO TRECHO 1 (OAE) | [5 empty] | 78053.5106
PÁTIOS E ACESSOS |  | 01.02.01 |  |  | PÁTIOS E ACESSOS | [5 empty] | 23567.2151
PREPARO E LIMPEZA DA ÁREA DO CANTEIRO |  | 01.02.01.01 |  |  | PREPARO E LIMPEZA DA ÁREA DO CANTEIRO
Raspagem de camada vegetal na área do canteiro com offset de 1,0 m além dos limites. | m² | 01.02.01.01.01 | SINAPI | 98525 | LIMPEZA MECANIZADA DE CAMADA VEGETAL, VEGETAÇÃO E PEQUENAS ÁRVORES (DIÂMETRO DE TRONCO MENOR QUE 0,20 M), COM TRATOR DE ESTEIRAS.AF_05/2018 | M2 | 100 | 0.3 | 20.34% | 0.36101 | 36.1005 | 0.1 |  |  |  | 100 | [8 empty] | 19.2536 | 2.4067 | 14.4402 | 0 | 0 | -7.1054e-15
Carga de material para bota-fora | t | 01.02.01.01.02 | SINAPI | 100999 | CARGA, MANOBRA E DESCARGA DE ENTULHO EM CAMINHÃO BASCULANTE 14 M³ - CARGA COM ESCAVADEIRA HIDRÁULICA (CAÇAMBA DE 0,80 M³ / 111 HP) E DESCARGA LIVRE (UNIDADE: T). AF_07/2020 | T | 15 | 4.24 | 20.34% | 5.1022 | 76.5331 |  |  |  |  | 15 | 1.5 | [7 empty] | 8.1226 | 35.0175 | 33.393 | 0 | 0 | 1.4211e-14
Transporte para bota-fora | txkm | 01.02.01.01.03 | SINAPI | 95879 | TRANSPORTE COM CAMINHÃO BASCULANTE DE 14 M³, EM VIA URBANA PAVIMENTADA, DMT ATÉ 30 KM (UNIDADE: TXKM). AF_07/2020 | TXKM | 330 | 1.04 | 20.34% | 1.2515 | 412.9902 |  |  |  |  | 330 |  | 22 | [6 empty] | 27.7974 | 238.2636 | 146.9292 | 0 | 0 | 0
|  | 01.02.01.01.04 | SINAPI | 93599 | TRANSPORTE COM CAMINHÃO BASCULANTE DE 14 M³, EM VIA URBANA PAVIMENTADA, ADICIONAL PARA DMT EXCEDENTE A 30 KM (UNIDADE: TXKM). AF_07/2020 | TXKM | 0 | 0.41 | 20.34% | 0.49337 | 0 |  |  |  |  | 0 |  | 0
Taxa de descarte de resíduo de construção civil no Aterro Sanitário | t | 01.02.01.01.05 | PROJETO | CP9001 | TAXA DE DESCARTE DE RESÍDUOS DA CONSTRUÇÃO CIVIL SEGREGADOS - RCCS | T | 15 | 12.23 | 0% | 12.23 | 183.45 |  |  |  |  | 15 | [8 empty] | 0 | 0 | 0 | 183.45 | 0 | 0
ÁREAS DE CIRCULAÇÃO |  | 01.02.01.02 |  |  | ÁREAS DE CIRCULAÇÃO
Compactação de solo para passagem de veículos | m² | 01.02.01.02.01 | SINAPI | 100577 | REGULARIZAÇÃO E COMPACTAÇÃO DE SUBLEITO DE SOLO PREDOMINANTEMENTE ARENOSO. AF_11/2019 | M2 | 50 | 0.77 | 20.34% | 0.92658 | 46.329 |  |  |  |  | 50 | [8 empty] | 10.8302 | 13.8385 | 21.6603 | 0 | 0 | 0
Carga de brita na jazida | t | 01.02.01.02.02 | SINAPI | 100991 | CARGA, MANOBRA E DESCARGA DE SOLOS E MATERIAIS GRANULARES EM CAMINHÃO BASCULANTE 14 M³ - CARGA COM PÁ CARREGADEIRA (CAÇAMBA DE 1,7 A 2,8 M³ / 128 HP) E DESCARGA LIVRE (UNIDADE: T). AF_07/2020 | T | 0 | 4.15 | 20.34% | 4.9939 | 0 |  |  |  |  | 0
Transporte de fornecimento de brita em leito natural | t.km | 01.02.01.02.03 | SINAPI | 93597 | TRANSPORTE COM CAMINHÃO BASCULANTE DE 14 M³, EM VIA URBANA EM LEITO NATURAL (UNIDADE: TXKM). AF_07/2020 | TXKM | 0 | 1.3 | 20.34% | 1.5644 | 0 |  |  |  |  | 0 |  | 0
Transporte de fornecimento de brita até 30 km | t.km | 01.02.01.02.04 | SINAPI | 95879 | TRANSPORTE COM CAMINHÃO BASCULANTE DE 14 M³, EM VIA URBANA PAVIMENTADA, DMT ATÉ 30 KM (UNIDADE: TXKM). AF_07/2020 | TXKM | 0 | 1.04 | 20.34% | 1.2515 | 0 |  |  |  |  | 0 |  | 30
DMT excedente acima de 30 km para fornecimento de brita | t.km | 01.02.01.02.05 | SINAPI | 93599 | TRANSPORTE COM CAMINHÃO BASCULANTE DE 14 M³, EM VIA URBANA PAVIMENTADA, ADICIONAL PARA DMT EXCEDENTE A 30 KM (UNIDADE: TXKM). AF_07/2020 | TXKM | 0 | 0.41 | 20.34% | 0.49337 | 0 |  |  |  |  | 0 |  | 27
Lastro de brita com preparo de fundo | m³ | 01.02.01.02.06 | SINAPI | 100324 | LASTRO COM MATERIAL GRANULAR (PEDRA BRITADA N.1 E PEDRA BRITADA N.2), APLICADO EM PISOS OU LAJES SOBRE SOLO, ESPESSURA DE *10 CM*. AF_07/2019 | M3 | 0 | 175.61 | 20.34% | 211.3205 | 0 |  |  |  |  | 0 | 1.8645
PROTEÇÕES DO CANTEIRO |  | 01.02.01.03 |  |  | PROTEÇÕES DO CANTEIRO
Fechamento do perímetro com tapume. | m² | 01.02.01.03.01 | SINAPI | 98458 | TAPUME COM COMPENSADO DE MADEIRA. AF_05/2018 | M2 | 101.2 | 123.34 | 20.34% | 148.4214 | 15020.2416 |  |  |  |  | 101.2 | [8 empty] | 1710.9972 | 13309.2444 | 0 | 0 | 0 | -1.819e-12
Portões para acesso a canteiro de obras | m² | 01.02.01.03.02 | PROJETO | CP9021 | PORTOES EM COMPENSADO (3,00x2,50m) PARA TAPUME CANTEIRO OBRAS | M2 | 8.8 | 735.7832 | 20.34% | 885.4057 | 7791.5706 |  |  |  |  | 8.8 | [8 empty] | 5791.283 | 1226.9237 | 773.3639 | 0 | 0 | -9.0949e-13
CONSTRUÇÕES PROVISÓRIAS |  | 01.02.02 |  |  | CONSTRUÇÕES PROVISÓRIAS | [5 empty] | 44058.4005
ESCRITÓRIO (1 UN) |  | 01.02.02.01 |  |  | ESCRITÓRIO (1 UN)
Locação de contêiner completo para escritório, sem banheiro | mês | 01.02.02.01.01 | PROJETO | CP9013 | LOCACAO DE CONTAINER 2,30 X 6,00 M, ALT. 2,50 M, PARA ESCRITORIO, SEM DIVISORIAS INTERNAS E SEM SANITARIO | MÊS | 18 | 457.03 | 20.34% | 549.9677 | 9899.4183 |  |  |  |  | 18 | [8 empty] | 0 | 9899.4183 | 0 | 0 | 0 | 1.819e-12
DEPÓSITO / ALMOXARIFADO (2 UN) |  | 01.02.02.02 |  |  | DEPÓSITO / ALMOXARIFADO (2 UN)
Locação de contêiner simples para depósito / almoxarifado, sem banheiro | mês | 01.02.02.02.01 | PROJETO | CP9014 | LOCACAO DE CONTAINER 2,30 X 6,00 M, ALT. 2,50 M, PARA DEPÓSITO/ALMOXARIFADO, SEM DIVISORIAS INTERNAS E SEM SANITARIO | MÊS | 18 | 457.03 | 20.34% | 549.9677 | 9899.4183 |  |  |  |  | 18 | [8 empty] | 0 | 9899.4183 | 0 | 0 | 0 | 1.819e-12
BANHEIRO QUÍMICO |  | 01.02.02.03 |  |  | BANHEIRO QUÍMICO
Locação de banheiro químico para canteiro de apoio | un.mês | 01.02.02.03.01 | PROJETO | CP9071 | ALUGUEL MENSAL DE BANHEIRO QUIMICO PADRAO STANDARD COM 3 LIMPEZAS SEMANAIS | UN.MÊS | 36 | 560 | 20.34% | 673.8768 | 24259.5639 |  |  |  |  | 36 | [8 empty] | 0 | 0 | 0 | 24259.5639 | 0 | 0
IDENTIFICAÇÃO DA OBRA |  | 01.01.03 |  |  | IDENTIFICAÇÃO DA OBRA | [5 empty] | 10427.895
Placa de identificação da obra | m² | 01.01.03.01 | PROJETO | CP9231 | PLACA DE OBRA EM CHAPA DE ACO GALVANIZADO | M2 | 22.5 | 385.1427 | 20.34% | 463.462 | 10427.895 |  |  |  |  | 22.5 | [8 empty] | 1117.4507 | 6778.5175 | 2531.6263 | 0 | 0.30054 | -1.819e-12
SERVIÇOS GERAIS DE CANTEIRO |  | 01.03 |  |  | SERVIÇOS GERAIS DE CANTEIRO | [5 empty] | 86927.216
Mobilização e desmobilização de equipamentos para e do o canteiro, considerando-se carreta, motorista e 2 serventes disponíveis. | h | 01.03.01 | PROJETO | CP9002 | MOBILIZAÇÃO E DESMOBILIZAÇÃO DE EQUIPAMENTOS PARA E DO CANTEIRO, CONSIDERANDO-SE CARRETA, MOTORISTA E 2 SERVENTES DISPONÍVEIS. | H | 88 | 290.7 | 20.34% | 349.8142 | 30783.6538 |  |  |  |  | 44 |  |  | 44 | [5 empty] | 2456.7622 | 1272.857 | 27054.0346 | 0 | 0 | 3.638e-12
Mobilização e desmobilização de utensílios para e do canteiro, considerando-se caminhão com carroceria de madeira, motorista e 4 serventes disponíveis. | h | 01.03.02 | PROJETO | CP9003 | MOBILIZAÇÃO E DESMOBILIZAÇÃO DE UTENSÍLIOS PARA E DO CANTEIRO, CONSIDERANDO-SE CAMINHÃO COM CARROCERIA DE MADEIRA, MOTORISTA E 4 SERVENTES DISPONÍVEIS. | H | 88 | 427.68 | 20.34% | 514.6493 | 45289.1402 |  |  |  |  | 44 |  |  | 44 | [5 empty] | 4913.5244 | 2545.7139 | 37829.9019 | 0 | 0 | 0
Horas in itinere - Trecho 1 | h | 01.03.03 | PROJETO | CP9004 | HORAS IN ITINERE (DESLOCAMENTO DO CANTEIRO ATÉ À OBRA) - TRECHO 1 | H | 0 | 0 | 20.34% | 0 | 0 |  |  |  |  | 0
Horas in itinere - Trecho 3 | h | 01.03.04 | PROJETO | CP9005 | HORAS IN ITINERE (DESLOCAMENTO DO CANTEIRO ATÉ À OBRA) - TRECHO 3 | H | 464 | 19.44 | 20.34% | 23.3932 | 10854.422 |  |  |  |  | 0 |  |  | 464 | <<= DIGITAR VALOR | 464 |  |  |  | 0 | 0 | 0 | 0 | 18626.7242 | -7772.3022
CONSUMOS DO CANTEIRO |  | 01.04 |  |  | CONSUMOS DO CANTEIRO | [5 empty] | 610637.0501
Consumo de energia | mês | 01.04.01 | PROJETO | CP9051 | CONSUMO DE ENERGIA PARA O CANTEIRO | MÊS | 36 | 3211 | 20.34% | 3863.9613 | 139102.6067 |  |  |  |  | 18 |  |  | 18 | [5 empty] | 0 | 139102.6067 | 0 | 0 | 0 | 0
Consumo de água | mês | 01.04.02 | PROJETO | CP9061 | CONSUMO DE ÁGUA PARA O CANTEIRO | MÊS | 36 | 5179.46 | 20.34% | 6232.7104 | 224377.573 |  |  |  |  | 18 |  |  | 18 | [5 empty] | 0 | 224377.573 | 0 | 0 | 0 | 2.9104e-11
Consumo de voz e dados | mês | 01.04.03 | PROJETO | CP9006 | CONSUMO DE VOZ E DADOS | MÊS | 36 | 169.98 | 20.34% | 204.5457 | 7363.6441 |  |  |  |  | 18 |  |  | 18 | [5 empty] | 0 | 7363.6441 | 0 | 0 | 0 | 0
Consumos diversos (limpeza, higiene, escritório etc) | mês | 01.04.04 | PROJETO | CP9007 | CONSUMOS DIVERSOS DE MATERIAL DE LIMPEZA, DE ESCRITÓRIO, DE HIGIENE PESSOAL E OUTRAS MIUDEZAS DE MANUTENÇÃO DO FUNCIONAMENTO DO CANTEIRO E DA OBRA | MÊS | 36 | 2000 | 20.34% | 2406.7028 | 86641.2997 |  |  |  |  | 18 |  |  | 18 | [5 empty] | 0 | 86641.2997 | 0 | 0 | 0 | 0
Locação de veículo utilitário leve de apoio à obra | mês | 01.04.05 | PROJETO | CP9008 | LOCAÇÃO DE VEÍCULO DE PASSEIO, SEM MOTORISTA | MÊS | 36 | 3535.31 | 20.34% | 4254.2202 | 153151.9266 |  |  |  |  | 18 |  |  | 18 | [5 empty] | 0 | 36118.5918 | 117033.3348 | 0 | 0 | 2.9104e-11
Tanque de asfalto no canteiro - hora produtiva | chp | 01.04.06 | SINAPI | 7030 | TANQUE DE ASFALTO ESTACIONÁRIO COM SERPENTINA, CAPACIDADE 30.000 L - CHP DIURNO. AF_06/2014 | CHP | 0 | 176.84 | 20.34% | 212.8007 | 0 |  |  |  |  | 0 |  |  | 0
Tanque de asfalto no canteiro - hora improdutiva | chi | 01.04.07 | SINAPI | 7031 | TANQUE DE ASFALTO ESTACIONÁRIO COM SERPENTINA, CAPACIDADE 30.000 L - CHI DIURNO. AF_06/2014 | CHI | 0 | 5.36 | 20.34% | 6.45 | 0 |  |  |  |  | 0 |  |  | 0
EQUIPAMENTOS E MOBILIÁRIOS DE ESCRITÓRIOS |  | 01.05 |  |  | EQUIPAMENTOS E MOBILIÁRIOS DE ESCRITÓRIOS | [5 empty] | 0
Todos os mobiliários e equipamentos de escritórios (eletrodomésticos, computadores e periféricos, impressoras, estabilizadores, no-breaks, aparelhos telefônicos e tudo o mais de utilização do construtor serão de responsabilidade do próprio e deverão ser considerados na taxa de rateio administrativo do BDI). |  | 01.05.01 |  |  | Todos os mobiliários e equipamentos de escritórios (eletrodomésticos, computadores e periféricos, impressoras, estabilizadores, no-breaks, aparelhos telefônicos e tudo o mais de utilização do construtor serão de responsabilidade do próprio e deverão ser considerados na taxa de rateio administrativo do BDI).
[7 empty] | 0 |  |  |  | 0
|  | Encargos Sociais | Para elaboração deste orçamento, foram utilizados os encargos sociais do SINAPI para a Unidade da Federação indicada. | [9 empty] | 0 |  |  | 906119.8888 |  |  | 833690.4335 |  |  | 0 |  |  | 125381.5169 | 1205861.3862 | 305508.5906 | 92172.7539 | 18658.3769 | -7772.3022
Observações:
01- OS SERVIÇOS DE ADMINISTRAÇÃO LOCAL, INCLUSIVE VIGILÂNCIA, SERÃO REMUNERADOS DE ACORDO COM O AVANÇO FÍSICO DA OBRA
02- NÃO FOI CONSIDERADO ARREDONDAMENTO DAS CASAS DECIMAIS. OPERAÇÕES DE MULTIPLICAÇÃO COM PONTO FLUTUANTE.
RRT DO ORÇAMENTO: 0
ANDRÉ LUIZ ZANI
Arquiteto & Urbanista - CAU A74536-7
[8 empty] | CUSTO TOTAL PARA CONFERÊNCIA |  |  | 7205013.7787
[8 empty] | TOTAL PARA CONFERÊNCIA: |  |  | 1739810.3223
[8 empty] | DIFERENÇA PARA PLANILHA: |  |  | -5465203.4564

## 02-AL
|  | PLANILHA DE SERVIÇOS, QUANTIDADES, CUSTOS E PREÇOS | [8 empty] | ENCARGOS SOCIAIS SEM DESONERAÇÃO
|  | OBRA: | URBANIZAÇÃO DO SETOR SOL NASCENTE - TRECHOS 1 e 3 | [6 empty] | Data do orçamento: | 28/JAN/2022
|  | ENDEREÇO: | SETOR SOL NASCENTE, CEILÂNDIA/DF | [6 empty] | Data base dos preços: | JUNHO/2021
|  | CLIENTE: | ARIA | [6 empty] | B.D.I. para Serviços: | 20.34%
|  | TRECHO: | ADMINISTRAÇÃO LOCAL - TRECHOS 1 e 3 | [6 empty] | B.D.I. para Simples Fornecimento: | 11.1%
[10 empty] | DURAÇÃO DA OBRA: | 18 | [5 empty] | DURAÇÃO DA OBRA: | 18 |  | DURAÇÃO DA OBRA: | 18
DESCRIÇÃO DO SERVIÇO NO PROJETO | UNID PROJ | ITEM | FONTE | CPU CÓDIGO | DESCRIÇÃO NA FONTE | UNID | QTDE | CUSTO UNITÁRIO (R$) | B.D.I | PREÇO UNITÁRIO C/B.D.I. (R$) | PREÇO TOTAL C/B.D.I. (R$) | OBSERVAÇÕES | GERAIS |  |  | TRECHO 1 |  |  | TRECHO 3
[7 empty] | SERVIÇO | [5 empty] | QTD | DENSID | DMT | QTD | DENSID | DMT | QTD | DENSID | DMT | QTD | DENSID | DMT | M.O. | MAT. | EQUIP | SERV TERC | OUTROS | CONFER
ADMINISTRAÇÃO LOCAL - TRECHOS 1 e 3 |  | 02. |  |  | ADMINISTRAÇÃO LOCAL - TRECHOS 1 e 3 | [5 empty] | 3571835.7619
SERVIÇOS TÉCNICOS PROFISSIONAIS |  | 02.01 |  |  | SERVIÇOS TÉCNICOS PROFISSIONAIS | [5 empty] | 62630.1075
ESTUDOS E PROJETO |  | 02.01.01 |  |  | ESTUDOS E PROJETO | [5 empty] | 62630.1075
Estudo de capacidade de suporte de solo - Trecho 1 | un | 02.01.01.01 | PROJETO | CP9101 | ESTUDO DE CAPACIDADE DE SUPORTE DE SOLO - TRECHO 1 | UN | 1 | 34649.93 | 20.34% | 41696.0412 | 41696.0412 |  |  |  |  | 1 | [8 empty] | 40867.1487 | 828.8925 | 0 | 0 | 6.5667e-12 | 0
Estudo de capacidade de suporte de solo - Trecho 3 | un | 02.01.01.02 | PROJETO | CP9102 | ESTUDO DE CAPACIDADE DE SUPORTE DE SOLO - TRECHO 3 | UN | 1 | 17396.47 | 20.34% | 20934.0663 | 20934.0663 | [7 empty] | 1 | [5 empty] | 20518.2121 | 415.8542 | 0 | 0 | -1.6417e-12 | 3.638e-12
DESPESAS LEGAIS |  | 02.02 |  |  | DESPESAS LEGAIS | [5 empty] | 0
|  | 02.02.01 |  |  |  |  | 0 |  |  |  | 0
SERVIÇOS COMPLEMENTARES |  | 02.03 |  |  | SERVIÇOS COMPLEMENTARES | [5 empty] | 0
ENSAIOS E TESTES |  | 02.03.01 |  |  | ENSAIOS E TESTES | [5 empty] | 0
[7 empty] | 0 |  |  |  | 0
LIMPEZAS DE OBRAS |  | 02.03.02 |  |  | LIMPEZAS DE OBRAS | [5 empty] | 0
LIMPEZA PERMANENTE |  | 02.03.02.01 |  |  | LIMPEZA PERMANENTE | [5 empty] | 0
[7 empty] | 0 |  |  |  | 0
LIMPEZA FINAL |  | 02.03.02.02 |  |  | LIMPEZA FINAL | [5 empty] | 0
[7 empty] | 0 |  |  |  | 0
PROJETOS "AS BUILT" (COMO CONSTRUÍDO) |  | 02.04 |  |  | PROJETOS "AS BUILT" (COMO CONSTRUÍDO) | [5 empty] | 0
[7 empty] | 0 |  |  |  | 0
REPROGRAFIA |  | 02.05 |  |  | REPROGRAFIA | [5 empty] | 0
[7 empty] | 0 |  |  |  | 0
SERVIÇOS AUXILIARES E ADMINISTRATIVOS |  | 02.06 |  |  | SERVIÇOS AUXILIARES E ADMINISTRATIVOS | [5 empty] | 3509205.6544
ADMINISTRAÇÃO LOCAL |  | 02.06.01 |  |  | ADMINISTRAÇÃO LOCAL | [5 empty] | 3509205.6544
Engenheiro Civil Sênior | mês | 02.06.01.01 | PROJETO | CP9028 | ENGENHEIRO SÊNIOR | MÊS | 9 | 25761.91 | 20.34% | 31000.6301 | 279005.6706 |  |  |  |  | 4.5 |  |  | 4.5 | [5 empty] | 276626.8254 | 2378.8452 | 0 | 0 | 0 | 0
Engenheiro Civil Pleno | mês | 02.06.01.02 | PROJETO | CP9029 | ENGENHEIRO RESIDENTE | MÊS | 36 | 18858.12 | 20.34% | 22692.9448 | 816946.0133 |  |  |  |  | 18 |  |  | 18 | [5 empty] | 807430.6325 | 9515.3807 | 0 | 0 | -1.576e-10 | 1.1642e-10
Engenheiro de Projetos Pleno | mês | 02.06.01.03 | PROJETO | CP9030 | ENGENHEIRO DE PROJETOS PLENO | MÊS | 36 | 19331.11 | 20.34% | 23262.118 | 837436.2474 |  |  |  |  | 18 |  |  | 18 | [5 empty] | 837436.2474 | 0 | 0 | 0 | 0 | 0
Encarregado Geral | mês | 02.06.01.04 | PROJETO | CP9034 | ENCARREGADO GERAL | MÊS | 36 | 3465.25 | 20.34% | 4169.9134 | 150116.8819 |  |  |  |  | 18 |  |  | 18 | [5 empty] | 136815.7095 | 13301.1723 | 0 | 0 | 0 | 0
Apontador | mês | 02.06.01.05 | PROJETO | CP9035 | APONTADOR | MÊS | 36 | 5886.22 | 20.34% | 7083.191 | 254994.8755 |  |  |  |  | 18 |  |  | 18 | [5 empty] | 244964.8455 | 10030.0301 | 0 | 0 | 3.94e-11 | 0
Técnico de Engenharia | mês | 02.06.01.06 | PROJETO | CP9025 | AUXILIAR TÉCNICO DE ENGENHARIA | MÊS | 36 | 3238.81 | 20.34% | 3897.4265 | 140307.3539 |  |  |  |  | 18 |  |  | 18 | [5 empty] | 130277.3239 | 10030.0301 | 0 | 0 | -1.97e-11 | 2.9104e-11
Vigia Noturno | mês | 02.06.01.07 | PROJETO | CP9026 | VIGIA | MÊS | 108 | 3264.4 | 20.34% | 3928.2203 | 424247.7881 |  |  |  |  | 54 |  |  | 54 | [5 empty] | 276756.5708 | 147491.2173 | 0 | 0 | 0 | 0
Auxiliar de Serviços Gerais | mês | 02.06.01.08 | PROJETO | CP9027 | AUXILIAR DE SERVIÇOS GERAIS | MÊS | 36 | 3195.41 | 20.34% | 3845.201 | 138427.2377 |  |  |  |  | 18 |  |  | 18 | [5 empty] | 89263.4986 | 49163.7391 | 0 | 0 | -1.97e-11 | 2.9104e-11
Técnico em Segurança do Trabalho | mês | 02.06.01.09 | PROJETO | CP9019 | TÉCNICO EM SEGURANÇA DO TRABALHO | MÊS | 36 | 7084.73 | 20.34% | 8525.4197 | 306915.1076 |  |  |  |  | 36 |  |  | 0 | [5 empty] | 296885.0775 | 10030.0301 | 0 | 0 | 0 | 0
Equipe para laboratório de solos para terraplenagem | mês | 02.06.01.10 | PROJETO | CP9036 | EQUIPE PARA LABORATÓRIO DE SOLOS PARA TERRAPLENAGEM | MÊS | 3 | 19090.55 | 20.34% | 22972.6398 | 68917.9193 |  |  |  |  | 2 |  |  | 1 | [5 empty] | 66410.4118 | 2507.5075 | 0 | 0 | 0 | 0
Equipe para laboratório de asfalto | mês | 02.06.01.11 | PROJETO | CP9037 | EQUIPE PARA LABORATÓRIO DE ASFALTO | MÊS | 2 | 19090.55 | 20.34% | 22972.6398 | 45945.2796 |  |  |  |  | 1 |  |  | 1 | [5 empty] | 44273.6079 | 1671.6717 | 0 | 0 | 0 | -7.276e-12
Equipe para laboratório de concretos | mês | 02.06.01.12 | PROJETO | CP9038 | EQUIPE PARA LABORATÓRIO DE CONCRETOS | MÊS | 2 | 19090.55 | 20.34% | 22972.6398 | 45945.2796 |  |  |  |  | 1 |  |  | 1 | [5 empty] | 44273.6079 | 1671.6717 | 0 | 0 | 0 | -7.276e-12
[7 empty] | 0 |  |  |  | 0
|  | Encargos Sociais | Para elaboração deste orçamento, foram utilizados os encargos sociais do SINAPI para a Unidade da Federação indicada. | [21 empty] | 3312799.7196 | 259036.0424 | 0 | 0 | -1.5267e-10 | 1.6371e-10
Observações:
01- OS SERVIÇOS DE ADMINISTRAÇÃO LOCAL, INCLUSIVE VIGILÂNCIA, SERÃO REMUNERADOS DE ACORDO COM O AVANÇO FÍSICO DA OBRA
02- NÃO FOI CONSIDERADO ARREDONDAMENTO DAS CASAS DECIMAIS. OPERAÇÕES DE MULTIPLICAÇÃO COM PONTO FLUTUANTE.
RRT DO ORÇAMENTO: 0
ANDRÉ LUIZ ZANI
Arquiteto & Urbanista - CAU A74536-7
[8 empty] | CUSTO TOTAL PARA CONFERÊNCIA |  |  | 14287343.0477
[8 empty] | TOTAL PARA CONFERÊNCIA: |  |  | 3571835.7619
[8 empty] | DIFERENÇA PARA PLANILHA: |  |  | -10715507.2858

## 03-SP
|  | PLANILHA DE SERVIÇOS, QUANTIDADES, CUSTOS E PREÇOS | [8 empty] | ENCARGOS SOCIAIS SEM DESONERAÇÃO
|  | OBRA: | URBANIZAÇÃO DO SETOR SOL NASCENTE - TRECHOS 1 e 3 | [6 empty] | Data do orçamento: | 28/JAN/2022
|  | ENDEREÇO: | SETOR SOL NASCENTE, CEILÂNDIA/DF | [6 empty] | Data base dos preços: | JUNHO/2021
|  | CLIENTE: | ARIA | [6 empty] | B.D.I. para Serviços: | 20.34%
|  | TRECHO: | SERVIÇOS PRELIMINARES DE OBRAS - TRECHOS 1 e 3 | [6 empty] | B.D.I. para Simples Fornecimento: | 11.1%
[10 empty] | DURAÇÃO DA OBRA: | 18
DESCRIÇÃO DO SERVIÇO NO PROJETO | UNID PROJ | ITEM | FONTE | CPU CÓDIGO | DESCRIÇÃO NA FONTE | UNID | QTDE | CUSTO UNITÁRIO (R$) | B.D.I | PREÇO UNITÁRIO C/B.D.I. (R$) | PREÇO TOTAL C/B.D.I. (R$) | OBSERVAÇÕES | GERAIS |  |  | TRECHO 1 |  |  | TRECHO 3
[7 empty] | SERVIÇO | [5 empty] | QTD | DENSID | DMT | QTD | DENSID | DMT | QTD | DENSID | DMT | QTD | DENSID | DMT | M.O. | MAT. | EQUIP | SERV TERC | OUTROS | CONFER
SERVIÇOS PRELIMINARES DE OBRAS - TRECHOS 1 e 3 |  | 03. |  |  | SERVIÇOS PRELIMINARES DE OBRAS - TRECHOS 1 e 3 | [5 empty] | 703821.7566
REMOÇÃO DE ENTULHO EM RUAS E COMPLEMENTAÇÃO COM RACHÃO (AGULHAMENTO) |  | 03.01 |  |  | REMOÇÃO DE ENTULHO EM RUAS E COMPLEMENTAÇÃO COM RACHÃO (AGULHAMENTO) | [5 empty] | 545698.346
Remoção de entulho | m³ | 03.01.01 | SINAPI | 102306 | ESCAVAÇÃO MECANIZADA DE VALA COM PROF. ATÉ 1,5 M (MÉDIA ENTRE MONTANTE E JUSANTE/UMA COMPOSIÇÃO POR TRECHO), COM ESCAVADEIRA HIDRÁULICA (0,8 M3/111 HP),LARG. ATÉ 1,5 M, EM SOLO DE 2A CATEGORIA, EM LOCAIS COM ALTO NÍVEL DE INTERFERÊNCIA. AF_02/2021 | M3 | 3842.76 | 11.32 | 20.34% | 13.6219 | 52345.8372 | 0.6 |  | 1.5 |  | 2557.96 | 1.5 |  | 1284.8 | 1.5 |  |  | 1.5 |  | 12809.0079 | 14889.8936 | 24646.9357 | 0 | 0 | 0
Carga de entulho | t | 03.01.02 | SINAPI | 100999 | CARGA, MANOBRA E DESCARGA DE ENTULHO EM CAMINHÃO BASCULANTE 14 M³ - CARGA COM ESCAVADEIRA HIDRÁULICA (CAÇAMBA DE 0,80 M³ / 111 HP) E DESCARGA LIVRE (UNIDADE: T). AF_07/2020 | T | 5764.14 | 4.24 | 20.34% | 5.1022 | 29409.852 |  | 0 |  |  | 3836.94 |  |  | 1927.2 |  |  | 0 |  |  | 3121.3286 | 13456.3945 | 12832.1288 | 0 | 0 | 3.638e-12
Transporte comercial até 30 km | t.km | 03.01.03 | SINAPI | 95879 | TRANSPORTE COM CAMINHÃO BASCULANTE DE 14 M³, EM VIA URBANA PAVIMENTADA, DMT ATÉ 30 KM (UNIDADE: TXKM). AF_07/2020 | TXKM | 126811.08 | 1.04 | 20.34% | 1.2515 | 158702.2202 |  | 0 |  | 22 | 84412.68 |  | 22 | 42398.4 |  | 22 | 0 |  | 22 | 10681.8802 | 91558.9732 | 56461.3668 | 0 | 0 | 2.9104e-11
Transporte comercial acima de 30 km | t.km | 03.01.04 | SINAPI | 93599 | TRANSPORTE COM CAMINHÃO BASCULANTE DE 14 M³, EM VIA URBANA PAVIMENTADA, ADICIONAL PARA DMT EXCEDENTE A 30 KM (UNIDADE: TXKM). AF_07/2020 | TXKM | 0 | 0.41 | 20.34% | 0.49337 | 0 |  | 0 |  | 0 | 0 |  | 0 | 0 |  | 0 | 0 |  | 0
Taxa de descarte de RCC | t | 03.01.05 | PROJETO | CP9091 | TAXA DE DESCARTE DE RESÍDUOS DA CONSTRUÇÃO CIVIL NÃO SEGREGADOS - RCCNS | T | 5764.14 | 21.44 | 0% | 21.44 | 123583.1616 |  | 0 |  |  | 3836.94 |  |  | 1927.2 |  |  | 0 |  |  | 0 | 0 | 0 | 123583.1616 | 0 | 0
Camada de rachão | m³ | 03.01.06 | SINAPI | 96399 | EXECUÇÃO E COMPACTAÇÃO DE BASE E OU SUB BASE PARA PAVIMENTAÇÃO DE PEDRA RACHÃO - EXCLUSIVE CARGA E TRANSPORTE. AF_11/2019 | M3 | 695.6 | 142.16 | 20.34% | 171.0684 | 118995.2019 |  |  |  |  | 695.6 | 1.65 | [7 empty] | 2452.5601 | 112415.9793 | 4126.6625 | 0 | 0 | -1.4552e-11
Transporte até 30 km | t.km | 03.01.07 | SINAPI | 95879 | TRANSPORTE COM CAMINHÃO BASCULANTE DE 14 M³, EM VIA URBANA PAVIMENTADA, DMT ATÉ 30 KM (UNIDADE: TXKM). AF_07/2020 | TXKM | 34432.2 | 1.04 | 20.34% | 1.2515 | 43091.397 |  |  |  |  | 34432.2 |  | 30 | [6 empty] | 2900.3825 | 24860.4213 | 15330.5932 | 0 | 0 | 7.276e-12
Transporte além de 30 km | t.km | 03.01.08 | SINAPI | 93599 | TRANSPORTE COM CAMINHÃO BASCULANTE DE 14 M³, EM VIA URBANA PAVIMENTADA, ADICIONAL PARA DMT EXCEDENTE A 30 KM (UNIDADE: TXKM). AF_07/2020 | TXKM | 30988.98 | 0.41 | 20.34% | 0.49337 | 15289.1591 |  |  |  |  | 30988.98 |  | 27 | [6 empty] | 745.8126 | 9322.658 | 5220.6885 | 0 | 0 | 1.819e-12
Transporte interno | t.km | 03.01.09 | SINAPI | 100943 | TRANSPORTE COM CAMINHÃO BASCULANTE DE 14 M³, EM VIA INTERNA (DENTRO DO CANTEIRO - UNIDADE: TXKM). AF_07/2020 | TXKM | 1147.74 | 3.1 | 20.34% | 3.7304 | 4281.517 |  |  |  |  | 1147.74 |  | 1 | [6 empty] | 303.8496 | 2389.3627 | 1588.3047 | 0 | 0 | 0
DEMOLIÇÕES |  | 03.02 |  |  | DEMOLIÇÕES | [5 empty] | 158123.4106
DEMOLIÇÕES DE PAVIMENTO ASFÁLTICO |  | 03.02.02 |  |  | DEMOLIÇÕES DE PAVIMENTO ASFÁLTICO | [5 empty] | 0
Demolição de asfalto no estacionamento. | m² | 03.02.02.01 | SINAPI | 97636 | DEMOLIÇÃO PARCIAL DE PAVIMENTO ASFÁLTICO, DE FORMA MECANIZADA, SEM REAPROVEITAMENTO. AF_12/2017 | M2 | 0 | 13.86 | 20.34% | 16.6785 | 0 | 0.05 |  | 2.4 |  |  | 2.4 |  |  | 2.4 |  |  | 2.4
Carga de entulho | t | 03.02.02.02 | SINAPI | 100999 | CARGA, MANOBRA E DESCARGA DE ENTULHO EM CAMINHÃO BASCULANTE 14 M³ - CARGA COM ESCAVADEIRA HIDRÁULICA (CAÇAMBA DE 0,80 M³ / 111 HP) E DESCARGA LIVRE (UNIDADE: T). AF_07/2020 | T | 0 | 4.24 | 20.34% | 5.1022 | 0 |  | 0 |  |  | 0 |  |  | 0 |  |  | 0
Transporte comercial até 30 km | t.km | 03.02.02.03 | SINAPI | 95879 | TRANSPORTE COM CAMINHÃO BASCULANTE DE 14 M³, EM VIA URBANA PAVIMENTADA, DMT ATÉ 30 KM (UNIDADE: TXKM). AF_07/2020 | TXKM | 0 | 1.04 | 20.34% | 1.2515 | 0 |  | 0 |  | 22 | 0 |  | 22 | 0 |  | 22 | 0 |  | 22
Transporte comercial acima de 30 km | t.km | 03.02.02.04 | SINAPI | 93599 | TRANSPORTE COM CAMINHÃO BASCULANTE DE 14 M³, EM VIA URBANA PAVIMENTADA, ADICIONAL PARA DMT EXCEDENTE A 30 KM (UNIDADE: TXKM). AF_07/2020 | TXKM | 0 | 0.41 | 20.34% | 0.49337 | 0 |  | 0 |  | 0 | 0 |  | 0 | 0 |  | 0 | 0 |  | 0
Taxa de descarte de RCC | t | 03.02.02.05 | PROJETO | CP9001 | TAXA DE DESCARTE DE RESÍDUOS DA CONSTRUÇÃO CIVIL SEGREGADOS - RCCS | T | 0 | 12.23 | 0% | 12.23 | 0 |  | 0 |  |  | 0 |  |  | 0 |  |  | 0
REMOÇÃO DE BASE E SUBBASE, COM DEPOSIÇÃO LATERAL DE PARTE DO VOLUME REMOVIDO PARA POSTERIOR REUTILIZAÇÃO NA SUBBASE DA RECUPERAÇÃO DO PAVIMENTO E BOTA-FORA DO EXCEDENTE. |  | 03.02.03 |  |  | REMOÇÃO DE BASE E SUBBASE, COM DEPOSIÇÃO LATERAL DE PARTE DO VOLUME REMOVIDO PARA POSTERIOR REUTILIZAÇÃO NA SUBBASE DA RECUPERAÇÃO DO PAVIMENTO E BOTA-FORA DO EXCEDENTE. | [5 empty] | 0
Escavação mecanizada | m³ | 03.02.03.01 | SINAPI | 101125 | ESCAVAÇÃO HORIZONTAL, INCLUINDO CARGA E DESCARGA EM SOLO DE 1A CATEGORIA COM TRATOR DE ESTEIRAS (150HP/LÂMINA: 3,18M3). AF_07/2020 | M3 | 0 | 9.99 | 20.34% | 12.0215 | 0 | 0.3 |  | 1.0923 |  |  | 1.0923 |  |  | 1.0923 |  |  | 1.0923
Transporte comercial até 30 km | t.km | 03.02.03.02 | SINAPI | 95879 | TRANSPORTE COM CAMINHÃO BASCULANTE DE 14 M³, EM VIA URBANA PAVIMENTADA, DMT ATÉ 30 KM (UNIDADE: TXKM). AF_07/2020 | TXKM | 0 | 1.04 | 20.34% | 1.2515 | 0 |  | 0 |  | 22 | 0 |  | 22 | 0 |  | 22 | 0 |  | 22
Transporte comercial acima de 30 km | t.km | 03.02.03.03 | SINAPI | 93599 | TRANSPORTE COM CAMINHÃO BASCULANTE DE 14 M³, EM VIA URBANA PAVIMENTADA, ADICIONAL PARA DMT EXCEDENTE A 30 KM (UNIDADE: TXKM). AF_07/2020 | TXKM | 0 | 0.41 | 20.34% | 0.49337 | 0 |  | 0 |  | 0 | 0 |  | 0 | 0 |  | 0 | 0 |  | 0
Taxa de descarte de RCC | t | 03.02.03.04 | PROJETO | CP9001 | TAXA DE DESCARTE DE RESÍDUOS DA CONSTRUÇÃO CIVIL SEGREGADOS - RCCS | T | 0 | 12.23 | 0% | 12.23 | 0 |  | 0 |  |  | 0 |  |  | 0 |  |  | 0
DEMOLIÇÃO DE CALÇADAS E CICLOVIAS |  | 03.02.04 |  |  | DEMOLIÇÃO DE CALÇADAS E CICLOVIAS | [5 empty] | 97251.7319
Demolição de calçadas de concreto | m³ | 03.02.04.01 | SINAPI | 97629 | DEMOLIÇÃO DE LAJES, DE FORMA MECANIZADA COM MARTELETE, SEM REAPROVEITAMENTO. AF_12/2017 | M3 | 413.0927 | 106.16 | 20.34% | 127.7478 | 52771.674 | 0.07 | 0 | 2.4 |  | 259.7658 | 2.4 |  | 153.3269 | 2.4 |  |  | 2.4 |  | 34573.0023 | 15499.4423 | 2699.2294 | 0 | 0 | 0
Carga de entulho | t | 03.02.04.02 | SINAPI | 100999 | CARGA, MANOBRA E DESCARGA DE ENTULHO EM CAMINHÃO BASCULANTE 14 M³ - CARGA COM ESCAVADEIRA HIDRÁULICA (CAÇAMBA DE 0,80 M³ / 111 HP) E DESCARGA LIVRE (UNIDADE: T). AF_07/2020 | T | 991.4224 | 4.24 | 20.34% | 5.1022 | 5058.4453 |  | 0 |  |  | 623.4379 |  |  | 367.9845 |  |  | 0 |  |  | 536.8633 | 2314.4773 | 2207.1047 | 0 | 0 | 9.0949e-13
Transporte comercial até 30 km | t.km | 03.02.04.03 | SINAPI | 95879 | TRANSPORTE COM CAMINHÃO BASCULANTE DE 14 M³, EM VIA URBANA PAVIMENTADA, DMT ATÉ 30 KM (UNIDADE: TXKM). AF_07/2020 | TXKM | 21811.2935 | 1.04 | 20.34% | 1.2515 | 27296.5162 |  | 0 |  | 22 | 13715.6342 |  | 22 | 8095.6593 |  | 22 | 0 |  | 22 | 1837.2655 | 15747.9901 | 9711.2606 | 0 | 0 | 3.638e-12
Transporte comercial acima de 30 km | t.km | 03.02.04.04 | SINAPI | 93599 | TRANSPORTE COM CAMINHÃO BASCULANTE DE 14 M³, EM VIA URBANA PAVIMENTADA, ADICIONAL PARA DMT EXCEDENTE A 30 KM (UNIDADE: TXKM). AF_07/2020 | TXKM | 0 | 0.41 | 20.34% | 0.49337 | 0 |  | 0 |  | 0 | 0 |  | 0 | 0 |  | 0 | 0 |  | 0
Taxa de descarte de RCC | t | 03.02.04.05 | PROJETO | CP9001 | TAXA DE DESCARTE DE RESÍDUOS DA CONSTRUÇÃO CIVIL SEGREGADOS - RCCS | T | 991.4224 | 12.23 | 0% | 12.23 | 12125.0963 |  | 0 |  |  | 623.4379 |  |  | 367.9845 |  |  | 0 |  |  | 0 | 0 | 0 | 12125.0963 | 0 | 0
DEMOLIÇÃO DE MEIOS-FIOS, CONSIDERANDO-SE O REAPROVEITAMENTO DE 80% COM DEPOSIÇÃO EM LOCAL PRÓXIMO (DMT MÁX.: 1,0 km) |  | 03.02.05 |  |  | DEMOLIÇÃO DE MEIOS-FIOS, CONSIDERANDO-SE O REAPROVEITAMENTO DE 80% COM DEPOSIÇÃO EM LOCAL PRÓXIMO (DMT MÁX.: 1,0 km) | [5 empty] | 60871.6786
Remoção de meios-fios | m | 03.02.05.01 | PROJETO | CP0102 | DEMOLIÇÃO MANUAL DE MEIO FIO DE CONCRETO | M3 | 220.9944 | 222.1849 | 20.34% | 267.3665 | 59086.5028 | 0.04275 |  |  |  | 138.0355 |  |  | 82.9589 | [5 empty] | 39060.8716 | 19334.8103 | 690.8209 | 0 | -1.8896e-12 | -7.276e-12
Carga | t | 03.02.05.02 | SINAPI | 72850 | CARGA, MANOBRAS E DESCARGA DE MATERIAIS DIVERSOS, COM CAMINHAO CARROCERIA 9T (CARGA E DESCARGA MANUAIS) | T | 22.674 | 11.8442 | 20.34% | 14.2527 | 323.1655 |  | 0 | 2.4 |  | 14.1624 | 2.4 |  | 8.5116 | 2.4 |  | 0 | 2.4 |  | 33.2366 | 216.2334 | 73.6955 | 0 | 0 | 0
Transporte até 1,0 km para depósito na obra | t.km | 03.02.05.03 | SINAPI | 100954 | TRANSPORTE COM CAMINHÃO CARROCERIA COM GUINDAUTO (MUNCK), MOMENTO MÁXIMO DE CARGA 11,7 TM, EM VIA INTERNA (DENTRO DO CANTEIRO - UNIDADE: TXKM). AF_07/2020 | TXKM | 22.674 | 5.41 | 20.34% | 6.5101 | 147.6109 |  | 0 |  | 1 | 14.1624 |  | 1 | 8.5116 |  | 1 | 0 |  | 1 | 14.1881 | 98.2254 | 35.1974 | 0 | 0 | 0
Transporte comercial até 30 km | t.km | 03.02.05.04 | SINAPI | 100952 | TRANSPORTE COM CAMINHÃO CARROCERIA COM GUINDAUTO (MUNCK), MOMENTO MÁXIMO DE CARGA 11,7 TM, EM VIA URBANA PAVIMENTADA, DMT ATÉ 30KM (UNIDADE: TXKM). AF_07/2020 | TXKM | 476.1546 | 1.81 | 20.34% | 2.1781 | 1037.0961 |  | 0 |  | 21 | 297.4112 |  | 21 | 178.7433 |  | 21 | 0 |  | 21 | 97.4068 | 710.4968 | 229.1925 | 0 | 0 | 0
Transporte comercial acima de 30 km | t.km | 03.02.05.05 | SINAPI | 100953 | TRANSPORTE COM CAMINHÃO CARROCERIA COM GUINDAUTO (MUNCK), MOMENTO MÁXIMO DE CARGA 11,7 TM, EM VIA URBANA PAVIMENTADA, ADICIONAL PARA DMT EXCEDENTE A 30 KM (UNIDADE: TXKM). AF_07/2020 | TXKM | 0 | 0.71 | 20.34% | 0.85438 | 0 |  | 0 |  | 0 | 0 |  | 0 | 0 |  | 0 | 0 |  | 0
Taxa de descarte de RCC | t | 03.02.04.05 | PROJETO | CP9001 | TAXA DE DESCARTE DE RESÍDUOS DA CONSTRUÇÃO CIVIL SEGREGADOS - RCCS | T | 22.674 | 12.23 | 0% | 12.23 | 277.3033 |  | 0 |  |  | 14.1624 |  |  | 8.5116 |  |  | 0 |  |  | 0 | 0 | 0 | 277.3033 | 0 | 0
|  | Encargos Sociais | Para elaboração deste orçamento, foram utilizados os encargos sociais do SINAPI para a Unidade da Federação indicada. | [21 empty] | 109167.6558 | 322815.3583 | 135853.1812 | 135985.5613 | -1.8896e-12 | 2.4556e-11
Observações:
01- OS SERVIÇOS DE ADMINISTRAÇÃO LOCAL, INCLUSIVE VIGILÂNCIA, SERÃO REMUNERADOS DE ACORDO COM O AVANÇO FÍSICO DA OBRA
02- NÃO FOI CONSIDERADO ARREDONDAMENTO DAS CASAS DECIMAIS. OPERAÇÕES DE MULTIPLICAÇÃO COM PONTO FLUTUANTE.
RRT DO ORÇAMENTO: 0
ANDRÉ LUIZ ZANI
Arquiteto & Urbanista - CAU A74536-7
[8 empty] | CUSTO TOTAL PARA CONFERÊNCIA |  |  | 2269588.6804
[8 empty] | TOTAL PARA CONFERÊNCIA: |  |  | 703821.7566
[8 empty] | DIFERENÇA PARA PLANILHA: |  |  | -1565766.9238

## 04-DR
|  | PLANILHA DE SERVIÇOS, QUANTIDADES, CUSTOS E PREÇOS | [8 empty] | ENCARGOS SOCIAIS SEM DESONERAÇÃO
|  | OBRA: | URBANIZAÇÃO DO SETOR SOL NASCENTE - TRECHOS 1 e 3 | [6 empty] | Data do orçamento: | 28/JAN/2022 |  | Extensão de ruas: |  |  | Extensão de ruas: |  | #REF! | Extensão de ruas: |  | #REF! | Extensão de ruas:
|  | ENDEREÇO: | SETOR SOL NASCENTE, CEILÂNDIA/DF | [6 empty] | Data base dos preços: | JUNHO/2021
|  | CLIENTE: | ARIA | [6 empty] | B.D.I. para Serviços: | 20.34%
|  | TRECHO: | DRENAGEM URBANA DE ÁGUAS PLUVIAIS E CONSTRUÇÃO DE BACIAS DE DETENÇÃO - TRECHOS 1 e 3 | [6 empty] | B.D.I. para Simples Fornecimento: | 11.1%
[10 empty] | DURAÇÃO DA OBRA: | 18
DESCRIÇÃO DO SERVIÇO NO PROJETO | UNID PROJ | ITEM | FONTE | CPU CÓDIGO | DESCRIÇÃO NA FONTE | UNID | QTDE | CUSTO UNITÁRIO (R$) | B.D.I | PREÇO UNITÁRIO C/B.D.I. (R$) | PREÇO TOTAL C/B.D.I. (R$) | OBSERVAÇÕES | GERAIS |  |  | TRECHO 1 |  |  | TRECHO 3
[7 empty] | SERVIÇO | [5 empty] | QTD | DENSID | DMT | QTD | DENSID | DMT | QTD | DENSID | DMT | QTD | DENSID | DMT | M.O. | MAT. | EQUIP | SERV TERC | OUTROS | CONFER
DRENAGEM URBANA DE ÁGUAS PLUVIAIS E CONSTRUÇÃO DE BACIAS DE DETENÇÃO - TRECHOS 1 e 3 |  | 04. |  |  | DRENAGEM URBANA DE ÁGUAS PLUVIAIS E CONSTRUÇÃO DE BACIAS DE DETENÇÃO - TRECHOS 1 e 3 | [5 empty] | 20385874.7869
LAGOAS DE DENTENÇÃO |  | 04.01 |  |  | LAGOAS DE DENTENÇÃO | [5 empty] | 5039276.7996
LIMPEZA SUPERFICIAL E BOTA-FORA |  | 04.01.01 |  |  | LIMPEZA SUPERFICIAL E BOTA-FORA | [5 empty] | 141654.8345
Raspagem mecanizada de terreno | m² | 04.01.01.01 | SINAPI | 98525 | LIMPEZA MECANIZADA DE CAMADA VEGETAL, VEGETAÇÃO E PEQUENAS ÁRVORES (DIÂMETRO DE TRONCO MENOR QUE 0,20 M), COM TRATOR DE ESTEIRAS.AF_05/2018 | M2 | 15843 | 0.3 | 20.34% | 0.36101 | 5719.4088 | 0.1 |  | 1.5 |  | 9674 | 1.5 |  | 6169 | 1.5 |  |  | 1.5 |  | 3050.3514 | 381.2939 | 2287.7635 | 0 | 0 | 0 | #REF!
Carga de entulho | t | 04.01.01.02 | SINAPI | 100999 | CARGA, MANOBRA E DESCARGA DE ENTULHO EM CAMINHÃO BASCULANTE 14 M³ - CARGA COM ESCAVADEIRA HIDRÁULICA (CAÇAMBA DE 0,80 M³ / 111 HP) E DESCARGA LIVRE (UNIDADE: T). AF_07/2020 | T | 2376.45 | 4.24 | 20.34% | 5.1022 | 12125.1466 |  | 0 |  |  | 1451.1 |  |  | 925.35 |  |  | 0 |  |  | 1286.867 | 5547.8265 | 5290.4531 | 0 | 0 | 1.819e-12 | #REF!
Transporte local | t.km | 04.01.01.03 | SINAPI | 100954 | TRANSPORTE COM CAMINHÃO CARROCERIA COM GUINDAUTO (MUNCK), MOMENTO MÁXIMO DE CARGA 11,7 TM, EM VIA INTERNA (DENTRO DO CANTEIRO - UNIDADE: TXKM). AF_07/2020 | TXKM | 2006.31 | 5.41 | 20.34% | 6.5101 | 13061.3409 |  | 0 |  | 0 | 1451.1 |  | 1 | 555.21 |  | 0.6 | 0 |  | 0 | 1255.4339 | 8691.4653 | 3114.4417 | 0 | 0 | 1.819e-12 | #REF!
Transporte de entulho até 30 km | t.km | 04.01.01.04 | SINAPI | 95879 | TRANSPORTE COM CAMINHÃO BASCULANTE DE 14 M³, EM VIA URBANA PAVIMENTADA, DMT ATÉ 30 KM (UNIDADE: TXKM). AF_07/2020 | TXKM | 52281.9 | 1.04 | 20.34% | 1.2515 | 65430.0366 |  | 0 |  | 0 | 31924.2 |  | 22 | 20357.7 |  | 22 | 0 |  | 0 | 4403.9448 | 37748.0981 | 23277.9938 | 0 | 0 | 0 | #REF!
Transporte de entulho acima de 30 km | t.km | 04.01.01.05 | SINAPI | 93599 | TRANSPORTE COM CAMINHÃO BASCULANTE DE 14 M³, EM VIA URBANA PAVIMENTADA, ADICIONAL PARA DMT EXCEDENTE A 30 KM (UNIDADE: TXKM). AF_07/2020 | TXKM | 0 | 0.41 | 20.34% | 0.49337 | 0 |  | 0 |  | 0 | 0 |  | 0 | 0 |  | 0 | 0 |  | 0 | [6 empty] | #REF!
Taxa de descarte de rcc | t | 04.01.01.06 | PROJETO | CP9092 | TAXA DE DESCARTE DE RESÍDUOS DE PODAS E GALHADAS | T | 2376.45 | 19.07 | 0% | 19.07 | 45318.9015 |  | 0 |  |  | 1451.1 |  |  | 925.35 |  |  | 0 |  |  | 0 | 0 | 0 | 45318.9015 | 0 | 0 | #REF!
ESCAVAÇÃO DAS LAGOAS, CONSIDERANDO-SE PARTE DO VOUME ESCAVADO PARA O BOTA-ESPERA (PROJETO DO TRECHO 3 - LOTES 1 E 2) E PARTE REUTILIZADA NAS BASES E SUB-BASES DESTE PROJETO. |  | 04.01.02 |  |  | ESCAVAÇÃO DAS LAGOAS, CONSIDERANDO-SE PARTE DO VOUME ESCAVADO PARA O BOTA-ESPERA (PROJETO DO TRECHO 3 - LOTES 1 E 2) E PARTE REUTILIZADA NAS BASES E SUB-BASES DESTE PROJETO. | [5 empty] | 1812650.6172
ESCAVAÇÕES DAS LAGOAS |  | 04.01.02.01 |  |  | ESCAVAÇÕES DAS LAGOAS
Escavação mecanizada com trator de esteiras, em material de 1ª catetoria | m³ | 04.01.02.01.01 | SINAPI | 101145 | ESCAVAÇÃO HORIZONTAL, INCLUINDO CARGA, DESCARGA E TRANSPORTE EM SOLO DE 1A CATEGORIA COM TRATOR DE ESTEIRAS (150HP/LÂMINA: 3,18M3) E CAMINHÃO BASCULANTE DE 14M3, DMT ATÉ 200M. AF_07/2020 | M3 | 58647.05 | 10.75 | 20.34% | 12.936 | 758659.8448 |  |  |  |  | 10945.87 | 1.0923 |  | 47701.18 | 1.0923 |  |  |  |  | 93862.1017 | 339456.1724 | 325341.5707 | 0 | 0 | 1.1642e-10 | #REF!
Escavação mecanizada com trator de esteiras, em material de 2ª catetoria | m³ | 04.01.02.02 | SINAPI | 101150 | ESCAVAÇÃO HORIZONTAL, INCLUINDO ESCARIFICAÇÃO, CARGA, DESCARGA E TRANSPORTE EM SOLO DE 2A CATEGORIA COM TRATOR DE ESTEIRAS (150HP/LÂMINA: 3,18M3) E CAMINHÃO BASCULANTE DE 14M3, DMT ATÉ 200M. AF_07/2020 | M3 | 497.33 | 13.44 | 20.34% | 16.173 | 8043.3393 |  |  |  |  | 497.33 | 1.0923 |  | 0 | 1.0923 |  |  |  |  | 1113.1407 | 3405.253 | 3524.9456 | 0 | 0 | -9.0949e-13 | #REF!
TRANSPORTE PARA USO LOCAL EM SUB-BASES E BASES |  | 04.01.02.02 |  |  | TRANSPORTE PARA USO LOCAL EM SUB-BASES E BASES
Carga, manobra e descarga de solo reaproveitado da escavação | m³ | 04.01.02.02.01 | SINAPI | 100995 | CARGA, MANOBRA E DESCARGA DE SOLOS E MATERIAIS GRANULARES EM CAMINHÃO BASCULANTE 14 M³ - CARGA COM ESCAVADEIRA HIDRÁULICA (CAÇAMBA DE 1,20 M³ / 155 HP) E DESCARGA LIVRE (UNIDADE: T). AF_07/2020 | T | 30744.1661 | 3.11 | 20.34% | 3.7424 | 115057.6683 |  | 0 |  |  | 17085.9426 |  |  | 13658.2234 |  |  | 0 |  |  | 11468.7708 | 54014.2108 | 49574.6867 | 0 | 0 | 0 | #REF!
Transporte comercial até 30 km | m³ | 05.03.02 | SINAPI | 95879 | TRANSPORTE COM CAMINHÃO BASCULANTE DE 14 M³, EM VIA URBANA PAVIMENTADA, DMT ATÉ 30 KM (UNIDADE: TXKM). AF_07/2020 | TXKM | 25280.8767 | 1.04 | 20.34% | 1.2515 | 31638.6491 |  | 0 |  | 0 | 17085.9426 |  | 1 | 8194.9341 |  | 0.6 | 0 |  | 0 | 2129.5245 | 18253.0668 | 11256.0579 | 0 | 0 | 0 | #REF!
TRANSPORTE PARA O BOTA-ESPERA NO PROJETO DO TRECHO 3 LOTES 1 E 2 |  | 04.01.02.03 |  |  | TRANSPORTE PARA O BOTA-ESPERA NO PROJETO DO TRECHO 3 LOTES 1 E 2
Carga, manobra e descarga de solo reaproveitado da escavação | m³ | 04.01.02.03.01 | SINAPI | 100995 | CARGA, MANOBRA E DESCARGA DE SOLOS E MATERIAIS GRANULARES EM CAMINHÃO BASCULANTE 14 M³ - CARGA COM ESCAVADEIRA HIDRÁULICA (CAÇAMBA DE 1,20 M³ / 155 HP) E DESCARGA LIVRE (UNIDADE: T). AF_07/2020 | T | 33859.6687 | 3.11 | 20.34% | 3.7424 | 126717.1962 |  | 0 |  |  | -4586.4524 |  |  | 38446.121 |  |  | 0 |  |  | 12630.9745 | 59487.8156 | 54598.4061 | 0 | 0 | 0 | #REF!
Transporte comercial até 30 km | m³ | 04.01.02.03.02 | SINAPI | 95879 | TRANSPORTE COM CAMINHÃO BASCULANTE DE 14 M³, EM VIA URBANA PAVIMENTADA, DMT ATÉ 30 KM (UNIDADE: TXKM). AF_07/2020 | TXKM | 617293.5736 | 1.04 | 20.34% | 1.2515 | 772533.9195 |  | 0 |  | 0 | -78581.2174 |  | 17.1333 | 695874.791 |  | 18.1 | 0 |  | 0 | 51997.4754 | 445692.6459 | 274843.7983 | 0 | 0 | 0 | #REF!
Transporte comercial acima de 30 km | m³ | 04.01.02.03.03 | SINAPI | 93599 | TRANSPORTE COM CAMINHÃO BASCULANTE DE 14 M³, EM VIA URBANA PAVIMENTADA, ADICIONAL PARA DMT EXCEDENTE A 30 KM (UNIDADE: TXKM). AF_07/2020 | TXKM | 0 | 0.41 | 20.34% | 0.49337 | 0 |  | 0 |  | 0 | 0 |  | 0 | 0 |  | 0 | 0 |  | 0 | [6 empty] | #REF!
REGULARIZAÇÃO DO FUNDO DAS LAGOAS |  | 04.01.03 |  |  | REGULARIZAÇÃO DO FUNDO DAS LAGOAS | [5 empty] | 301.7957
Regularização do fundo da lagoa. | m² | 04.01.03.01 | SINAPI | 100575 | REGULARIZAÇÃO DE SUPERFÍCIES COM MOTONIVELADORA. AF_11/2019 | M2 | 3582.8 | 0.07 | 20.34% | 0.084235 | 301.7957 |  |  |  |  | 1955.39 |  |  | 1627.41 | [5 empty] | 129.341 | 0 | 172.4547 | 0 | 0 | 5.6843e-14 | #REF!
CONTENÇÕES DAS LAGOAS |  | 04.01.04 |  |  | CONTENÇÕES DAS LAGOAS | [5 empty] | 186176.2258
CONTENÇÕES DE LAGOAS COM ATERROS COM REAPROVEITAMENTO DO MATERIAL DE 1ª CATEGORIA ESCAVADO DA LAGOA |  | 04.01.04.01 |  |  | CONTENÇÕES DE LAGOAS COM ATERROS COM REAPROVEITAMENTO DO MATERIAL DE 1ª CATEGORIA ESCAVADO DA LAGOA
Regularização da base do talude de contenção | m² | 04.01.04.01.01 | SINAPI | 100577 | REGULARIZAÇÃO E COMPACTAÇÃO DE SUBLEITO DE SOLO PREDOMINANTEMENTE ARENOSO. AF_11/2019 | M2 | 2434.2553 | 0.77 | 20.34% | 0.92658 | 2255.5337 |  |  |  |  | 2434.2553 |  |  | 0 | [5 empty] | 527.2676 | 673.7308 | 1054.5352 | 0 | 0 | 0 | #REF!
Aterro dos taludes | m² | 04.01.04.01.02 | SINAPI | 96386 | EXECUÇÃO E COMPACTAÇÃO DE ATERRO COM SOLO PREDOMINANTEMENTE ARENOSO - EXCLUSIVE SOLO, ESCAVAÇÃO, CARGA E TRANSPORTE. AF_11/2019 | M3 | 2726.8 | 5.51 | 20.34% | 6.6305 | 18079.955 |  |  |  |  | 2726.8 |  |  | 0 | [5 empty] | 4298.5011 | 4954.7608 | 8826.6931 | 0 | 0 | -3.638e-12 | #REF!
Proteção de taludes e aterros com geotêxtil | m² | 04.01.04.01.03 | SINAPI | 73881/1 | EXECUCAO DE DRENO COM MANTA GEOTEXTIL 200 G/M2 | M2 | 5553.7102 | 6.44 | 20.34% | 7.7496 | 43038.9377 |  |  |  |  | 3233.3854 |  |  | 2320.3248 | [5 empty] | 1470.2743 | 41568.6634 | 0 | 0 | 0 | 0 | #REF!
Plantio de grama | m² | 04.01.04.01.04 | SINAPI | 98504 | PLANTIO DE GRAMA EM PLACAS. AF_05/2018 | M2 | 8628.6948 | 11.36 | 20.34% | 13.6701 | 117954.8769 |  |  |  |  | 4546.85 |  |  | 4081.8448 | [5 empty] | 25646.879 | 92307.9978 | 0 | 0 | 0 | -1.4552e-11 | #REF!
Fixação da grama e do geotêxtil | kg | 04.01.04.01.05 | SINAPI | 92792 | CORTE E DOBRA DE AÇO CA-50, DIÂMETRO DE 6,3 MM, UTILIZADO EM ESTRUTURAS DIVERSAS, EXCETO LAJES. AF_12/2015 | KG | 332.6055 | 12.11 | 20.34% | 14.5726 | 4846.9225 | Considerados grampos em "U" c/0,5 m cada e 1 grampo a cada 2,25 m² |  |  |  | 193.6439 |  |  | 138.9617 | [5 empty] | 320.1931 | 4526.7294 | 0 | 0 | 0 | 9.0949e-13 | #REF!
CONTENÇÕES DE LAGOAS COM GABIÃO CAIXA |  | 04.01.04.02 |  |  | CONTENÇÕES DE LAGOAS COM GABIÃO CAIXA
Geotêxtil | m² | 04.01.04.02.01 | SINAPI | 73881/1 | EXECUCAO DE DRENO COM MANTA GEOTEXTIL 200 G/M2 | M2 | 0 | 6.44 | 20.34% | 7.7496 | 0 |  |  |  |  | 0 |  |  | 0 | [11 empty] | #REF!
Transporte de britas e rochas até 30 km | t.km | 04.01.04.02.02 | SINAPI | 95879 | TRANSPORTE COM CAMINHÃO BASCULANTE DE 14 M³, EM VIA URBANA PAVIMENTADA, DMT ATÉ 30 KM (UNIDADE: TXKM). AF_07/2020 | TXKM | 0 | 1.04 | 20.34% | 1.2515 | 0 |  | 0 |  | 30 | 0 |  | 30 | 0 |  | 30 | 0 | [8 empty] | #REF!
Transporte de britas e rochas além de 30 km | t.km | 04.01.04.02.03 | SINAPI | 93599 | TRANSPORTE COM CAMINHÃO BASCULANTE DE 14 M³, EM VIA URBANA PAVIMENTADA, ADICIONAL PARA DMT EXCEDENTE A 30 KM (UNIDADE: TXKM). AF_07/2020 | TXKM | 0 | 0.41 | 20.34% | 0.49337 | 0 |  | 0 |  | 27 | 0 |  | 27 | 0 |  | 27 | 0 | [8 empty] | #REF!
Transporte de britas e rochas dentro da obra | t.km | 04.01.04.02.04 | SINAPI | 100943 | TRANSPORTE COM CAMINHÃO BASCULANTE DE 14 M³, EM VIA INTERNA (DENTRO DO CANTEIRO - UNIDADE: TXKM). AF_07/2020 | TXKM | 0 | 3.1 | 20.34% | 3.7304 | 0 |  | 0 |  | 1 | 0 |  | 1 | 0 |  | 0.6 | 0 | [8 empty] | #REF!
Gabião caixa | m³ | 04.01.04.02.05 | SINAPI | 92743 | MURO DE GABIÃO, ENCHIMENTO COM PEDRA DE MÃO TIPO RACHÃO, DE GRAVIDADE, COM GAIOLAS DE COMPRIMENTO IGUAL A 2 M, PARA MUROS COM ALTURA MENOR OU IGUAL A 4 M  FORNECIMENTO E EXECUÇÃO. AF_12/2015 | M3 | 0 | 587.59 | 20.34% | 707.0772 | 0 |  |  | 1.65 |  | 0 | 1.65 |  | 0 | 1.65 |  |  | 1.65 | [7 empty] | #REF!
ESTRUTURAS DE ENTRADA |  | 04.01.05 |  |  | ESTRUTURAS DE ENTRADA | [5 empty] | 359259.9607
FUNDAÇÕES PROFUNDAS |  | 04.01.05.01 |  |  | FUNDAÇÕES PROFUNDAS
Carga de aço para estruturas | t | 04.01.05.01.01 | SINAPI | 101010 | CARGA, MANOBRA E DESCARGA DE PERFIL METÁLICO EM CAMINHÃO CARROCERIA COM GUINDAUTO (MUNCK) 11,7 TM. AF_07/2020 | T | 0 | 17.26 | 20.34% | 20.7698 | 0 |  |  |  |  | 0 |  |  | 0 | [11 empty] | #REF!
Transporte de aço para estruturas | t.km | 04.01.05.01.02 | SINAPI | 100954 | TRANSPORTE COM CAMINHÃO CARROCERIA COM GUINDAUTO (MUNCK), MOMENTO MÁXIMO DE CARGA 11,7 TM, EM VIA INTERNA (DENTRO DO CANTEIRO - UNIDADE: TXKM). AF_07/2020 | TXKM | 0 | 5.41 | 20.34% | 6.5101 | 0 |  | 0 |  | 0 | 0 |  | 1 | 0 |  | 0.6 | 0 |  | 0 | [6 empty] | #REF!
Estaca | m | 04.01.05.01.03 | SINAPI | 101176 | ESTACA BROCA DE CONCRETO, DIÂMETRO DE 30CM, ESCAVAÇÃO MANUAL COM TRADO CONCHA, INTEIRAMENTE ARMADA. AF_05/2020 | M | 0 | 137.46 | 20.34% | 165.4127 | 0 |  |  |  |  | 0 |  |  | 0 | [11 empty] | #REF!
FUNDAÇÕES SUBSUPERFICIAIS (BLOCOS E BALDRAMES), CONSIDERADO O ESPALHAMENTO LATERAL DO EXCESSO DA ESCAVAÇÃO APÓS O REATERRO DAS ESTRUTURAS |  | 04.01.05.02 |  |  | FUNDAÇÕES SUBSUPERFICIAIS (BLOCOS E BALDRAMES), CONSIDERADO O ESPALHAMENTO LATERAL DO EXCESSO DA ESCAVAÇÃO APÓS O REATERRO DAS ESTRUTURAS
Escavação manual | m³ | 04.01.05.02.01 | SINAPI | 93358 | ESCAVAÇÃO MANUAL DE VALA COM PROFUNDIDADE MENOR OU IGUAL A 1,30 M. AF_02/2021 | M3 | 0 | 69.66 | 20.34% | 83.8255 | 0 |  |  |  |  | 0 |  |  | 0 | [11 empty] | #REF!
Regularização de fundo | m² | 04.01.05.02.02 | SINAPI | 101616 | PREPARO DE FUNDO DE VALA COM LARGURA MENOR QUE 1,5 M (ACERTO DO SOLO NATURAL). AF_08/2020 | M2 | 0 | 5.27 | 20.34% | 6.3417 | 0 |  |  |  |  | 0 |  |  | 0 | [11 empty] | #REF!
Arrasamento de estacas | un | 04.01.05.02.03 | SINAPI | 95601 | ARRASAMENTO MECANICO DE ESTACA DE CONCRETO ARMADO, DIAMETROS DE ATÉ 40 CM. AF_05/2021 | UN | 0 | 13.84 | 20.34% | 16.6544 | 0 |  |  |  |  | 0 |  |  | 0 | [11 empty] | #REF!
Lastro de concreto magro | m³ | 04.01.05.02.04 | SINAPI | 94962 | CONCRETO MAGRO PARA LASTRO, TRAÇO 1:4,5:4,5 (EM MASSA SECA DE CIMENTO/ AREIA MÉDIA/ BRITA 1) - PREPARO MECÂNICO COM BETONEIRA 400 L. AF_05/2021 | M3 | 0 | 329.54 | 20.34% | 396.5524 | 0 |  |  |  |  | 0 |  |  | 0 | [11 empty] | #REF!
Fôrmas para blocos | m² | 04.01.05.02.05 | SINAPI | 96534 | FABRICAÇÃO, MONTAGEM E DESMONTAGEM DE FÔRMA PARA BLOCO DE COROAMENTO, EM MADEIRA SERRADA, E=25 MM, 4 UTILIZAÇÕES. AF_06/2017 | M2 | 0 | 79.49 | 20.34% | 95.6544 | 0 |  |  |  |  | 0 |  |  | 0 | [11 empty] | #REF!
Fôrmas para baldrames | m² | 04.01.05.02.06 | SINAPI | 96536 | FABRICAÇÃO, MONTAGEM E DESMONTAGEM DE FÔRMA PARA VIGA BALDRAME, EM MADEIRA SERRADA, E=25 MM, 4 UTILIZAÇÕES. AF_06/2017 | M2 | 0 | 68.62 | 20.34% | 82.574 | 0 |  |  |  |  | 0 |  |  | 0 | [11 empty] | #REF!
Carga de aço para estruturas | t | 04.01.05.02.07 | SINAPI | 101010 | CARGA, MANOBRA E DESCARGA DE PERFIL METÁLICO EM CAMINHÃO CARROCERIA COM GUINDAUTO (MUNCK) 11,7 TM. AF_07/2020 | T | 0 | 17.26 | 20.34% | 20.7698 | 0 |  |  |  |  | 0 |  |  | 0 | [11 empty] | #REF!
Transporte de aço para estruturas | t.km | 04.01.05.02.08 | SINAPI | 100954 | TRANSPORTE COM CAMINHÃO CARROCERIA COM GUINDAUTO (MUNCK), MOMENTO MÁXIMO DE CARGA 11,7 TM, EM VIA INTERNA (DENTRO DO CANTEIRO - UNIDADE: TXKM). AF_07/2020 | TXKM | 0 | 5.41 | 20.34% | 6.5101 | 0 |  | 0 |  | 0 | 0 |  | 1 | 0 |  | 0.6 | 0 |  | 0 | [6 empty] | #REF!
Armação | kg | 04.01.05.02.09 | SINAPI | 96544 | ARMAÇÃO DE BLOCO, VIGA BALDRAME OU SAPATA UTILIZANDO AÇO CA-50 DE 6,3 MM - MONTAGEM. AF_06/2017 | KG | 0 | 17.35 | 20.34% | 20.8781 | 0 |  |  |  |  | 0 |  |  | 0 | [11 empty] | #REF!
Armação | kg | 04.01.05.02.10 | SINAPI | 96545 | ARMAÇÃO DE BLOCO, VIGA BALDRAME OU SAPATA UTILIZANDO AÇO CA-50 DE 8 MM - MONTAGEM. AF_06/2017 | KG | 0 | 16.16 | 20.34% | 19.4462 | 0 |  |  |  |  | 0 |  |  | 0 | [11 empty] | #REF!
Armação | kg | 04.01.05.02.11 | SINAPI | 96546 | ARMAÇÃO DE BLOCO, VIGA BALDRAME OU SAPATA UTILIZANDO AÇO CA-50 DE 10 MM - MONTAGEM. AF_06/2017 | KG | 0 | 14.4 | 20.34% | 17.3283 | 0 |  |  |  |  | 0 |  |  | 0 | [11 empty] | #REF!
Armação | kg | 04.01.05.02.12 | SINAPI | 96547 | ARMAÇÃO DE BLOCO, VIGA BALDRAME OU SAPATA UTILIZANDO AÇO CA-50 DE 12,5 MM - MONTAGEM. AF_06/2017 | KG | 0 | 12.14 | 20.34% | 14.6087 | 0 |  |  |  |  | 0 |  |  | 0 | [11 empty] | #REF!
Concreto | m³ | 04.01.05.02.13 | SINAPI | 94965 | CONCRETO FCK = 25MPA, TRAÇO 1:2,3:2,7 (EM MASSA SECA DE CIMENTO/ AREIA MÉDIA/ BRITA 1) - PREPARO MECÂNICO COM BETONEIRA 400 L. AF_05/2021 | M3 | 0 | 402.84 | 20.34% | 484.7581 | 0 |  |  |  |  | 0 |  |  | 0 | [11 empty] | #REF!
Lançamento de concreto | m³ | 04.01.05.02.14 | SINAPI | 92873 | LANÇAMENTO COM USO DE BALDES, ADENSAMENTO E ACABAMENTO DE CONCRETO EM ESTRUTURAS. AF_12/2015 | M3 | 0 | 186.89 | 20.34% | 224.8943 | 0 |  |  |  |  | 0 |  |  | 0 | [11 empty] | #REF!
Reaterro | m³ | 04.01.05.02.15 | SINAPI | 93382 | REATERRO MANUAL DE VALAS COM COMPACTAÇÃO MECANIZADA. AF_04/2016 | M3 | 0 | 25.09 | 20.34% | 30.1921 | 0 |  |  |  |  | 0 |  |  | 0 | [11 empty] | #REF!
CONSTRUÇÃO DO DISSIPADOR |  | 04.01.05.03 |  |  | CONSTRUÇÃO DO DISSIPADOR
Lastro de concreto magro | m³ | 04.01.05.03.01 | SINAPI | 94962 | CONCRETO MAGRO PARA LASTRO, TRAÇO 1:4,5:4,5 (EM MASSA SECA DE CIMENTO/ AREIA MÉDIA/ BRITA 1) - PREPARO MECÂNICO COM BETONEIRA 400 L. AF_05/2021 | M3 | 9.99 | 329.54 | 20.34% | 396.5524 | 3961.5586 |  |  |  |  | 7.14 |  |  | 2.85 | [5 empty] | 550.8242 | 3396.1884 | 7.2129 | 0 | 7.3331 | 0 | #REF!
Fôrmas | m² | 04.01.05.03.02 | SINAPI | 100341 | FABRICAÇÃO, MONTAGEM E DESMONTAGEM DE FÔRMA PARA CORTINA DE CONTENÇÃO, EM CHAPA DE MADEIRA COMPENSADA PLASTIFICADA, E = 18 MM, 10 UTILIZAÇÕES. AF_07/2019 | M2 | 442.45 | 29.98 | 20.34% | 36.0765 | 15962.0361 |  |  |  |  | 320.99 |  |  | 121.46 | [5 empty] | 6421.0192 | 7523.1344 | 2017.8825 | 0 | 0 | 0 | #REF!
Carga de aço para estruturas | t | 04.01.05.03.03 | SINAPI | 101010 | CARGA, MANOBRA E DESCARGA DE PERFIL METÁLICO EM CAMINHÃO CARROCERIA COM GUINDAUTO (MUNCK) 11,7 TM. AF_07/2020 | T | 9.4008 | 17.26 | 20.34% | 20.7698 | 195.2532 |  |  |  |  | 6.7488 |  |  | 2.652 | [5 empty] | 19.1181 | 128.7359 | 47.3992 | 0 | 0 | 2.8422e-14 | #REF!
Transporte de aço para estruturas | t.km | 04.01.05.03.04 | SINAPI | 100954 | TRANSPORTE COM CAMINHÃO CARROCERIA COM GUINDAUTO (MUNCK), MOMENTO MÁXIMO DE CARGA 11,7 TM, EM VIA INTERNA (DENTRO DO CANTEIRO - UNIDADE: TXKM). AF_07/2020 | TXKM | 8.34 | 5.41 | 20.34% | 6.5101 | 54.2945 |  | 0 |  | 0 | 6.7488 |  | 1 | 1.5912 |  | 0.6 | 0 |  | 0 | 5.2187 | 36.1294 | 12.9464 | 0 | 0 | 0 | #REF!
Armação Ø 6.3 mm | kg | 04.01.05.03.05 | SINAPI | 92916 | ARMAÇÃO DE ESTRUTURAS DE CONCRETO ARMADO, EXCETO VIGAS, PILARES, LAJES E FUNDAÇÕES, UTILIZANDO AÇO CA-50 DE 6,3 MM - MONTAGEM. AF_12/2015 | KG | 1566.8 | 16.38 | 20.34% | 19.7109 | 30883.0314 |  |  |  |  | 1124.8 |  |  | 442 | [5 empty] | 6448.1054 | 24434.9259 | 0 | 0 | 0 | -3.638e-12 | #REF!
Armação Ø 8.0 mm | kg | 04.01.05.03.06 | SINAPI | 92917 | ARMAÇÃO DE ESTRUTURAS DE CONCRETO ARMADO, EXCETO VIGAS, PILARES, LAJES E FUNDAÇÕES, UTILIZANDO AÇO CA-50 DE 8,0 MM - MONTAGEM. AF_12/2015 | KG | 2350.2 | 15.38 | 20.34% | 18.5075 | 43496.4306 |  |  |  |  | 1687.2 |  |  | 663 | [5 empty] | 6674.3548 | 36822.0758 | 0 | 0 | 0 | 7.276e-12 | #REF!
Armação Ø 10.0 mm | kg | 04.01.05.03.07 | SINAPI | 92919 | ARMAÇÃO DE ESTRUTURAS DE CONCRETO ARMADO, EXCETO VIGAS, PILARES, LAJES E FUNDAÇÕES, UTILIZANDO AÇO CA-50 DE 10,0 MM - MONTAGEM. AF_12/2015 | KG | 3917 | 13.76 | 20.34% | 16.5581 | 64858.1367 |  |  |  |  | 2812 |  |  | 1105 | [5 empty] | 7918.726 | 56939.4107 | 0 | 0 | 0 | 0 | #REF!
Armação Ø 12.5 mm | kg | 04.01.05.03.08 | SINAPI | 92921 | ARMAÇÃO DE ESTRUTURAS DE CONCRETO ARMADO, EXCETO VIGAS, PILARES, LAJES E FUNDAÇÕES, UTILIZANDO AÇO CA-50 DE 12,5 MM - MONTAGEM. AF_12/2015 | KG | 1566.8 | 11.58 | 20.34% | 13.9348 | 21833.0588 |  |  |  |  | 1124.8 |  |  | 442 | [5 empty] | 2205.9308 | 19627.128 | 0 | 0 | 0 | 3.638e-12 | #REF!
Concreto | m³ | 04.01.05.03.09 | SINAPI | 94965 | CONCRETO FCK = 25MPA, TRAÇO 1:2,3:2,7 (EM MASSA SECA DE CIMENTO/ AREIA MÉDIA/ BRITA 1) - PREPARO MECÂNICO COM BETONEIRA 400 L. AF_05/2021 | M3 | 78.34 | 402.84 | 20.34% | 484.7581 | 37975.9473 |  |  |  |  | 56.24 |  |  | 22.1 | [5 empty] | 4263.8569 | 33598.9658 | 55.6196 | 0 | 57.505 | -7.276e-12 | #REF!
Lançamento de concreto | m³ | 04.01.05.03.10 | SINAPI | 92873 | LANÇAMENTO COM USO DE BALDES, ADENSAMENTO E ACABAMENTO DE CONCRETO EM ESTRUTURAS. AF_12/2015 | M3 | 78.34 | 186.89 | 20.34% | 224.8943 | 17618.2226 |  |  |  |  | 56.24 |  |  | 22.1 | [5 empty] | 12227.8327 | 5247.0987 | 92.3851 | 0 | 50.9061 | 0 | #REF!
Geotêxtil | m² | 04.01.05.03.11 | SINAPI | 73881/1 | EXECUCAO DE DRENO COM MANTA GEOTEXTIL 200 G/M2 | M2 | 283.83 | 6.44 | 20.34% | 7.7496 | 2199.5641 |  |  |  |  | 203.13 |  |  | 80.7 | [5 empty] | 75.1404 | 2124.4237 | 0 | 0 | 0 | 0 | #REF!
Transporte de britas e rochas até 30 km | t.km | 04.01.05.03.12 | SINAPI | 95879 | TRANSPORTE COM CAMINHÃO BASCULANTE DE 14 M³, EM VIA URBANA PAVIMENTADA, DMT ATÉ 30 KM (UNIDADE: TXKM). AF_07/2020 | TXKM | 6697.4243 | 1.04 | 20.34% | 1.2515 | 8381.7289 |  | 0 |  | 0 | 4822.983 |  | 30 | 1874.4413 |  | 30 | 0 |  | 0 | 564.1548 | 4835.6128 | 2981.9613 | 0 | 0 | 1.819e-12 | #REF!
Transporte de britas e rochas além de 30 km | t.km | 04.01.05.03.13 | SINAPI | 93599 | TRANSPORTE COM CAMINHÃO BASCULANTE DE 14 M³, EM VIA URBANA PAVIMENTADA, ADICIONAL PARA DMT EXCEDENTE A 30 KM (UNIDADE: TXKM). AF_07/2020 | TXKM | 6027.6818 | 0.41 | 20.34% | 0.49337 | 2973.9019 |  | 0 |  | 0 | 4340.6847 |  | 27 | 1686.9971 |  | 27 | 0 |  | 0 | 145.0684 | 1813.3548 | 1015.4787 | 0 | 0 | -4.5475e-13 | #REF!
Transporte de britas e rochas dentro da obra | t.km | 04.01.05.03.14 | SINAPI | 100943 | TRANSPORTE COM CAMINHÃO BASCULANTE DE 14 M³, EM VIA INTERNA (DENTRO DO CANTEIRO - UNIDADE: TXKM). AF_07/2020 | TXKM | 198.2549 | 3.1 | 20.34% | 3.7304 | 739.568 |  | 0 |  | 0 | 160.7661 |  | 1 | 37.4888 |  | 0.6 | 0 |  | 0 | 52.4855 | 412.7267 | 274.3559 | 0 | 0 | 1.1369e-13 | #REF!
Gabião caixa | m³ | 04.01.05.03.15 | SINAPI | 92743 | MURO DE GABIÃO, ENCHIMENTO COM PEDRA DE MÃO TIPO RACHÃO, DE GRAVIDADE, COM GAIOLAS DE COMPRIMENTO IGUAL A 2 M, PARA MUROS COM ALTURA MENOR OU IGUAL A 4 M  FORNECIMENTO E EXECUÇÃO. AF_12/2015 | M3 | 110.68 | 587.59 | 20.34% | 707.0772 | 78259.3089 |  |  | 1.65 |  | 79.54 | 1.65 |  | 31.14 | 1.65 |  |  | 1.65 |  | 12179.9449 | 61256.6653 | 4822.6988 | 0 | 0 | 0 | #REF!
Gabião colchão | m² | 04.01.05.03.16 | SINAPI | 92756 | PROTEÇÃO SUPERFICIAL DE CANAL EM GABIÃO TIPO COLCHÃO, ALTURA DE 23 CENTÍMETROS, ENCHIMENTO COM PEDRA DE MÃO TIPO RACHÃO - FORNECIMENTO E EXECUÇÃO. AF_12/2015 | M2 | 107.05 | 231.86 | 20.34% | 279.0091 | 29867.919 |  |  | 0.3795 |  | 77.8 | 0.3795 |  | 29.25 | 0.3795 |  |  | 0.3795 |  | 4607.8472 | 23371.5887 | 1888.4831 | 0 | 0 | 3.638e-12 | #REF!
ESTRUTURAS DE INTERLIGAÇÃO - MOVIMENTOS DE TERRA JÁ CONSIDERADOS NOS ITENS DE ESCAVAÇÃO DAS LAGOAS E ATERROS DAS CONTENÇÕES |  | 04.01.06 |  |  | ESTRUTURAS DE INTERLIGAÇÃO - MOVIMENTOS DE TERRA JÁ CONSIDERADOS NOS ITENS DE ESCAVAÇÃO DAS LAGOAS E ATERROS DAS CONTENÇÕES | [5 empty] | 655724.3675
ESTRUTURAS DE LIGAÇÃO COM GABIÃO CAIXA |  | 04.01.06.01 |  |  | ESTRUTURAS DE LIGAÇÃO COM GABIÃO CAIXA | [5 empty] | 493692.3245
Transporte de britas e rochas até 30 km | t.km | 04.01.06.01.01 | SINAPI | 95879 | TRANSPORTE COM CAMINHÃO BASCULANTE DE 14 M³, EM VIA URBANA PAVIMENTADA, DMT ATÉ 30 KM (UNIDADE: TXKM). AF_07/2020 | TXKM | 30337.4808 | 1.04 | 20.34% | 1.2515 | 37966.9155 |  | 0 |  | 0 | 8452.125 |  | 30 | 21885.3558 |  | 30 | 0 |  | 0 | 2555.4655 | 21903.9897 | 13507.4603 | 0 | 0 | 7.276e-12 | #REF!
Transporte de britas e rochas além de 30 km | t.km | 04.01.06.01.02 | SINAPI | 93599 | TRANSPORTE COM CAMINHÃO BASCULANTE DE 14 M³, EM VIA URBANA PAVIMENTADA, ADICIONAL PARA DMT EXCEDENTE A 30 KM (UNIDADE: TXKM). AF_07/2020 | TXKM | 27303.7327 | 0.41 | 20.34% | 0.49337 | 13470.9537 |  | 0 |  | 0 | 7606.9125 |  | 27 | 19696.8202 |  | 27 | 0 |  | 0 | 657.1197 | 8213.9961 | 4599.8378 | 0 | 0 | -1.819e-12 | #REF!
Transporte de britas e rochas dentro da obra | t.km | 04.01.06.01.03 | SINAPI | 100943 | TRANSPORTE COM CAMINHÃO BASCULANTE DE 14 M³, EM VIA INTERNA (DENTRO DO CANTEIRO - UNIDADE: TXKM). AF_07/2020 | TXKM | 719.4446 | 3.1 | 20.34% | 3.7304 | 2683.8085 |  | 0 |  | 0 | 281.7375 |  | 1 | 437.7071 |  | 0.6 | 0 |  | 0 | 190.4638 | 1497.7383 | 995.6064 | 0 | 0 | 0 | #REF!
Fornecimento de tubo de concreto Ø 600 mm | m | 04.01.06.01.04 | PROJETO | CP0364 | FORNECIMENTO DE TUBO DE CONCRETO Ø 600 MM - PA-3 | M | 3.5 | 223.6447 | 11.1% | 248.4618 | 869.6163 |  |  |  |  | 3.5 |  |  | 0 | [5 empty] | 0 | 869.6163 | 0 | 0 | 0 | 0 | #REF!
Carga de tubo | t | 04.01.06.01.05 | SINAPI | 101463 | CARGA, MANOBRA E DESCARGA DE TUBOS DE CONCRETO, DN 600 MM, EM CAMINHÃO CARROCERIA COM GUINDAUTO (MUNCK) 11,7 TM. AF_07/2020 | T | 1.61 | 30.23 | 20.34% | 36.3773 | 58.5675 |  |  |  |  | 1.61 |  |  | 0 | [5 empty] | 12.4962 | 34.7375 | 11.3338 | 0 | 0 | 7.1054e-15 | #REF!
Transporte de tubo até 30 km | t.km | 04.01.06.01.06 | SINAPI | 100952 | TRANSPORTE COM CAMINHÃO CARROCERIA COM GUINDAUTO (MUNCK), MOMENTO MÁXIMO DE CARGA 11,7 TM, EM VIA URBANA PAVIMENTADA, DMT ATÉ 30KM (UNIDADE: TXKM). AF_07/2020 | TXKM | 12.88 | 1.81 | 20.34% | 2.1781 | 28.0535 |  | 0 |  | 0 | 12.88 |  | 8 | 0 |  | 3 | 0 |  | 0 | 2.6349 | 19.219 | 6.1997 | 0 | 0 | 0 | #REF!
Transporte de tubo além de 30 km | t.km | 04.01.06.01.07 | SINAPI | 100953 | TRANSPORTE COM CAMINHÃO CARROCERIA COM GUINDAUTO (MUNCK), MOMENTO MÁXIMO DE CARGA 11,7 TM, EM VIA URBANA PAVIMENTADA, ADICIONAL PARA DMT EXCEDENTE A 30 KM (UNIDADE: TXKM). AF_07/2020 | TXKM | 0 | 0.71 | 20.34% | 0.85438 | 0 |  | 0 |  | 0 | 0 |  | 0 | 0 |  | 0 | 0 |  | 0 | [6 empty] | #REF!
Transporte de tubo dentro da obra | t.km | 04.01.06.01.08 | SINAPI | 100954 | TRANSPORTE COM CAMINHÃO CARROCERIA COM GUINDAUTO (MUNCK), MOMENTO MÁXIMO DE CARGA 11,7 TM, EM VIA INTERNA (DENTRO DO CANTEIRO - UNIDADE: TXKM). AF_07/2020 | TXKM | 1.61 | 5.41 | 20.34% | 6.5101 | 10.4813 |  | 0 |  | 0 | 1.61 |  | 1 | 0 |  | 0.6 | 0 |  | 0 | 1.0074 | 6.9746 | 2.4992 | 0 | 0 | 0 | #REF!
Assentamento de tubo Ø 600 mm | m | 04.01.06.01.09 | SINAPI | 92811 | ASSENTAMENTO DE TUBO DE CONCRETO PARA REDES COLETORAS DE ÁGUAS PLUVIAIS, DIÂMETRO DE 600 MM, JUNTA RÍGIDA, INSTALADO EM LOCAL COM BAIXO NÍVEL DE INTERFERÊNCIAS (NÃO INCLUI FORNECIMENTO). AF_12/2015 | M | 3.5 | 57.83 | 20.34% | 69.5898 | 243.5643 |  |  |  |  | 3.5 |  |  | 0 | [5 empty] | 102.5556 | 72.905 | 68.1037 | 0 | 0 | 0 | #REF!
Geotêxtil | m² | 04.01.06.01.10 | SINAPI | 73881/1 | EXECUCAO DE DRENO COM MANTA GEOTEXTIL 200 G/M2 | M2 | 272.37 | 6.44 | 20.34% | 7.7496 | 2110.7539 |  |  |  |  | 45 |  |  | 227.37 | [5 empty] | 72.1065 | 2038.6474 | 0 | 0 | 0 | 4.5475e-13 | #REF!
Gabião colchão | m² | 04.01.06.01.11 | SINAPI | 92756 | PROTEÇÃO SUPERFICIAL DE CANAL EM GABIÃO TIPO COLCHÃO, ALTURA DE 23 CENTÍMETROS, ENCHIMENTO COM PEDRA DE MÃO TIPO RACHÃO - FORNECIMENTO E EXECUÇÃO. AF_12/2015 | M2 | 82.08 | 231.86 | 20.34% | 279.0091 | 22901.063 |  |  | 0.3795 |  | 25 | 0.3795 |  | 57.08 | 0.3795 |  |  | 0.3795 |  | 3533.0416 | 17920.0373 | 1447.9841 | 0 | 0 | 0 | #REF!
Gabião caixa | m³ | 04.01.06.01.12 | SINAPI | 92744 | MURO DE GABIÃO, ENCHIMENTO COM PEDRA DE MÃO TIPO RACHÃO, DE GRAVIDADE, COM GAIOLAS DE COMPRIMENTO IGUAL A 5 M, PARA MUROS COM ALTURA MENOR OU IGUAL A 4 M  FORNECIMENTO E EXECUÇÃO. AF_12/2015 | M3 | 594 | 560.3 | 20.34% | 674.2378 | 400497.2418 |  |  | 1.65 |  | 165 | 1.65 |  | 429 | 1.65 |  |  | 1.65 |  | 31558.0104 | 356945.0431 | 11994.1883 | 0 | 0 | -1.1642e-10 | #REF!
Grade de proteção do tubo | m² | 04.01.06.01.13 | PROJETO | CP0806 | GRADE PESADA, COM REQUADRO EM PERFIL, FORNECIDA E ASSENTADA COM ARGAMASSA 1:4 DE CIMENTO E AREIA | M2 | 6.2 | 1722.5153 | 20.34% | 2072.7912 | 12851.3053 |  |  |  |  | 5.2 |  |  | 1 | [5 empty] | 11989.3936 | 861.4203 | 0.31833 | 0 | 0.17309 | 0 | #REF!
ESTRUTURAS DE LIGAÇÃO EM CONCRETO ARMADO (MOVIMENTOS DE TERRA JÁ CONSIDERADOS NA CONFORMAÇÃO DAS LAGOAS) |  | 04.01.06.02 |  |  | ESTRUTURAS DE LIGAÇÃO EM CONCRETO ARMADO (MOVIMENTOS DE TERRA JÁ CONSIDERADOS NA CONFORMAÇÃO DAS LAGOAS) | [5 empty] | 162032.043
PREPARO DO TERRENO |  | 04.01.06.02.01 |  |  | PREPARO DO TERRENO
Regularização | m² | 04.01.06.02.01.01 | SINAPI | 101616 | PREPARO DE FUNDO DE VALA COM LARGURA MENOR QUE 1,5 M (ACERTO DO SOLO NATURAL). AF_08/2020 | M2 | 210 | 5.27 | 20.34% | 6.3417 | 1331.749 |  |  |  |  | 210 |  |  | 0 | [5 empty] | 945.1122 | 386.6368 | 0 | 0 | 0 | -2.2737e-13 | #REF!
Lastro de concreto magro | m³ | 04.01.06.02.01.02 | SINAPI | 94962 | CONCRETO MAGRO PARA LASTRO, TRAÇO 1:4,5:4,5 (EM MASSA SECA DE CIMENTO/ AREIA MÉDIA/ BRITA 1) - PREPARO MECÂNICO COM BETONEIRA 400 L. AF_05/2021 | M3 | 10.6 | 329.54 | 20.34% | 396.5524 | 4203.4556 |  |  |  |  | 10.6 |  |  | 0 | [5 empty] | 584.4581 | 3603.5633 | 7.6533 | 0 | 7.7809 | 0 | #REF!
LANÇAMENTO DO TUBO DRENO |  | 04.01.06.02.02 |  |  | LANÇAMENTO DO TUBO DRENO
Fornecimento de tubo de concreto Ø 400 mm | m | 04.01.06.02.02.01 | PROJETO | CP0351 | FORNECIMENTO DE TUBO DE CONCRETO Ø 400 MM - PS | M | 11 | 48.1442 | 11.1% | 53.4866 | 588.3531 |  |  |  |  | 11 |  |  | 0 | [5 empty] | 0 | 588.3531 | 0 | 0 | 0 | 0 | #REF!
Carga de tubo | t | 04.01.06.02.02.02 | SINAPI | 101014 | CARGA, MANOBRA E DESCARGA DE TUBOS DE CONCRETO, DN 400 MM, EM CAMINHÃO CARROCERIA COM GUINDAUTO (MUNCK) 11,7 TM. AF_07/2020 | T | 2.7115 | 27.61 | 20.34% | 33.2245 | 90.0883 |  |  |  |  | 2.7115 |  |  | 0 | [5 empty] | 19.2184 | 53.4787 | 17.3912 | 0 | 0 | 0 | #REF!
Transporte até 30 km | t.km | 04.01.06.02.02.03 | SINAPI | 100952 | TRANSPORTE COM CAMINHÃO CARROCERIA COM GUINDAUTO (MUNCK), MOMENTO MÁXIMO DE CARGA 11,7 TM, EM VIA URBANA PAVIMENTADA, DMT ATÉ 30KM (UNIDADE: TXKM). AF_07/2020 | TXKM | 21.692 | 1.81 | 20.34% | 2.1781 | 47.2466 |  | 0 |  | 0 | 21.692 |  | 8 | 0 |  | 3 | 0 |  | 0 | 4.4375 | 32.3678 | 10.4412 | 0 | 0 | 0 | #REF!
Transporte além de 30 km | t.km | 04.01.06.02.02.04 | SINAPI | 100953 | TRANSPORTE COM CAMINHÃO CARROCERIA COM GUINDAUTO (MUNCK), MOMENTO MÁXIMO DE CARGA 11,7 TM, EM VIA URBANA PAVIMENTADA, ADICIONAL PARA DMT EXCEDENTE A 30 KM (UNIDADE: TXKM). AF_07/2020 | TXKM | 0 | 0.71 | 20.34% | 0.85438 | 0 |  | 0 |  | 0 | 0 |  | 0 | 0 |  | 0 | 0 |  | 0 | [6 empty] | #REF!
Transporte local | t.km | 04.01.06.02.02.05 | SINAPI | 100954 | TRANSPORTE COM CAMINHÃO CARROCERIA COM GUINDAUTO (MUNCK), MOMENTO MÁXIMO DE CARGA 11,7 TM, EM VIA INTERNA (DENTRO DO CANTEIRO - UNIDADE: TXKM). AF_07/2020 | TXKM | 2.7115 | 5.41 | 20.34% | 6.5101 | 17.6522 |  | 0 |  | 0 | 2.7115 |  | 1 | 0 |  | 0.6 | 0 |  | 0 | 1.6967 | 11.7464 | 4.2091 | 0 | 0 | 0 | #REF!
Assentamento de tubo Ø 400 mm | m | 04.01.06.02.02.06 | SINAPI | 92809 | ASSENTAMENTO DE TUBO DE CONCRETO PARA REDES COLETORAS DE ÁGUAS PLUVIAIS, DIÂMETRO DE 400 MM, JUNTA RÍGIDA, INSTALADO EM LOCAL COM BAIXO NÍVEL DE INTERFERÊNCIAS (NÃO INCLUI FORNECIMENTO). AF_12/2015 | M | 2.7115 | 39.86 | 20.34% | 47.9656 | 130.0587 |  |  |  |  | 2.7115 |  |  | 0 | [5 empty] | 55.3059 | 37.6211 | 37.1317 | 0 | 0 | 2.8422e-14 | #REF!
CONSTRUÇÃO DO DISPOSITIVO |  | 04.01.06.02.03 |  |  | CONSTRUÇÃO DO DISPOSITIVO
Fôrmas | m² | 04.01.06.02.03.01 | SINAPI | 100341 | FABRICAÇÃO, MONTAGEM E DESMONTAGEM DE FÔRMA PARA CORTINA DE CONTENÇÃO, EM CHAPA DE MADEIRA COMPENSADA PLASTIFICADA, E = 18 MM, 10 UTILIZAÇÕES. AF_07/2019 | M2 | 188.64 | 29.98 | 20.34% | 36.0765 | 6805.4662 |  |  |  |  | 188.64 | [8 empty] | 2737.6225 | 3207.5129 | 860.3308 | 0 | 0 | -9.0949e-13 | #REF!
Carga de aço para estruturas | t | 04.01.06.02.03.02 | SINAPI | 101010 | CARGA, MANOBRA E DESCARGA DE PERFIL METÁLICO EM CAMINHÃO CARROCERIA COM GUINDAUTO (MUNCK) 11,7 TM. AF_07/2020 | T | 5.7 | 17.26 | 20.34% | 20.7698 | 118.3881 |  |  |  |  | 5.7 | [8 empty] | 11.5919 | 78.0566 | 28.7396 | 0 | 0 | 1.4211e-14 | #REF!
Transporte local | t.km | 04.01.06.02.03.03 | SINAPI | 100954 | TRANSPORTE COM CAMINHÃO CARROCERIA COM GUINDAUTO (MUNCK), MOMENTO MÁXIMO DE CARGA 11,7 TM, EM VIA INTERNA (DENTRO DO CANTEIRO - UNIDADE: TXKM). AF_07/2020 | TXKM | 5.7 | 5.41 | 20.34% | 6.5101 | 37.1077 |  | 0 |  | 0 | 5.7 |  | 1 | 0 |  | 0.6 | 0 |  | 0 | 3.5667 | 24.6928 | 8.8482 | 0 | 0 | 0 | #REF!
Armação Ø 6.3 mm | kg | 04.01.06.02.03.04 | SINAPI | 92916 | ARMAÇÃO DE ESTRUTURAS DE CONCRETO ARMADO, EXCETO VIGAS, PILARES, LAJES E FUNDAÇÕES, UTILIZANDO AÇO CA-50 DE 6,3 MM - MONTAGEM. AF_12/2015 | KG | 950 | 16.38 | 20.34% | 19.7109 | 18725.3509 |  |  |  |  | 950 |  |  | 0 | [5 empty] | 3909.6886 | 14815.6622 | 0 | 0 | 0 | 0 | #REF!
Armação Ø 8.0 mm | kg | 04.01.06.02.03.05 | SINAPI | 92917 | ARMAÇÃO DE ESTRUTURAS DE CONCRETO ARMADO, EXCETO VIGAS, PILARES, LAJES E FUNDAÇÕES, UTILIZANDO AÇO CA-50 DE 8,0 MM - MONTAGEM. AF_12/2015 | KG | 1425 | 15.38 | 20.34% | 18.5075 | 26373.2506 |  |  |  |  | 1425 |  |  | 0 | [5 empty] | 4046.8707 | 22326.3799 | 0 | 0 | 0 | 3.638e-12 | #REF!
Armação Ø 10.0 mm | kg | 04.01.06.02.03.06 | SINAPI | 92919 | ARMAÇÃO DE ESTRUTURAS DE CONCRETO ARMADO, EXCETO VIGAS, PILARES, LAJES E FUNDAÇÕES, UTILIZANDO AÇO CA-50 DE 10,0 MM - MONTAGEM. AF_12/2015 | KG | 2375 | 13.76 | 20.34% | 16.5581 | 39325.5232 |  |  |  |  | 2375 |  |  | 0 | [5 empty] | 4801.372 | 34524.1512 | 0 | 0 | 0 | 0 | #REF!
Armação Ø 12.5 mm | kg | 04.01.06.02.03.07 | SINAPI | 92921 | ARMAÇÃO DE ESTRUTURAS DE CONCRETO ARMADO, EXCETO VIGAS, PILARES, LAJES E FUNDAÇÕES, UTILIZANDO AÇO CA-50 DE 12,5 MM - MONTAGEM. AF_12/2015 | KG | 950 | 11.58 | 20.34% | 13.9348 | 13238.0686 |  |  |  |  | 950 |  |  | 0 | [5 empty] | 1337.5251 | 11900.5435 | 0 | 0 | 0 | 1.819e-12 | #REF!
Concreto | m³ | 04.01.06.02.03.08 | SINAPI | 94965 | CONCRETO FCK = 25MPA, TRAÇO 1:2,3:2,7 (EM MASSA SECA DE CIMENTO/ AREIA MÉDIA/ BRITA 1) - PREPARO MECÂNICO COM BETONEIRA 400 L. AF_05/2021 | M3 | 47.5 | 402.84 | 20.34% | 484.7581 | 23026.0084 |  |  |  |  | 47.5 |  |  | 0 | [5 empty] | 2585.3102 | 20372.1072 | 33.7239 | 0 | 34.8671 | -3.638e-12 | #REF!
Lançamento de concreto | m³ | 04.01.06.02.03.09 | SINAPI | 92873 | LANÇAMENTO COM USO DE BALDES, ADENSAMENTO E ACABAMENTO DE CONCRETO EM ESTRUTURAS. AF_12/2015 | M3 | 47.5 | 186.89 | 20.34% | 224.8943 | 10682.4812 |  |  |  |  | 47.5 |  |  | 0 | [5 empty] | 7414.1186 | 3181.4806 | 56.016 | 0 | 30.866 | 0 | #REF!
Geotêxtil | m² | 04.01.06.02.03.10 | SINAPI | 73881/1 | EXECUCAO DE DRENO COM MANTA GEOTEXTIL 200 G/M2 | M2 | 95.9 | 6.44 | 20.34% | 7.7496 | 743.185 |  |  |  |  | 95.9 |  |  | 0 | [5 empty] | 25.3883 | 717.7967 | 0 | 0 | 0 | 0 | #REF!
Transporte de britas e rochas até 30 km | t.km | 04.01.06.02.03.11 | SINAPI | 95879 | TRANSPORTE COM CAMINHÃO BASCULANTE DE 14 M³, EM VIA URBANA PAVIMENTADA, DMT ATÉ 30 KM (UNIDADE: TXKM). AF_07/2020 | TXKM | 464.508 | 1.04 | 20.34% | 1.2515 | 581.325 |  | 0 |  | 0 | 464.508 |  | 30 | 0 |  | 30 | 0 |  | 0 | 39.1276 | 335.3798 | 206.8175 | 0 | 0 | 1.1369e-13 | #REF!
Transporte de britas e rochas além de 30 km | t.km | 04.01.06.02.03.12 | SINAPI | 93599 | TRANSPORTE COM CAMINHÃO BASCULANTE DE 14 M³, EM VIA URBANA PAVIMENTADA, ADICIONAL PARA DMT EXCEDENTE A 30 KM (UNIDADE: TXKM). AF_07/2020 | TXKM | 418.0572 | 0.41 | 20.34% | 0.49337 | 206.2586 |  | 0 |  | 0 | 418.0572 |  | 27 | 0 |  | 27 | 0 |  | 0 | 10.0614 | 125.7674 | 70.4298 | 0 | 0 | 0 | #REF!
Transporte de britas e rochas dentro da obra | t.km | 04.01.06.02.03.13 | SINAPI | 100943 | TRANSPORTE COM CAMINHÃO BASCULANTE DE 14 M³, EM VIA INTERNA (DENTRO DO CANTEIRO - UNIDADE: TXKM). AF_07/2020 | TXKM | 15.4836 | 3.1 | 20.34% | 3.7304 | 57.7599 |  | 0 |  | 0 | 15.4836 |  | 1 | 0 |  | 0.6 | 0 |  | 0 | 4.0991 | 32.2337 | 21.427 | 0 | 0 | 0 | #REF!
Gabião colchão | m² | 04.01.06.02.03.14 | SINAPI | 92756 | PROTEÇÃO SUPERFICIAL DE CANAL EM GABIÃO TIPO COLCHÃO, ALTURA DE 23 CENTÍMETROS, ENCHIMENTO COM PEDRA DE MÃO TIPO RACHÃO - FORNECIMENTO E EXECUÇÃO. AF_12/2015 | M2 | 40.8 | 231.86 | 20.34% | 279.0091 | 11383.5693 |  |  | 0.3795 |  | 40.8 | 0.3795 |  | 0 | 0.3795 |  |  | 0.3795 |  | 1756.1903 | 8907.6209 | 719.7582 | 0 | 0 | 1.819e-12 | #REF!
Grade de proteção do tubo | m² | 04.01.06.02.03.15 | PROJETO | CP0806 | GRADE PESADA, COM REQUADRO EM PERFIL, FORNECIDA E ASSENTADA COM ARGAMASSA 1:4 DE CIMENTO E AREIA | M2 | 2.084 | 1722.5153 | 20.34% | 2072.7912 | 4319.6968 |  |  |  |  | 2.084 |  |  | 0 | [5 empty] | 4029.9833 | 289.5484 | 0.107 | 0 | 0.058181 | -9.0949e-13 | #REF!
ESTRUTURAS DE SAÍDA DAS LAGOAS |  | 04.01.07 |  |  | ESTRUTURAS DE SAÍDA DAS LAGOAS | [5 empty] | 303078.6296
FUNDAÇÕES PROFUNDAS |  | 04.01.07.01 |  |  | FUNDAÇÕES PROFUNDAS
Carga de aço para estruturas | t | 04.01.07.01.01 | SINAPI | 101010 | CARGA, MANOBRA E DESCARGA DE PERFIL METÁLICO EM CAMINHÃO CARROCERIA COM GUINDAUTO (MUNCK) 11,7 TM. AF_07/2020 | T | 0 | 17.26 | 20.34% | 20.7698 | 0 |  |  |  |  | 0 |  |  | 0 | [11 empty] | #REF!
Transporte de aço para estruturas | t.km | 04.01.07.01.02 | SINAPI | 100954 | TRANSPORTE COM CAMINHÃO CARROCERIA COM GUINDAUTO (MUNCK), MOMENTO MÁXIMO DE CARGA 11,7 TM, EM VIA INTERNA (DENTRO DO CANTEIRO - UNIDADE: TXKM). AF_07/2020 | TXKM | 0 | 5.41 | 20.34% | 6.5101 | 0 |  | 0 |  | 0 | 0 |  | 1 | 0 |  | 0.6 | 0 |  | 0 | [6 empty] | #REF!
Estaca | m | 04.01.07.01.03 | SINAPI | 101176 | ESTACA BROCA DE CONCRETO, DIÂMETRO DE 30CM, ESCAVAÇÃO MANUAL COM TRADO CONCHA, INTEIRAMENTE ARMADA. AF_05/2020 | M | 0 | 137.46 | 20.34% | 165.4127 | 0 |  |  |  |  | 0 |  |  | 0 | [11 empty] | #REF!
FUNDAÇÕES SUBSUPERFICIAIS (BLOCOS E BALDRAMES), CONSIDERADO O ESPALHAMENTO LATERAL DO EXCESSO DA ESCAVAÇÃO APÓS O REATERRO DAS ESTRUTURAS |  | 04.01.07.02 |  |  | FUNDAÇÕES SUBSUPERFICIAIS (BLOCOS E BALDRAMES), CONSIDERADO O ESPALHAMENTO LATERAL DO EXCESSO DA ESCAVAÇÃO APÓS O REATERRO DAS ESTRUTURAS
Escavação manual | m³ | 04.01.07.02.01 | SINAPI | 93358 | ESCAVAÇÃO MANUAL DE VALA COM PROFUNDIDADE MENOR OU IGUAL A 1,30 M. AF_02/2021 | M3 | 0 | 69.66 | 20.34% | 83.8255 | 0 |  |  |  |  | 0 |  |  | 0 | [11 empty] | #REF!
Regularização de fundo | m² | 04.01.07.02.02 | SINAPI | 101616 | PREPARO DE FUNDO DE VALA COM LARGURA MENOR QUE 1,5 M (ACERTO DO SOLO NATURAL). AF_08/2020 | M2 | 0 | 5.27 | 20.34% | 6.3417 | 0 |  |  |  |  | 0 |  |  | 0 | [11 empty] | #REF!
Arrasamento de estacas | un | 04.01.07.02.03 | SINAPI | 95601 | ARRASAMENTO MECANICO DE ESTACA DE CONCRETO ARMADO, DIAMETROS DE ATÉ 40 CM. AF_05/2021 | UN | 0 | 13.84 | 20.34% | 16.6544 | 0 |  |  |  |  | 0 |  |  | 0 | [11 empty] | #REF!
Lastro de concreto magro | m³ | 04.01.07.02.04 | SINAPI | 94962 | CONCRETO MAGRO PARA LASTRO, TRAÇO 1:4,5:4,5 (EM MASSA SECA DE CIMENTO/ AREIA MÉDIA/ BRITA 1) - PREPARO MECÂNICO COM BETONEIRA 400 L. AF_05/2021 | M3 | 0 | 329.54 | 20.34% | 396.5524 | 0 |  |  |  |  | 0 |  |  | 0 | [11 empty] | #REF!
Fôrmas para blocos | m² | 04.01.07.02.05 | SINAPI | 96534 | FABRICAÇÃO, MONTAGEM E DESMONTAGEM DE FÔRMA PARA BLOCO DE COROAMENTO, EM MADEIRA SERRADA, E=25 MM, 4 UTILIZAÇÕES. AF_06/2017 | M2 | 0 | 79.49 | 20.34% | 95.6544 | 0 |  |  |  |  | 0 |  |  | 0 | [11 empty] | #REF!
Fôrmas para baldrames | m² | 04.01.07.02.06 | SINAPI | 96536 | FABRICAÇÃO, MONTAGEM E DESMONTAGEM DE FÔRMA PARA VIGA BALDRAME, EM MADEIRA SERRADA, E=25 MM, 4 UTILIZAÇÕES. AF_06/2017 | M2 | 0 | 68.62 | 20.34% | 82.574 | 0 |  |  |  |  | 0 |  |  | 0 | [11 empty] | #REF!
Carga de aço para estruturas | t | 04.01.07.02.07 | SINAPI | 101010 | CARGA, MANOBRA E DESCARGA DE PERFIL METÁLICO EM CAMINHÃO CARROCERIA COM GUINDAUTO (MUNCK) 11,7 TM. AF_07/2020 | T | 0 | 17.26 | 20.34% | 20.7698 | 0 |  |  |  |  | 0 |  |  | 0 | [11 empty] | #REF!
Transporte de aço para estruturas | t.km | 04.01.07.02.08 | SINAPI | 100954 | TRANSPORTE COM CAMINHÃO CARROCERIA COM GUINDAUTO (MUNCK), MOMENTO MÁXIMO DE CARGA 11,7 TM, EM VIA INTERNA (DENTRO DO CANTEIRO - UNIDADE: TXKM). AF_07/2020 | TXKM | 0 | 5.41 | 20.34% | 6.5101 | 0 |  | 0 |  | 0 | 0 |  | 1 | 0 |  | 0.6 | 0 |  | 0 | [6 empty] | #REF!
Armação | kg | 04.01.07.02.09 | SINAPI | 96544 | ARMAÇÃO DE BLOCO, VIGA BALDRAME OU SAPATA UTILIZANDO AÇO CA-50 DE 6,3 MM - MONTAGEM. AF_06/2017 | KG | 0 | 17.35 | 20.34% | 20.8781 | 0 |  |  |  |  | 0 |  |  | 0 | [11 empty] | #REF!
Armação | kg | 04.01.07.02.10 | SINAPI | 96545 | ARMAÇÃO DE BLOCO, VIGA BALDRAME OU SAPATA UTILIZANDO AÇO CA-50 DE 8 MM - MONTAGEM. AF_06/2017 | KG | 0 | 16.16 | 20.34% | 19.4462 | 0 |  |  |  |  | 0 |  |  | 0 | [11 empty] | #REF!
Armação | kg | 04.01.07.02.11 | SINAPI | 96546 | ARMAÇÃO DE BLOCO, VIGA BALDRAME OU SAPATA UTILIZANDO AÇO CA-50 DE 10 MM - MONTAGEM. AF_06/2017 | KG | 0 | 14.4 | 20.34% | 17.3283 | 0 |  |  |  |  | 0 |  |  | 0 | [11 empty] | #REF!
Armação | kg | 04.01.07.02.12 | SINAPI | 96547 | ARMAÇÃO DE BLOCO, VIGA BALDRAME OU SAPATA UTILIZANDO AÇO CA-50 DE 12,5 MM - MONTAGEM. AF_06/2017 | KG | 0 | 12.14 | 20.34% | 14.6087 | 0 |  |  |  |  | 0 |  |  | 0 | [11 empty] | #REF!
Concreto | m³ | 04.01.07.02.13 | SINAPI | 94965 | CONCRETO FCK = 25MPA, TRAÇO 1:2,3:2,7 (EM MASSA SECA DE CIMENTO/ AREIA MÉDIA/ BRITA 1) - PREPARO MECÂNICO COM BETONEIRA 400 L. AF_05/2021 | M3 | 0 | 402.84 | 20.34% | 484.7581 | 0 |  |  |  |  | 0 |  |  | 0 | [11 empty] | #REF!
Lançamento de concreto | m³ | 04.01.07.02.14 | SINAPI | 92873 | LANÇAMENTO COM USO DE BALDES, ADENSAMENTO E ACABAMENTO DE CONCRETO EM ESTRUTURAS. AF_12/2015 | M3 | 0 | 186.89 | 20.34% | 224.8943 | 0 |  |  |  |  | 0 |  |  | 0 | [11 empty] | #REF!
Reaterro | m³ | 04.01.07.02.15 | SINAPI | 93382 | REATERRO MANUAL DE VALAS COM COMPACTAÇÃO MECANIZADA. AF_04/2016 | M3 | 0 | 25.09 | 20.34% | 30.1921 | 0 |  |  |  |  | 0 |  |  | 0 | [11 empty] | #REF!
CONSTRUÇÃO DA ESTRUTURA DE SAÍDA |  | 04.01.07.03 |  |  | CONSTRUÇÃO DA ESTRUTURA DE SAÍDA
Lastro de concreto magro | m³ | 04.01.07.03.01 | SINAPI | 94962 | CONCRETO MAGRO PARA LASTRO, TRAÇO 1:4,5:4,5 (EM MASSA SECA DE CIMENTO/ AREIA MÉDIA/ BRITA 1) - PREPARO MECÂNICO COM BETONEIRA 400 L. AF_05/2021 | M3 | 10.85 | 329.54 | 20.34% | 396.5524 | 4302.5937 |  |  |  |  | 8.44 |  |  | 2.41 | [5 empty] | 598.2425 | 3688.553 | 7.8338 | 0 | 7.9644 | 0 | #REF!
Fôrmas | m² | 04.01.07.03.02 | SINAPI | 100341 | FABRICAÇÃO, MONTAGEM E DESMONTAGEM DE FÔRMA PARA CORTINA DE CONTENÇÃO, EM CHAPA DE MADEIRA COMPENSADA PLASTIFICADA, E = 18 MM, 10 UTILIZAÇÕES. AF_07/2019 | M2 | 402.87 | 29.98 | 20.34% | 36.0765 | 14534.1293 |  |  |  |  | 262.45 |  |  | 140.42 | [5 empty] | 5846.6177 | 6850.1417 | 1837.3699 | 0 | 0 | -1.819e-12 | #REF!
Carga de aço para estruturas | t | 04.01.07.03.03 | SINAPI | 101010 | CARGA, MANOBRA E DESCARGA DE PERFIL METÁLICO EM CAMINHÃO CARROCERIA COM GUINDAUTO (MUNCK) 11,7 TM. AF_07/2020 | T | 7.9212 | 17.26 | 20.34% | 20.7698 | 164.5221 |  |  |  |  | 5.0592 |  |  | 2.862 | [5 empty] | 16.1091 | 108.474 | 39.939 | 0 | 0 | 2.8422e-14 | #REF!
Transporte de aço para estruturas | t.km | 04.01.07.03.04 | SINAPI | 100954 | TRANSPORTE COM CAMINHÃO CARROCERIA COM GUINDAUTO (MUNCK), MOMENTO MÁXIMO DE CARGA 11,7 TM, EM VIA INTERNA (DENTRO DO CANTEIRO - UNIDADE: TXKM). AF_07/2020 | TXKM | 6.7764 | 5.41 | 20.34% | 6.5101 | 44.1153 |  | 0 |  | 0 | 5.0592 |  | 1 | 1.7172 |  | 0.6 | 0 |  | 0 | 4.2403 | 29.3558 | 10.5192 | 0 | 0 | -7.1054e-15 | #REF!
Armação | kg | 04.01.07.03.05 | SINAPI | 92916 | ARMAÇÃO DE ESTRUTURAS DE CONCRETO ARMADO, EXCETO VIGAS, PILARES, LAJES E FUNDAÇÕES, UTILIZANDO AÇO CA-50 DE 6,3 MM - MONTAGEM. AF_12/2015 | KG | 1320.2 | 16.38 | 20.34% | 19.7109 | 26022.3245 |  |  |  |  | 843.2 |  |  | 477 | [5 empty] | 5433.2326 | 20589.0919 | 0 | 0 | 0 | 0 | #REF!
Armação | kg | 04.01.07.03.06 | SINAPI | 92917 | ARMAÇÃO DE ESTRUTURAS DE CONCRETO ARMADO, EXCETO VIGAS, PILARES, LAJES E FUNDAÇÕES, UTILIZANDO AÇO CA-50 DE 8,0 MM - MONTAGEM. AF_12/2015 | KG | 1980.3 | 15.38 | 20.34% | 18.5075 | 36650.49 |  |  |  |  | 1264.8 |  |  | 715.5 | [5 empty] | 5623.8723 | 31026.6176 | 0 | 0 | 0 | 7.276e-12 | #REF!
Armação | kg | 04.01.07.03.07 | SINAPI | 92919 | ARMAÇÃO DE ESTRUTURAS DE CONCRETO ARMADO, EXCETO VIGAS, PILARES, LAJES E FUNDAÇÕES, UTILIZANDO AÇO CA-50 DE 10,0 MM - MONTAGEM. AF_12/2015 | KG | 3300.5 | 13.76 | 20.34% | 16.5581 | 54650.0587 |  |  |  |  | 2108 |  |  | 1192.5 | [5 empty] | 6672.3909 | 47977.6678 | 0 | 0 | 0 | 0 | #REF!
Armação | kg | 04.01.07.03.08 | SINAPI | 92921 | ARMAÇÃO DE ESTRUTURAS DE CONCRETO ARMADO, EXCETO VIGAS, PILARES, LAJES E FUNDAÇÕES, UTILIZANDO AÇO CA-50 DE 12,5 MM - MONTAGEM. AF_12/2015 | KG | 1320.2 | 11.58 | 20.34% | 13.9348 | 18396.7349 |  |  |  |  | 843.2 |  |  | 477 | [5 empty] | 1858.7375 | 16537.9974 | 0 | 0 | 0 | 0 | #REF!
Concreto | m³ | 04.01.07.03.09 | SINAPI | 94965 | CONCRETO FCK = 25MPA, TRAÇO 1:2,3:2,7 (EM MASSA SECA DE CIMENTO/ AREIA MÉDIA/ BRITA 1) - PREPARO MECÂNICO COM BETONEIRA 400 L. AF_05/2021 | M3 | 66.01 | 402.84 | 20.34% | 484.7581 | 31998.8803 |  |  |  |  | 42.16 |  |  | 23.85 | [5 empty] | 3592.7648 | 28310.7957 | 46.8656 | 0 | 48.4543 | -7.276e-12 | #REF!
Lançamento de concreto | m³ | 04.01.07.03.10 | SINAPI | 92873 | LANÇAMENTO COM USO DE BALDES, ADENSAMENTO E ACABAMENTO DE CONCRETO EM ESTRUTURAS. AF_12/2015 | M3 | 66.01 | 186.89 | 20.34% | 224.8943 | 14845.2754 |  |  |  |  | 42.16 |  |  | 23.85 | [5 empty] | 10303.2836 | 4421.2533 | 77.8446 | 0 | 42.8939 | 0 | #REF!
Fornecimento de tubo de concreto Ø 300 mm | m | 04.01.07.03.11 | PROJETO | CP0350 | FORNECIMENTO DE TUBO DE CONCRETO Ø 300 MM - PA-2 | M | 12 | 89.4517 | 11.1% | 99.3779 | 1192.5346 |  |  |  |  | 8 |  |  | 4 | [5 empty] | 0 | 1192.5346 | 0 | 0 | 0 | 0 | #REF!
Fornecimento de tubo de concreto Ø 600 mm | m | 04.01.07.03.12 | PROJETO | CP0364 | FORNECIMENTO DE TUBO DE CONCRETO Ø 600 MM - PA-3 | M | 45 | 223.6447 | 11.1% | 248.4618 | 11180.7807 |  |  |  |  | 34.5 |  |  | 10.5 | [5 empty] | 0 | 11180.7807 | 0 | 0 | 0 | 0 | #REF!
Carga de tubo | t | 04.01.07.03.13 | SINAPI | 101463 | CARGA, MANOBRA E DESCARGA DE TUBOS DE CONCRETO, DN 600 MM, EM CAMINHÃO CARROCERIA COM GUINDAUTO (MUNCK) 11,7 TM. AF_07/2020 | T | 23.658 | 30.23 | 20.34% | 36.3773 | 860.6145 |  |  |  |  | 17.842 |  |  | 5.816 | [5 empty] | 183.6243 | 510.4471 | 166.543 | 0 | 0 | 0 | #REF!
Transporte de tubo até 30 km | t.km | 04.01.07.03.14 | SINAPI | 100952 | TRANSPORTE COM CAMINHÃO CARROCERIA COM GUINDAUTO (MUNCK), MOMENTO MÁXIMO DE CARGA 11,7 TM, EM VIA URBANA PAVIMENTADA, DMT ATÉ 30KM (UNIDADE: TXKM). AF_07/2020 | TXKM | 160.184 | 1.81 | 20.34% | 2.1781 | 348.8913 |  | 0 |  | 0 | 142.736 |  | 8 | 17.448 |  | 3 | 0 |  | 0 | 32.7688 | 239.0195 | 77.1031 | 0 | 0 | -5.6843e-14 | #REF!
Transporte de tubo além de 30 km | t.km | 04.01.07.03.15 | SINAPI | 100953 | TRANSPORTE COM CAMINHÃO CARROCERIA COM GUINDAUTO (MUNCK), MOMENTO MÁXIMO DE CARGA 11,7 TM, EM VIA URBANA PAVIMENTADA, ADICIONAL PARA DMT EXCEDENTE A 30 KM (UNIDADE: TXKM). AF_07/2020 | TXKM | 0 | 0.71 | 20.34% | 0.85438 | 0 |  | 0 |  | 0 | 0 |  | 0 | 0 |  | 0 | 0 |  | 0 | [6 empty] | #REF!
Transporte de tubo dentro da obra | t.km | 04.01.07.03.16 | SINAPI | 100954 | TRANSPORTE COM CAMINHÃO CARROCERIA COM GUINDAUTO (MUNCK), MOMENTO MÁXIMO DE CARGA 11,7 TM, EM VIA INTERNA (DENTRO DO CANTEIRO - UNIDADE: TXKM). AF_07/2020 | TXKM | 21.3316 | 5.41 | 20.34% | 6.5101 | 138.8715 |  | 0 |  | 0 | 17.842 |  | 1 | 3.4896 |  | 0.6 | 0 |  | 0 | 13.3481 | 92.4099 | 33.1135 | 0 | 0 | 0 | #REF!
Assentamento de tubo Ø 300 mm | m | 04.01.07.03.17 | SINAPI | 92808 | ASSENTAMENTO DE TUBO DE CONCRETO PARA REDES COLETORAS DE ÁGUAS PLUVIAIS, DIÂMETRO DE 300 MM, JUNTA RÍGIDA, INSTALADO EM LOCAL COM BAIXO NÍVEL DE INTERFERÊNCIAS (NÃO INCLUI FORNECIMENTO). AF_12/2015 | M | 12 | 31.06 | 20.34% | 37.3761 | 448.5131 |  |  |  |  | 8 |  |  | 4 | [5 empty] | 192.0549 | 127.2183 | 129.2399 | 0 | 0 | -5.6843e-14 | #REF!
Assentamento de tubo Ø 600 mm | m | 04.01.07.03.18 | SINAPI | 92811 | ASSENTAMENTO DE TUBO DE CONCRETO PARA REDES COLETORAS DE ÁGUAS PLUVIAIS, DIÂMETRO DE 600 MM, JUNTA RÍGIDA, INSTALADO EM LOCAL COM BAIXO NÍVEL DE INTERFERÊNCIAS (NÃO INCLUI FORNECIMENTO). AF_12/2015 | M | 45 | 57.83 | 20.34% | 69.5898 | 3131.5415 |  |  |  |  | 34.5 |  |  | 10.5 | [5 empty] | 1318.5723 | 937.3506 | 875.6186 | 0 | 0 | 0 | #REF!
Grades | m² | 04.01.07.03.19 | PROJETO | CP0806 | GRADE PESADA, COM REQUADRO EM PERFIL, FORNECIDA E ASSENTADA COM ARGAMASSA 1:4 DE CIMENTO E AREIA | M2 | 40.606 | 1722.5153 | 20.34% | 2072.7912 | 84167.7583 |  |  |  |  | 25.078 |  |  | 15.528 | [5 empty] | 78522.7929 | 5641.7469 | 2.0848 | 0 | 1.1336 | -1.4552e-11 | #REF!
CANAIS NAS SAÍDAS DAS LAGOAS |  | 04.01.08 |  |  | CANAIS NAS SAÍDAS DAS LAGOAS | [5 empty] | 181929.0089
PREPARO DA FAIXA DE IMPLANTAÇÃO DO CANAL COM ESPALHAMENTO LATERAL DO MATERIAL CAPINADO |  | 04.01.08.01 |  |  | PREPARO DA FAIXA DE IMPLANTAÇÃO DO CANAL COM ESPALHAMENTO LATERAL DO MATERIAL CAPINADO
Limpeza manual (capina) | m² | 04.01.08.01.01 | SINAPI | 98524 | LIMPEZA MANUAL DE VEGETAÇÃO EM TERRENO COM ENXADA.AF_05/2018 | M2 | 146.25 | 2.92 | 20.34% | 3.5138 | 513.8912 |  |  |  |  | 146.25 |  |  | 0 | [5 empty] | 371.3392 | 142.552 | 0 | 0 | 0 | 0 | #REF!
Regularização de fundo | m² | 04.01.08.01.02 | SINAPI | 101616 | PREPARO DE FUNDO DE VALA COM LARGURA MENOR QUE 1,5 M (ACERTO DO SOLO NATURAL). AF_08/2020 | M2 | 146.25 | 5.27 | 20.34% | 6.3417 | 927.468 |  |  |  |  | 146.25 |  |  | 0 | [5 empty] | 658.2031 | 269.2649 | 0 | 0 | 0 | 0 | #REF!
FUNDAÇÕES SUBSUPERFICIAIS (BLOCOS E BALDRAMES), CONSIDERADO O ESPALHAMENTO LATERAL DO EXCESSO DA ESCAVAÇÃO APÓS O REATERRO DAS ESTRUTURAS |  | 04.01.08.02 |  |  | FUNDAÇÕES SUBSUPERFICIAIS (BLOCOS E BALDRAMES), CONSIDERADO O ESPALHAMENTO LATERAL DO EXCESSO DA ESCAVAÇÃO APÓS O REATERRO DAS ESTRUTURAS
Escavação manual | m³ | 04.01.08.02.01 | SINAPI | 93358 | ESCAVAÇÃO MANUAL DE VALA COM PROFUNDIDADE MENOR OU IGUAL A 1,30 M. AF_02/2021 | M3 | 0 | 69.66 | 20.34% | 83.8255 | 0 |  |  |  |  | 0 |  |  | 0 | [11 empty] | #REF!
Regularização de fundo | m² | 04.01.08.02.02 | SINAPI | 101616 | PREPARO DE FUNDO DE VALA COM LARGURA MENOR QUE 1,5 M (ACERTO DO SOLO NATURAL). AF_08/2020 | M2 | 0 | 5.27 | 20.34% | 6.3417 | 0 |  |  |  |  | 0 |  |  | 0 | [11 empty] | #REF!
Arrasamento de estacas | un | 04.01.08.02.03 | SINAPI | 95601 | ARRASAMENTO MECANICO DE ESTACA DE CONCRETO ARMADO, DIAMETROS DE ATÉ 40 CM. AF_05/2021 | UN | 0 | 13.84 | 20.34% | 16.6544 | 0 |  |  |  |  | 0 |  |  | 0 | [11 empty] | #REF!
Lastro de concreto magro | m³ | 04.01.08.02.04 | SINAPI | 94962 | CONCRETO MAGRO PARA LASTRO, TRAÇO 1:4,5:4,5 (EM MASSA SECA DE CIMENTO/ AREIA MÉDIA/ BRITA 1) - PREPARO MECÂNICO COM BETONEIRA 400 L. AF_05/2021 | M3 | 0 | 329.54 | 20.34% | 396.5524 | 0 |  |  |  |  | 0 |  |  | 0 | [11 empty] | #REF!
Fôrmas para blocos | m² | 04.01.08.02.05 | SINAPI | 96534 | FABRICAÇÃO, MONTAGEM E DESMONTAGEM DE FÔRMA PARA BLOCO DE COROAMENTO, EM MADEIRA SERRADA, E=25 MM, 4 UTILIZAÇÕES. AF_06/2017 | M2 | 0 | 79.49 | 20.34% | 95.6544 | 0 |  |  |  |  | 0 |  |  | 0 | [11 empty] | #REF!
Fôrmas para baldrames | m² | 04.01.08.02.06 | SINAPI | 96536 | FABRICAÇÃO, MONTAGEM E DESMONTAGEM DE FÔRMA PARA VIGA BALDRAME, EM MADEIRA SERRADA, E=25 MM, 4 UTILIZAÇÕES. AF_06/2017 | M2 | 0 | 68.62 | 20.34% | 82.574 | 0 |  |  |  |  | 0 |  |  | 0 | [11 empty] | #REF!
Carga de aço para estruturas | t | 04.01.08.02.07 | SINAPI | 101010 | CARGA, MANOBRA E DESCARGA DE PERFIL METÁLICO EM CAMINHÃO CARROCERIA COM GUINDAUTO (MUNCK) 11,7 TM. AF_07/2020 | T | 0 | 17.26 | 20.34% | 20.7698 | 0 |  |  |  |  | 0 |  |  | 0 | [11 empty] | #REF!
Transporte de aço para estruturas | t.km | 04.01.08.02.08 | SINAPI | 100954 | TRANSPORTE COM CAMINHÃO CARROCERIA COM GUINDAUTO (MUNCK), MOMENTO MÁXIMO DE CARGA 11,7 TM, EM VIA INTERNA (DENTRO DO CANTEIRO - UNIDADE: TXKM). AF_07/2020 | TXKM | 0 | 5.41 | 20.34% | 6.5101 | 0 |  | 0 |  | 0 | 0 |  | 1 | 0 |  | 0.6 | 0 |  | 0 | [6 empty] | #REF!
Armação | kg | 04.01.08.02.09 | SINAPI | 96544 | ARMAÇÃO DE BLOCO, VIGA BALDRAME OU SAPATA UTILIZANDO AÇO CA-50 DE 6,3 MM - MONTAGEM. AF_06/2017 | KG | 0 | 17.35 | 20.34% | 20.8781 | 0 |  |  |  |  | 0 |  |  | 0 | [11 empty] | #REF!
Armação | kg | 04.01.08.02.10 | SINAPI | 96545 | ARMAÇÃO DE BLOCO, VIGA BALDRAME OU SAPATA UTILIZANDO AÇO CA-50 DE 8 MM - MONTAGEM. AF_06/2017 | KG | 0 | 16.16 | 20.34% | 19.4462 | 0 |  |  |  |  | 0 |  |  | 0 | [11 empty] | #REF!
Armação | kg | 04.01.08.02.11 | SINAPI | 96546 | ARMAÇÃO DE BLOCO, VIGA BALDRAME OU SAPATA UTILIZANDO AÇO CA-50 DE 10 MM - MONTAGEM. AF_06/2017 | KG | 0 | 14.4 | 20.34% | 17.3283 | 0 |  |  |  |  | 0 |  |  | 0 | [11 empty] | #REF!
Armação | kg | 04.01.08.02.12 | SINAPI | 96547 | ARMAÇÃO DE BLOCO, VIGA BALDRAME OU SAPATA UTILIZANDO AÇO CA-50 DE 12,5 MM - MONTAGEM. AF_06/2017 | KG | 0 | 12.14 | 20.34% | 14.6087 | 0 |  |  |  |  | 0 |  |  | 0 | [11 empty] | #REF!
Concreto | m³ | 04.01.08.02.13 | SINAPI | 94965 | CONCRETO FCK = 25MPA, TRAÇO 1:2,3:2,7 (EM MASSA SECA DE CIMENTO/ AREIA MÉDIA/ BRITA 1) - PREPARO MECÂNICO COM BETONEIRA 400 L. AF_05/2021 | M3 | 0 | 402.84 | 20.34% | 484.7581 | 0 |  |  |  |  | 0 |  |  | 0 | [11 empty] | #REF!
Lançamento de concreto | m³ | 04.01.08.02.14 | SINAPI | 92873 | LANÇAMENTO COM USO DE BALDES, ADENSAMENTO E ACABAMENTO DE CONCRETO EM ESTRUTURAS. AF_12/2015 | M3 | 0 | 186.89 | 20.34% | 224.8943 | 0 |  |  |  |  | 0 |  |  | 0 | [11 empty] | #REF!
Reaterro | m³ | 04.01.08.02.15 | SINAPI | 93382 | REATERRO MANUAL DE VALAS COM COMPACTAÇÃO MECANIZADA. AF_04/2016 | M3 | 0 | 25.09 | 20.34% | 30.1921 | 0 |  |  |  |  | 0 |  |  | 0 | [11 empty] | #REF!
CONSTRUÇÃO DO CANAL |  | 04.01.08.03 |  |  | CONSTRUÇÃO DO CANAL
Lastro de concreto magro | m³ | 04.01.08.03.01 | SINAPI | 94962 | CONCRETO MAGRO PARA LASTRO, TRAÇO 1:4,5:4,5 (EM MASSA SECA DE CIMENTO/ AREIA MÉDIA/ BRITA 1) - PREPARO MECÂNICO COM BETONEIRA 400 L. AF_05/2021 | M3 | 6.97 | 329.54 | 20.34% | 396.5524 | 2763.9703 |  |  |  |  | 6.97 |  |  | 0 | [5 empty] | 384.3088 | 2369.5128 | 5.0324 | 0 | 5.1163 | 0 | #REF!
Fôrmas | m² | 04.01.08.03.02 | SINAPI | 100341 | FABRICAÇÃO, MONTAGEM E DESMONTAGEM DE FÔRMA PARA CORTINA DE CONTENÇÃO, EM CHAPA DE MADEIRA COMPENSADA PLASTIFICADA, E = 18 MM, 10 UTILIZAÇÕES. AF_07/2019 | M2 | 508.41 | 29.98 | 20.34% | 36.0765 | 18341.6404 |  |  |  |  | 508.41 |  |  | 0 | [5 empty] | 7378.2583 | 8644.6757 | 2318.7064 | 0 | 0 | -3.638e-12 | #REF!
Carga de aço para estruturas | t | 04.01.08.03.03 | SINAPI | 101010 | CARGA, MANOBRA E DESCARGA DE PERFIL METÁLICO EM CAMINHÃO CARROCERIA COM GUINDAUTO (MUNCK) 11,7 TM. AF_07/2020 | T | 6.9072 | 17.26 | 20.34% | 20.7698 | 143.4615 |  |  |  |  | 6.9072 |  |  | 0 | [5 empty] | 14.0469 | 94.5882 | 34.8264 | 0 | 0 | 2.8422e-14 | #REF!
Transporte de aço para estruturas | t.km | 04.01.08.03.04 | SINAPI | 100954 | TRANSPORTE COM CAMINHÃO CARROCERIA COM GUINDAUTO (MUNCK), MOMENTO MÁXIMO DE CARGA 11,7 TM, EM VIA INTERNA (DENTRO DO CANTEIRO - UNIDADE: TXKM). AF_07/2020 | TXKM | 6.9072 | 5.41 | 20.34% | 6.5101 | 44.9668 |  | 0 |  | 0 | 6.9072 |  | 1 | 0 |  | 0.6 | 0 |  | 0 | 4.3221 | 29.9224 | 10.7222 | 0 | 0 | 0 | #REF!
Armação | kg | 04.01.08.03.05 | SINAPI | 92916 | ARMAÇÃO DE ESTRUTURAS DE CONCRETO ARMADO, EXCETO VIGAS, PILARES, LAJES E FUNDAÇÕES, UTILIZANDO AÇO CA-50 DE 6,3 MM - MONTAGEM. AF_12/2015 | KG | 1151.2 | 16.38 | 20.34% | 19.7109 | 22691.1831 | 20 |  |  |  | 1151.2 |  |  | 0 | [5 empty] | 4737.7195 | 17953.4636 | 0 | 0 | 0 | 0 | #REF!
Armação | kg | 04.01.08.03.06 | SINAPI | 92917 | ARMAÇÃO DE ESTRUTURAS DE CONCRETO ARMADO, EXCETO VIGAS, PILARES, LAJES E FUNDAÇÕES, UTILIZANDO AÇO CA-50 DE 8,0 MM - MONTAGEM. AF_12/2015 | KG | 1726.8 | 15.38 | 20.34% | 18.5075 | 31958.8275 | 30 |  |  |  | 1726.8 |  |  | 0 | [5 empty] | 4903.9553 | 27054.8722 | 0 | 0 | 0 | 3.638e-12 | #REF!
Armação | kg | 04.01.08.03.07 | SINAPI | 92919 | ARMAÇÃO DE ESTRUTURAS DE CONCRETO ARMADO, EXCETO VIGAS, PILARES, LAJES E FUNDAÇÕES, UTILIZANDO AÇO CA-50 DE 10,0 MM - MONTAGEM. AF_12/2015 | KG | 2878 | 13.76 | 20.34% | 16.5581 | 47654.2551 | 50 |  |  |  | 2878 |  |  | 0 | [5 empty] | 5818.2521 | 41836.003 | 0 | 0 | 0 | 0 | #REF!
Armação | kg | 04.01.08.03.08 | SINAPI | 92921 | ARMAÇÃO DE ESTRUTURAS DE CONCRETO ARMADO, EXCETO VIGAS, PILARES, LAJES E FUNDAÇÕES, UTILIZANDO AÇO CA-50 DE 12,5 MM - MONTAGEM. AF_12/2015 | KG | 1151.2 | 11.58 | 20.34% | 13.9348 | 16041.7522 | 20 |  |  |  | 1151.2 |  |  | 0 | [5 empty] | 1620.7988 | 14420.9534 | 0 | 0 | 0 | 0 | #REF!
Concreto | m³ | 04.01.08.03.09 | SINAPI | 94965 | CONCRETO FCK = 25MPA, TRAÇO 1:2,3:2,7 (EM MASSA SECA DE CIMENTO/ AREIA MÉDIA/ BRITA 1) - PREPARO MECÂNICO COM BETONEIRA 400 L. AF_05/2021 | M3 | 57.56 | 402.84 | 20.34% | 484.7581 | 27902.6746 |  |  |  |  | 57.56 |  |  | 0 | [5 empty] | 3132.8517 | 24686.705 | 40.8663 | 0 | 42.2516 | 3.638e-12 | #REF!
Lançamento de concreto | m³ | 04.01.08.03.10 | SINAPI | 92873 | LANÇAMENTO COM USO DE BALDES, ADENSAMENTO E ACABAMENTO DE CONCRETO EM ESTRUTURAS. AF_12/2015 | M3 | 57.56 | 186.89 | 20.34% | 224.8943 | 12944.9182 |  |  |  |  | 57.56 |  |  | 0 | [5 empty] | 8984.3509 | 3855.2847 | 67.8796 | 0 | 37.403 | -1.819e-12 | #REF!
LANÇAMENTO FINAL DAS LAGOAS EM DISSIPADORES |  | 04.01.09 |  |  | LANÇAMENTO FINAL DAS LAGOAS EM DISSIPADORES | [5 empty] | 86967.5127
PREPARO DA FAIXA DE IMPLANTAÇÃO DO DISPOSITIVO COM ESPALHAMENTO LATERAL DO MATERIAL CAPINADO |  | 04.01.09.01 |  |  | PREPARO DA FAIXA DE IMPLANTAÇÃO DO DISPOSITIVO COM ESPALHAMENTO LATERAL DO MATERIAL CAPINADO
Limpeza manual (capina) | m² | 04.01.09.01.01 | SINAPI | 98524 | LIMPEZA MANUAL DE VEGETAÇÃO EM TERRENO COM ENXADA.AF_05/2018 | M2 | 10 | 2.92 | 20.34% | 3.5138 | 35.1379 |  |  |  |  | 10 |  |  | 0 | [5 empty] | 25.3907 | 9.7471 | 0 | 0 | 0 | -7.1054e-15 | #REF!
Regularização de fundo | m² | 04.01.09.01.02 | SINAPI | 101616 | PREPARO DE FUNDO DE VALA COM LARGURA MENOR QUE 1,5 M (ACERTO DO SOLO NATURAL). AF_08/2020 | M2 | 10 | 5.27 | 20.34% | 6.3417 | 63.4166 |  |  |  |  | 10 |  |  | 0 | [5 empty] | 45.0053 | 18.4113 | 0 | 0 | 0 | -7.1054e-15 | #REF!
FUNDAÇÕES PROFUNDAS |  | 04.01.09.02 |  |  | FUNDAÇÕES PROFUNDAS
Carga de aço para estruturas | t | 04.01.09.02.01 | SINAPI | 101010 | CARGA, MANOBRA E DESCARGA DE PERFIL METÁLICO EM CAMINHÃO CARROCERIA COM GUINDAUTO (MUNCK) 11,7 TM. AF_07/2020 | T | 0 | 17.26 | 20.34% | 20.7698 | 0 |  |  |  |  | 0 |  |  | 0 | [11 empty] | #REF!
Transporte de aço para estruturas | t.km | 04.01.09.02.02 | SINAPI | 100954 | TRANSPORTE COM CAMINHÃO CARROCERIA COM GUINDAUTO (MUNCK), MOMENTO MÁXIMO DE CARGA 11,7 TM, EM VIA INTERNA (DENTRO DO CANTEIRO - UNIDADE: TXKM). AF_07/2020 | TXKM | 0 | 5.41 | 20.34% | 6.5101 | 0 |  | 0 |  | 0 | 0 |  | 1 | 0 |  | 0.6 | 0 |  | 0 | [6 empty] | #REF!
Estaca | m | 04.01.09.02.03 | SINAPI | 101176 | ESTACA BROCA DE CONCRETO, DIÂMETRO DE 30CM, ESCAVAÇÃO MANUAL COM TRADO CONCHA, INTEIRAMENTE ARMADA. AF_05/2020 | M | 0 | 137.46 | 20.34% | 165.4127 | 0 |  |  |  |  | 0 |  |  | 0 | [11 empty] | #REF!
FUNDAÇÕES SUBSUPERFICIAIS (BLOCOS E BALDRAMES), CONSIDERADO O ESPALHAMENTO LATERAL DO EXCESSO DA ESCAVAÇÃO APÓS O REATERRO DAS ESTRUTURAS |  | 04.01.09.03 |  |  | FUNDAÇÕES SUBSUPERFICIAIS (BLOCOS E BALDRAMES), CONSIDERADO O ESPALHAMENTO LATERAL DO EXCESSO DA ESCAVAÇÃO APÓS O REATERRO DAS ESTRUTURAS
Escavação manual | m³ | 04.01.09.03.01 | SINAPI | 93358 | ESCAVAÇÃO MANUAL DE VALA COM PROFUNDIDADE MENOR OU IGUAL A 1,30 M. AF_02/2021 | M3 | 0 | 69.66 | 20.34% | 83.8255 | 0 |  |  |  |  | 0 |  |  | 0 | [11 empty] | #REF!
Regularização de fundo | m² | 04.01.09.03.02 | SINAPI | 101616 | PREPARO DE FUNDO DE VALA COM LARGURA MENOR QUE 1,5 M (ACERTO DO SOLO NATURAL). AF_08/2020 | M2 | 0 | 5.27 | 20.34% | 6.3417 | 0 |  |  |  |  | 0 |  |  | 0 | [11 empty] | #REF!
Arrasamento de estacas | un | 04.01.09.03.03 | SINAPI | 95601 | ARRASAMENTO MECANICO DE ESTACA DE CONCRETO ARMADO, DIAMETROS DE ATÉ 40 CM. AF_05/2021 | UN | 0 | 13.84 | 20.34% | 16.6544 | 0 |  |  |  |  | 0 |  |  | 0 | [11 empty] | #REF!
Lastro de concreto magro | m³ | 04.01.09.03.04 | SINAPI | 94962 | CONCRETO MAGRO PARA LASTRO, TRAÇO 1:4,5:4,5 (EM MASSA SECA DE CIMENTO/ AREIA MÉDIA/ BRITA 1) - PREPARO MECÂNICO COM BETONEIRA 400 L. AF_05/2021 | M3 | 0 | 329.54 | 20.34% | 396.5524 | 0 |  |  |  |  | 0 |  |  | 0 | [11 empty] | #REF!
Fôrmas para blocos | m² | 04.01.09.03.05 | SINAPI | 96534 | FABRICAÇÃO, MONTAGEM E DESMONTAGEM DE FÔRMA PARA BLOCO DE COROAMENTO, EM MADEIRA SERRADA, E=25 MM, 4 UTILIZAÇÕES. AF_06/2017 | M2 | 0 | 79.49 | 20.34% | 95.6544 | 0 |  |  |  |  | 0 |  |  | 0 | [11 empty] | #REF!
Fôrmas para baldrames | m² | 04.01.09.03.06 | SINAPI | 96536 | FABRICAÇÃO, MONTAGEM E DESMONTAGEM DE FÔRMA PARA VIGA BALDRAME, EM MADEIRA SERRADA, E=25 MM, 4 UTILIZAÇÕES. AF_06/2017 | M2 | 0 | 68.62 | 20.34% | 82.574 | 0 |  |  |  |  | 0 |  |  | 0 | [11 empty] | #REF!
Carga de aço para estruturas | t | 04.01.09.03.07 | SINAPI | 101010 | CARGA, MANOBRA E DESCARGA DE PERFIL METÁLICO EM CAMINHÃO CARROCERIA COM GUINDAUTO (MUNCK) 11,7 TM. AF_07/2020 | T | 0 | 17.26 | 20.34% | 20.7698 | 0 |  |  |  |  | 0 |  |  | 0 | [11 empty] | #REF!
Transporte de aço para estruturas | t.km | 04.01.09.03.08 | SINAPI | 100954 | TRANSPORTE COM CAMINHÃO CARROCERIA COM GUINDAUTO (MUNCK), MOMENTO MÁXIMO DE CARGA 11,7 TM, EM VIA INTERNA (DENTRO DO CANTEIRO - UNIDADE: TXKM). AF_07/2020 | TXKM | 0 | 5.41 | 20.34% | 6.5101 | 0 |  | 0 |  | 0 | 0 |  | 1 | 0 |  | 0.6 | 0 |  | 0 | [6 empty] | #REF!
Armação | kg | 04.01.09.03.09 | SINAPI | 96544 | ARMAÇÃO DE BLOCO, VIGA BALDRAME OU SAPATA UTILIZANDO AÇO CA-50 DE 6,3 MM - MONTAGEM. AF_06/2017 | KG | 0 | 17.35 | 20.34% | 20.8781 | 0 |  |  |  |  | 0 |  |  | 0 | [11 empty] | #REF!
Armação | kg | 04.01.09.03.10 | SINAPI | 96545 | ARMAÇÃO DE BLOCO, VIGA BALDRAME OU SAPATA UTILIZANDO AÇO CA-50 DE 8 MM - MONTAGEM. AF_06/2017 | KG | 0 | 16.16 | 20.34% | 19.4462 | 0 |  |  |  |  | 0 |  |  | 0 | [11 empty] | #REF!
Armação | kg | 04.01.09.03.11 | SINAPI | 96546 | ARMAÇÃO DE BLOCO, VIGA BALDRAME OU SAPATA UTILIZANDO AÇO CA-50 DE 10 MM - MONTAGEM. AF_06/2017 | KG | 0 | 14.4 | 20.34% | 17.3283 | 0 |  |  |  |  | 0 |  |  | 0 | [11 empty] | #REF!
Armação | kg | 04.01.09.03.12 | SINAPI | 96547 | ARMAÇÃO DE BLOCO, VIGA BALDRAME OU SAPATA UTILIZANDO AÇO CA-50 DE 12,5 MM - MONTAGEM. AF_06/2017 | KG | 0 | 12.14 | 20.34% | 14.6087 | 0 |  |  |  |  | 0 |  |  | 0 | [11 empty] | #REF!
Concreto | m³ | 04.01.09.03.13 | SINAPI | 94965 | CONCRETO FCK = 25MPA, TRAÇO 1:2,3:2,7 (EM MASSA SECA DE CIMENTO/ AREIA MÉDIA/ BRITA 1) - PREPARO MECÂNICO COM BETONEIRA 400 L. AF_05/2021 | M3 | 0 | 402.84 | 20.34% | 484.7581 | 0 |  |  |  |  | 0 |  |  | 0 | [11 empty] | #REF!
Lançamento de concreto | m³ | 04.01.09.03.14 | SINAPI | 92873 | LANÇAMENTO COM USO DE BALDES, ADENSAMENTO E ACABAMENTO DE CONCRETO EM ESTRUTURAS. AF_12/2015 | M3 | 0 | 186.89 | 20.34% | 224.8943 | 0 |  |  |  |  | 0 |  |  | 0 | [11 empty] | #REF!
Reaterro | m³ | 04.01.09.03.15 | SINAPI | 93382 | REATERRO MANUAL DE VALAS COM COMPACTAÇÃO MECANIZADA. AF_04/2016 | M3 | 0 | 25.09 | 20.34% | 30.1921 | 0 |  |  |  |  | 0 |  |  | 0 | [11 empty] | #REF!
CONSTRUÇÃO DE DISSIPADORES VERTICAIS (LAGOAS 1B E 2B - TRECHO 1) |  | 04.01.09.04 |  |  | CONSTRUÇÃO DE DISSIPADORES VERTICAIS (LAGOAS 1B E 2B - TRECHO 1)
Transporte de brita até 30 km | t.km | 04.01.09.04.01 | SINAPI | 95879 | TRANSPORTE COM CAMINHÃO BASCULANTE DE 14 M³, EM VIA URBANA PAVIMENTADA, DMT ATÉ 30 KM (UNIDADE: TXKM). AF_07/2020 | TXKM | 0 | 1.04 | 20.34% | 1.2515 | 0 |  | 0 |  | 0 | 0 |  |  | 0 |  |  | 0 |  | 0 | [6 empty] | #REF!
Transporte de brita além de 30 km | t.km | 04.01.09.04.02 | SINAPI | 93599 | TRANSPORTE COM CAMINHÃO BASCULANTE DE 14 M³, EM VIA URBANA PAVIMENTADA, ADICIONAL PARA DMT EXCEDENTE A 30 KM (UNIDADE: TXKM). AF_07/2020 | TXKM | 0 | 0.41 | 20.34% | 0.49337 | 0 |  | 0 |  | 0 | 0 |  |  | 0 |  |  | 0 |  | 0 | [6 empty] | #REF!
Transporte de brita dentro da obra | t.km | 04.01.09.04.03 | SINAPI | 100943 | TRANSPORTE COM CAMINHÃO BASCULANTE DE 14 M³, EM VIA INTERNA (DENTRO DO CANTEIRO - UNIDADE: TXKM). AF_07/2020 | TXKM | 0 | 3.1 | 20.34% | 3.7304 | 0 |  | 0 |  | 0 | 0 |  |  | 0 |  |  | 0 |  | 0 | [6 empty] | #REF!
Lastro de brita | m³ | 04.01.09.04.04 | SINAPI | 96624 | LASTRO COM MATERIAL GRANULAR (PEDRA BRITADA N.2), APLICADO EM PISOS OU LAJES SOBRE SOLO, ESPESSURA DE *10 CM*. AF_08/2017 | M3 | 1.92 | 176 | 20.34% | 211.7898 | 406.6365 |  |  | 1.65 |  | 1.92 | 1.65 |  | 0 | 1.65 |  |  | 1.65 |  | 51.4765 | 355.0907 | 0.069313 | 0 | 0 | 5.6843e-14 | #REF!
Lastro de concreto magro | m³ | 04.01.09.04.05 | SINAPI | 94962 | CONCRETO MAGRO PARA LASTRO, TRAÇO 1:4,5:4,5 (EM MASSA SECA DE CIMENTO/ AREIA MÉDIA/ BRITA 1) - PREPARO MECÂNICO COM BETONEIRA 400 L. AF_05/2021 | M3 | 0.9 | 329.54 | 20.34% | 396.5524 | 356.8972 |  |  |  |  | 0.9 |  |  | 0 | [5 empty] | 49.6238 | 305.9629 | 0.64981 | 0 | 0.66064 | 5.6843e-14 | #REF!
Fôrmas | m² | 04.01.09.04.06 | SINAPI | 100341 | FABRICAÇÃO, MONTAGEM E DESMONTAGEM DE FÔRMA PARA CORTINA DE CONTENÇÃO, EM CHAPA DE MADEIRA COMPENSADA PLASTIFICADA, E = 18 MM, 10 UTILIZAÇÕES. AF_07/2019 | M2 | 166.43 | 29.98 | 20.34% | 36.0765 | 6004.2077 |  |  |  |  | 166.43 |  |  | 0 | [5 empty] | 2415.3017 | 2829.8684 | 759.0376 | 0 | 0 | -9.0949e-13 | #REF!
Carga de aço para estruturas | t | 04.01.09.04.07 | SINAPI | 101010 | CARGA, MANOBRA E DESCARGA DE PERFIL METÁLICO EM CAMINHÃO CARROCERIA COM GUINDAUTO (MUNCK) 11,7 TM. AF_07/2020 | T | 2.8824 | 17.26 | 20.34% | 20.7698 | 59.867 |  |  |  |  | 2.8824 |  |  | 0 | [5 empty] | 5.8618 | 39.472 | 14.5332 | 0 | 0 | 0 | #REF!
Transporte de aço para estruturas | t.km | 04.01.09.04.08 | SINAPI | 100954 | TRANSPORTE COM CAMINHÃO CARROCERIA COM GUINDAUTO (MUNCK), MOMENTO MÁXIMO DE CARGA 11,7 TM, EM VIA INTERNA (DENTRO DO CANTEIRO - UNIDADE: TXKM). AF_07/2020 | TXKM | 2.8824 | 5.41 | 20.34% | 6.5101 | 18.7648 |  | 0 |  | 0 | 2.8824 |  | 1 | 0 |  | 0.6 | 0 |  | 0 | 1.8036 | 12.4867 | 4.4744 | 0 | 0 | 0 | #REF!
Armação | kg | 04.01.09.04.09 | SINAPI | 92916 | ARMAÇÃO DE ESTRUTURAS DE CONCRETO ARMADO, EXCETO VIGAS, PILARES, LAJES E FUNDAÇÕES, UTILIZANDO AÇO CA-50 DE 6,3 MM - MONTAGEM. AF_12/2015 | KG | 480.4 | 16.38 | 20.34% | 19.7109 | 9469.1143 |  |  |  |  | 480.4 |  |  | 0 | [5 empty] | 1977.0678 | 7492.0465 | 0 | 0 | 0 | -1.819e-12 | #REF!
Armação | kg | 04.01.09.04.10 | SINAPI | 92917 | ARMAÇÃO DE ESTRUTURAS DE CONCRETO ARMADO, EXCETO VIGAS, PILARES, LAJES E FUNDAÇÕES, UTILIZANDO AÇO CA-50 DE 8,0 MM - MONTAGEM. AF_12/2015 | KG | 720.6 | 15.38 | 20.34% | 18.5075 | 13336.5364 |  |  |  |  | 720.6 |  |  | 0 | [5 empty] | 2046.4386 | 11290.0978 | 0 | 0 | 0 | 1.819e-12 | #REF!
Armação | kg | 04.01.09.04.11 | SINAPI | 92919 | ARMAÇÃO DE ESTRUTURAS DE CONCRETO ARMADO, EXCETO VIGAS, PILARES, LAJES E FUNDAÇÕES, UTILIZANDO AÇO CA-50 DE 10,0 MM - MONTAGEM. AF_12/2015 | KG | 1201 | 13.76 | 20.34% | 16.5581 | 19886.2962 |  |  |  |  | 1201 |  |  | 0 | [5 empty] | 2427.978 | 17458.3182 | 0 | 0 | 0 | 0 | #REF!
Armação | kg | 04.01.09.04.12 | SINAPI | 92921 | ARMAÇÃO DE ESTRUTURAS DE CONCRETO ARMADO, EXCETO VIGAS, PILARES, LAJES E FUNDAÇÕES, UTILIZANDO AÇO CA-50 DE 12,5 MM - MONTAGEM. AF_12/2015 | KG | 480.4 | 11.58 | 20.34% | 13.9348 | 6694.2823 |  |  |  |  | 480.4 |  |  | 0 | [5 empty] | 676.3653 | 6017.917 | 0 | 0 | 0 | 0 | #REF!
Concreto | m³ | 04.01.09.04.13 | SINAPI | 94965 | CONCRETO FCK = 25MPA, TRAÇO 1:2,3:2,7 (EM MASSA SECA DE CIMENTO/ AREIA MÉDIA/ BRITA 1) - PREPARO MECÂNICO COM BETONEIRA 400 L. AF_05/2021 | M3 | 24.02 | 402.84 | 20.34% | 484.7581 | 11643.8889 |  |  |  |  | 24.02 |  |  | 0 | [5 empty] | 1307.3505 | 10301.8529 | 17.0537 | 0 | 17.6317 | -3.638e-12 | #REF!
Lançamento de concreto | m³ | 04.01.09.04.14 | SINAPI | 92873 | LANÇAMENTO COM USO DE BALDES, ADENSAMENTO E ACABAMENTO DE CONCRETO EM ESTRUTURAS. AF_12/2015 | M3 | 24.02 | 186.89 | 20.34% | 224.8943 | 5401.9621 |  |  |  |  | 24.02 |  |  | 0 | [5 empty] | 3749.2027 | 1608.8245 | 28.3264 | 0 | 15.6084 | 9.0949e-13 | #REF!
CONSTRUÇÃO DO DISSIPADOR B2 (LAGOA 1B - TRECHO 3) |  | 04.01.09.05 |  |  | CONSTRUÇÃO DO DISSIPADOR B2 (LAGOA 1B - TRECHO 3)
Transporte de brita até 30 km | t.km | 04.01.09.05.01 | SINAPI | 95879 | TRANSPORTE COM CAMINHÃO BASCULANTE DE 14 M³, EM VIA URBANA PAVIMENTADA, DMT ATÉ 30 KM (UNIDADE: TXKM). AF_07/2020 | TXKM | 0 | 1.04 | 20.34% | 1.2515 | 0 |  | 0 |  | 0 | 0 |  |  | 0 |  |  | 0 |  | 0 | [6 empty] | #REF!
Transporte de brita além de 30 km | t.km | 04.01.09.05.02 | SINAPI | 93599 | TRANSPORTE COM CAMINHÃO BASCULANTE DE 14 M³, EM VIA URBANA PAVIMENTADA, ADICIONAL PARA DMT EXCEDENTE A 30 KM (UNIDADE: TXKM). AF_07/2020 | TXKM | 0 | 0.41 | 20.34% | 0.49337 | 0 |  | 0 |  | 0 | 0 |  |  | 0 |  |  | 0 |  | 0 | [6 empty] | #REF!
Transporte de brita dentro da obra | t.km | 04.01.09.05.03 | SINAPI | 100943 | TRANSPORTE COM CAMINHÃO BASCULANTE DE 14 M³, EM VIA INTERNA (DENTRO DO CANTEIRO - UNIDADE: TXKM). AF_07/2020 | TXKM | 0 | 3.1 | 20.34% | 3.7304 | 0 |  | 0 |  | 0 | 0 |  |  | 0 |  |  | 0 |  | 0 | [6 empty] | #REF!
Lastro de brita | m³ | 04.01.09.05.04 | SINAPI | 96624 | LASTRO COM MATERIAL GRANULAR (PEDRA BRITADA N.2), APLICADO EM PISOS OU LAJES SOBRE SOLO, ESPESSURA DE *10 CM*. AF_08/2017 | M3 | 0 | 176 | 20.34% | 211.7898 | 0 |  |  | 1.65 |  | 0 | 1.65 |  | 0 | 1.65 |  |  | 1.65 | [7 empty] | #REF!
Lastro de concreto magro | m³ | 04.01.09.05.05 | SINAPI | 94962 | CONCRETO MAGRO PARA LASTRO, TRAÇO 1:4,5:4,5 (EM MASSA SECA DE CIMENTO/ AREIA MÉDIA/ BRITA 1) - PREPARO MECÂNICO COM BETONEIRA 400 L. AF_05/2021 | M3 | 0.4 | 329.54 | 20.34% | 396.5524 | 158.621 |  |  |  |  | 0 |  |  | 0.4 | [5 empty] | 22.055 | 135.9835 | 0.2888 | 0 | 0.29362 | 2.8422e-14 | #REF!
Fôrmas | m² | 04.01.09.05.06 | SINAPI | 100341 | FABRICAÇÃO, MONTAGEM E DESMONTAGEM DE FÔRMA PARA CORTINA DE CONTENÇÃO, EM CHAPA DE MADEIRA COMPENSADA PLASTIFICADA, E = 18 MM, 10 UTILIZAÇÕES. AF_07/2019 | M2 | 35.41 | 29.98 | 20.34% | 36.0765 | 1277.468 |  |  |  |  | 0 |  |  | 35.41 | [5 empty] | 513.8847 | 602.0888 | 161.4944 | 0 | 0 | 0 | #REF!
Carga de aço para estruturas | t | 04.01.09.05.07 | SINAPI | 101010 | CARGA, MANOBRA E DESCARGA DE PERFIL METÁLICO EM CAMINHÃO CARROCERIA COM GUINDAUTO (MUNCK) 11,7 TM. AF_07/2020 | T | 0.5268 | 17.26 | 20.34% | 20.7698 | 10.9416 |  |  |  |  | 0 |  |  | 0.5268 | [5 empty] | 1.0713 | 7.2141 | 2.6561 | 0 | 0 | 0 | #REF!
Transporte de aço para estruturas | t.km | 04.01.09.05.08 | SINAPI | 100954 | TRANSPORTE COM CAMINHÃO CARROCERIA COM GUINDAUTO (MUNCK), MOMENTO MÁXIMO DE CARGA 11,7 TM, EM VIA INTERNA (DENTRO DO CANTEIRO - UNIDADE: TXKM). AF_07/2020 | TXKM | 0.31608 | 5.41 | 20.34% | 6.5101 | 2.0577 |  | 0 |  | 0 | 0 |  | 1 | 0.31608 |  | 0.6 | 0 |  | 0 | 0.19778 | 1.3693 | 0.49066 | 0 | 0 | 0 | #REF!
Armação | kg | 04.01.09.05.09 | SINAPI | 92916 | ARMAÇÃO DE ESTRUTURAS DE CONCRETO ARMADO, EXCETO VIGAS, PILARES, LAJES E FUNDAÇÕES, UTILIZANDO AÇO CA-50 DE 6,3 MM - MONTAGEM. AF_12/2015 | KG | 87.8 | 16.38 | 20.34% | 19.7109 | 1730.6166 |  |  |  |  | 0 |  |  | 87.8 | [5 empty] | 361.3375 | 1369.2791 | 0 | 0 | 0 | -4.5475e-13 | #REF!
Armação | kg | 04.01.09.05.10 | SINAPI | 92917 | ARMAÇÃO DE ESTRUTURAS DE CONCRETO ARMADO, EXCETO VIGAS, PILARES, LAJES E FUNDAÇÕES, UTILIZANDO AÇO CA-50 DE 8,0 MM - MONTAGEM. AF_12/2015 | KG | 131.7 | 15.38 | 20.34% | 18.5075 | 2437.4436 |  |  |  |  | 0 |  |  | 131.7 | [5 empty] | 374.0161 | 2063.4275 | 0 | 0 | 0 | 4.5475e-13 | #REF!
Armação | kg | 04.01.09.05.11 | SINAPI | 92919 | ARMAÇÃO DE ESTRUTURAS DE CONCRETO ARMADO, EXCETO VIGAS, PILARES, LAJES E FUNDAÇÕES, UTILIZANDO AÇO CA-50 DE 10,0 MM - MONTAGEM. AF_12/2015 | KG | 219.5 | 13.76 | 20.34% | 16.5581 | 3634.5063 |  |  |  |  | 0 |  |  | 219.5 | [5 empty] | 443.7479 | 3190.7584 | 0 | 0 | 0 | 0 | #REF!
Armação | kg | 04.01.09.05.12 | SINAPI | 92921 | ARMAÇÃO DE ESTRUTURAS DE CONCRETO ARMADO, EXCETO VIGAS, PILARES, LAJES E FUNDAÇÕES, UTILIZANDO AÇO CA-50 DE 12,5 MM - MONTAGEM. AF_12/2015 | KG | 87.8 | 11.58 | 20.34% | 13.9348 | 1223.4762 |  |  |  |  | 0 |  |  | 87.8 | [5 empty] | 123.6155 | 1099.8608 | 0 | 0 | 0 | 0 | #REF!
Concreto | m³ | 04.01.09.05.13 | SINAPI | 94965 | CONCRETO FCK = 25MPA, TRAÇO 1:2,3:2,7 (EM MASSA SECA DE CIMENTO/ AREIA MÉDIA/ BRITA 1) - PREPARO MECÂNICO COM BETONEIRA 400 L. AF_05/2021 | M3 | 4.39 | 402.84 | 20.34% | 484.7581 | 2128.0879 |  |  |  |  | 0 |  |  | 4.39 | [5 empty] | 238.9371 | 1882.8116 | 3.1168 | 0 | 3.2225 | 0 | #REF!
Lançamento de concreto | m³ | 04.01.09.05.14 | SINAPI | 92873 | LANÇAMENTO COM USO DE BALDES, ADENSAMENTO E ACABAMENTO DE CONCRETO EM ESTRUTURAS. AF_12/2015 | M3 | 4.39 | 186.89 | 20.34% | 224.8943 | 987.2862 |  |  |  |  | 0 |  |  | 4.39 | [5 empty] | 685.2206 | 294.0358 | 5.1771 | 0 | 2.8527 | -2.2737e-13 | #REF!
SAÍDA E AMORTECIMENTO DE DISSIPADOR VERTICAL |  | 04.01.10 |  |  | SAÍDA E AMORTECIMENTO DE DISSIPADOR VERTICAL | [5 empty] | 42006.6687
PREPARO DA FAIXA DE IMPLANTAÇÃO DO DISPOSITIVO COM ESPALHAMENTO LATERAL DO MATERIAL CAPINADO |  | 04.01.10.01 |  |  | PREPARO DA FAIXA DE IMPLANTAÇÃO DO DISPOSITIVO COM ESPALHAMENTO LATERAL DO MATERIAL CAPINADO
Limpeza manual (capina) | m² | 04.01.10.01.01 | SINAPI | 98524 | LIMPEZA MANUAL DE VEGETAÇÃO EM TERRENO COM ENXADA.AF_05/2018 | M2 | 63.39 | 2.92 | 20.34% | 3.5138 | 222.7389 |  |  |  |  | 50 |  |  | 13.39 | [5 empty] | 160.9517 | 61.7872 | 0 | 0 | 0 | 0 | #REF!
Regularização de fundo | m² | 04.01.10.01.02 | SINAPI | 101616 | PREPARO DE FUNDO DE VALA COM LARGURA MENOR QUE 1,5 M (ACERTO DO SOLO NATURAL). AF_08/2020 | M2 | 41.4 | 5.27 | 20.34% | 6.3417 | 262.5448 |  |  |  |  | 32 |  |  | 9.4 | [5 empty] | 186.3221 | 76.2227 | 0 | 0 | 0 | 0 | #REF!
SAÍDA DO DISSIPADOR VERTICAL |  | 04.01.10.03 |  |  | SAÍDA DO DISSIPADOR VERTICAL
Fornecimento de tubo de concreto Ø 600 mm | m | 04.01.10.02.01 | PROJETO | CP0364 | FORNECIMENTO DE TUBO DE CONCRETO Ø 600 MM - PA-3 | M | 3 | 223.6447 | 11.1% | 248.4618 | 745.3854 |  |  |  |  | 3 |  |  | 0 | [5 empty] | 0 | 745.3854 | 0 | 0 | 0 | -1.1369e-13 | #REF!
Carga de tubo | t | 04.01.10.02.02 | SINAPI | 101463 | CARGA, MANOBRA E DESCARGA DE TUBOS DE CONCRETO, DN 600 MM, EM CAMINHÃO CARROCERIA COM GUINDAUTO (MUNCK) 11,7 TM. AF_07/2020 | T | 1.38 | 30.23 | 20.34% | 36.3773 | 50.2007 |  |  |  |  | 1.38 |  |  | 0 | [5 empty] | 10.711 | 29.775 | 9.7147 | 0 | 0 | 7.1054e-15 | #REF!
Transporte de tubo até 30 km | t.km | 04.01.10.02.03 | SINAPI | 100952 | TRANSPORTE COM CAMINHÃO CARROCERIA COM GUINDAUTO (MUNCK), MOMENTO MÁXIMO DE CARGA 11,7 TM, EM VIA URBANA PAVIMENTADA, DMT ATÉ 30KM (UNIDADE: TXKM). AF_07/2020 | TXKM | 11.04 | 1.81 | 20.34% | 2.1781 | 24.0458 |  | 0 |  | 0 | 11.04 |  | 8 | 0 |  | 3 | 0 |  | 0 | 2.2584 | 16.4734 | 5.314 | 0 | 0 | 0 | #REF!
Transporte de tubo além de 30 km | t.km | 04.01.10.02.04 | SINAPI | 100953 | TRANSPORTE COM CAMINHÃO CARROCERIA COM GUINDAUTO (MUNCK), MOMENTO MÁXIMO DE CARGA 11,7 TM, EM VIA URBANA PAVIMENTADA, ADICIONAL PARA DMT EXCEDENTE A 30 KM (UNIDADE: TXKM). AF_07/2020 | TXKM | 0 | 0.71 | 20.34% | 0.85438 | 0 |  | 0 |  | 0 | 0 |  | 0 | 0 |  | 0 | 0 |  | 0 | [6 empty] | #REF!
Transporte de tubo dentro da obra | t.km | 04.01.10.02.05 | SINAPI | 100954 | TRANSPORTE COM CAMINHÃO CARROCERIA COM GUINDAUTO (MUNCK), MOMENTO MÁXIMO DE CARGA 11,7 TM, EM VIA INTERNA (DENTRO DO CANTEIRO - UNIDADE: TXKM). AF_07/2020 | TXKM | 1.38 | 5.41 | 20.34% | 6.5101 | 8.984 |  | 0 |  | 0 | 1.38 |  | 1 | 0 |  | 0.6 | 0 |  | 0 | 0.86352 | 5.9782 | 2.1422 | 0 | 0 | -1.7764e-15 | #REF!
Assentamento de tubo Ø 600 mm | m | 04.01.10.02.06 | SINAPI | 92811 | ASSENTAMENTO DE TUBO DE CONCRETO PARA REDES COLETORAS DE ÁGUAS PLUVIAIS, DIÂMETRO DE 600 MM, JUNTA RÍGIDA, INSTALADO EM LOCAL COM BAIXO NÍVEL DE INTERFERÊNCIAS (NÃO INCLUI FORNECIMENTO). AF_12/2015 | M | 3 | 57.83 | 20.34% | 69.5898 | 208.7694 |  |  |  |  | 3 |  |  | 0 | [5 empty] | 87.9048 | 62.49 | 58.3746 | 0 | 0 | -2.8422e-14 | #REF!
DISPOSITIVO DE AMORTECIMENTO DA SAÍDA DO DISSIPADOR VERTICAL COM GABIÕES |  | 04.01.10.03 |  |  | DISPOSITIVO DE AMORTECIMENTO DA SAÍDA DO DISSIPADOR VERTICAL COM GABIÕES
Geotêxtil | m² | 04.01.10.03.01 | SINAPI | 73881/1 | EXECUCAO DE DRENO COM MANTA GEOTEXTIL 200 G/M2 | M2 | 103.64 | 6.44 | 20.34% | 7.7496 | 803.1668 |  |  |  |  | 64.44 |  |  | 39.2 | [5 empty] | 27.4374 | 775.7294 | 0 | 0 | 0 | 1.1369e-13 | #REF!
Transporte de rocha até 30 km | t.km | 04.01.10.03.02 | SINAPI | 95879 | TRANSPORTE COM CAMINHÃO BASCULANTE DE 14 M³, EM VIA URBANA PAVIMENTADA, DMT ATÉ 30 KM (UNIDADE: TXKM). AF_07/2020 | TXKM | 2446.4484 | 1.04 | 20.34% | 1.2515 | 3061.6946 |  | 0 |  | 0 | 1482.9309 |  | 30 | 963.5175 |  | 30 | 0 |  | 0 | 206.0756 | 1766.3622 | 1089.2567 | 0 | 0 | 4.5475e-13 | #REF!
Transporte de rocha além de 30 km | t.km | 04.01.10.03.03 | SINAPI | 93599 | TRANSPORTE COM CAMINHÃO BASCULANTE DE 14 M³, EM VIA URBANA PAVIMENTADA, ADICIONAL PARA DMT EXCEDENTE A 30 KM (UNIDADE: TXKM). AF_07/2020 | TXKM | 2201.8036 | 0.41 | 20.34% | 0.49337 | 1086.3128 |  | 0 |  | 0 | 1334.6378 |  | 27 | 867.1657 |  | 27 | 0 |  | 0 | 52.9909 | 662.3858 | 370.9361 | 0 | 0 | 0 | #REF!
Transporte de rocha dentro da obra | t.km | 04.01.10.03.04 | SINAPI | 100943 | TRANSPORTE COM CAMINHÃO BASCULANTE DE 14 M³, EM VIA INTERNA (DENTRO DO CANTEIRO - UNIDADE: TXKM). AF_07/2020 | TXKM | 68.7014 | 3.1 | 20.34% | 3.7304 | 256.2829 |  | 0 |  | 0 | 49.431 |  | 1 | 19.2703 |  | 0.6 | 0 |  | 0 | 18.1878 | 143.0224 | 95.0727 | 0 | 0 | 0 | #REF!
Gabião caixa | m³ | 04.01.10.03.05 | SINAPI | 92743 | MURO DE GABIÃO, ENCHIMENTO COM PEDRA DE MÃO TIPO RACHÃO, DE GRAVIDADE, COM GAIOLAS DE COMPRIMENTO IGUAL A 2 M, PARA MUROS COM ALTURA MENOR OU IGUAL A 4 M  FORNECIMENTO E EXECUÇÃO. AF_12/2015 | M3 | 48.77 | 587.59 | 20.34% | 707.0772 | 34484.157 |  |  | 1.65 |  | 29.42 | 1.65 |  | 19.35 | 1.65 |  |  | 1.65 |  | 5366.967 | 26992.1175 | 2125.0725 | 0 | 0 | 7.276e-12 | #REF!
Gabião colchão | m² | 04.01.10.03.06 | SINAPI | 92756 | PROTEÇÃO SUPERFICIAL DE CANAL EM GABIÃO TIPO COLCHÃO, ALTURA DE 23 CENTÍMETROS, ENCHIMENTO COM PEDRA DE MÃO TIPO RACHÃO - FORNECIMENTO E EXECUÇÃO. AF_12/2015 | M2 | 2.84 | 231.86 | 20.34% | 279.0091 | 792.3857 |  |  | 0.3795 |  | 2.34 | 0.3795 |  | 0.5 | 0.3795 |  |  | 0.3795 |  | 122.2446 | 620.0403 | 50.1008 | 0 | 0 | 0 | #REF!
CERCAMENTO DAS LAGOAS, INCLUINDO CERCAMENTO DE LAGOAS EXISTENTES |  | 04.01.11 |  |  | CERCAMENTO DAS LAGOAS, INCLUINDO CERCAMENTO DE LAGOAS EXISTENTES | [5 empty] | 1269527.1782
Carga de pré-moldados | t | 04.01.11.01 | SINAPI | 101009 | CARGA, MANOBRA E DESCARGA DE POSTE DE CONCRETO EM CAMINHÃO CARROCERIA COM GUINDAUTO (MUNCK) 11,7 TM. AF_07/2020 | T | 22.392 | 27.42 | 20.34% | 32.9959 | 738.8441 | Peso para carga conforme composições da cerca e da recomposição parcial do arame farpado. | 0 |  |  | 14.817 |  |  | 7.575 |  |  | 0 |  |  | 72.4832 | 486.3653 | 179.9956 | 0 | 0 | 1.1369e-13 | #REF!
Transporte até 30 km | t.km | 04.01.11.02 | SINAPI | 100952 | TRANSPORTE COM CAMINHÃO CARROCERIA COM GUINDAUTO (MUNCK), MOMENTO MÁXIMO DE CARGA 11,7 TM, EM VIA URBANA PAVIMENTADA, DMT ATÉ 30KM (UNIDADE: TXKM). AF_07/2020 | TXKM | 141.261 | 1.81 | 20.34% | 2.1781 | 307.6758 |  | 0 |  | 0 | 118.536 |  | 8 | 22.725 |  | 3 | 0 |  | 0 | 28.8977 | 210.7834 | 67.9946 | 0 | 0 | 0 | #REF!
Transporte além de 30 km | t.km | 04.01.11.03 | SINAPI | 100953 | TRANSPORTE COM CAMINHÃO CARROCERIA COM GUINDAUTO (MUNCK), MOMENTO MÁXIMO DE CARGA 11,7 TM, EM VIA URBANA PAVIMENTADA, ADICIONAL PARA DMT EXCEDENTE A 30 KM (UNIDADE: TXKM). AF_07/2020 | TXKM | 0 | 0.71 | 20.34% | 0.85438 | 0 |  | 0 |  | 0 | 0 |  | 0 | 0 |  | 0 | 0 |  | 0 | [6 empty] | #REF!
Transporte local | t.km | 04.01.11.04 | SINAPI | 100954 | TRANSPORTE COM CAMINHÃO CARROCERIA COM GUINDAUTO (MUNCK), MOMENTO MÁXIMO DE CARGA 11,7 TM, EM VIA INTERNA (DENTRO DO CANTEIRO - UNIDADE: TXKM). AF_07/2020 | TXKM | 19.362 | 5.41 | 20.34% | 6.5101 | 126.0492 |  | 0 |  | 0 | 14.817 |  | 1 | 4.545 |  | 0.6 | 0 |  | 0 | 12.1156 | 83.8774 | 30.0561 | 0 | 0 | 0 | #REF!
Construção de cerca nova | m | 04.01.11.05 | PROJETO | CP0041 | CERCA COM MOURÕES DE CONCRETO, SEÇÃO "T" PONTA INCLINADA, 10X10 CM, ESPAÇAMENTO DE 2,5 M, CRAVADOS 0,5 M, COM 10 FIOS DE ARAME FARPADO Nº 14 E UMA LINHA DE ARAME FARPADO ENROLADO - FORNECIMENTO E INSTALAÇÃO. | M | 848 | 126.2334 | 20.34% | 151.9032 | 128813.8961 |  |  | 0.025 |  | 545 | 0.025 |  | 303 | 0.025 |  |  | 0.025 |  | 37410.6973 | 91292.0727 | 55.1039 | 0 | 56.0223 | 1.4552e-11 | #REF!
Recomposição de arame em cerca | m | 04.01.11.06 | PROJETO | CP0042 | RECOMPOSIÇÃO DE ARAME FARPADO Nº 14 CLASSE 250, FIXADO EM CERCA COM MOURÕES DE CONCRETO, 10 FIOS POR METRO MAIS UMA CONCERTINA DE ARAME FARPADO - FORNECIMENTO E INSTALAÇÃO. | M | 1490 | 25.9048 | 20.34% | 31.1726 | 46447.1568 |  |  | 0.0008 |  | 1490 | 0.0008 |  | 0 | 0.0008 |  |  | 0.0008 |  | 6341.3958 | 40105.761 | 0 | 0 | 0 | 7.276e-12 | #REF!
Plantio de cerca-viva | un | 04.01.11.07 | SINAPI | 98509 | PLANTIO DE ARBUSTO OU CERCA VIVA. AF_05/2018 | UN | 23380 | 37.64 | 20.34% | 45.2941 | 1058977.1362 |  |  |  |  | 20350 |  |  | 3030 | [5 empty] | 45014.9686 | 1013962.1676 | 0 | 0 | 0 | 0 | #REF!
Portão com alambrado e tubos metálicos 4,00 x 2,40 m | un | 04.01.11.08 | PROJETO | CP9232 | PORTAO EM TELA ARAME GALVANIZADO N.12 MALHA 2" E MOLDURA EM TUBOS DE ACO COM DUAS FOLHAS DE ABRIR, INCLUSO FERRAGENS | M2 | 19.2 | 1001.0947 | 20.34% | 1204.6687 | 23129.6391 |  |  |  |  | 19.2 |  |  | 0 | [5 empty] | 7774.3816 | 12632.2157 | 2460.0311 | 0 | 263.0106 | 0 | #REF!
Placas de advertência 60 x 60 cm | un | 04.01.11.09 | PROJETO | CP9233 | PLACA DE ADVERTÊNCIA DE 60 X 60 CM, FIXADA / AMARRADA EM CERCAMENTOS | UN | 60 | 152.1692 | 20.34% | 183.113 | 10986.7811 |  |  |  |  | 60 |  |  | 0 | [5 empty] | 2950.1363 | 8036.6448 | 0 | 0 | 0 | 0 | #REF!
LANÇAMENTOS DIRETOS |  | 04.02 |  |  | LANÇAMENTOS DIRETOS | [5 empty] | 1960495.3024
DISSIPADOR A1 |  | 04.02.01 |  |  | DISSIPADOR A1 | [5 empty] | 247811.56 |  |  |  |  | 2 |  |  | 1
FUNDAÇÕES PROFUNDAS |  | 04.02.01.01 |  |  | FUNDAÇÕES PROFUNDAS | [5 empty] | 13609.4529
Estacas raiz Ø 20 cm, profundidade até 10,0 m | m | 04.02.01.01.01 | SINAPI | 100933 | ESTACA RAÍZ, DIÂMETRO DE 20CM, PERFURADA EM ROCHA (EXCLUSIVE MOBILIZAÇÃO E DESMOBILIZAÇÃO). AF_03/2020_P | M | 37.5 | 301.59 | 20.34% | 362.9187 | 13609.4529 | Consideradas 5 estacas com 2,5 m de extensão cada. |  |  |  | 25 |  |  | 12.5 | [5 empty] | 2387.1483 | 9179.9165 | 1989.1398 | 0 | 53.2483 | -1.819e-12 | #REF!
BLOCOS E BALDRAMES |  | 04.02.01.02 |  |  | BLOCOS E BALDRAMES | [5 empty] | 0
Escavação manual em material de 2ª categoria | m³ | 04.02.01.02.01 | SINAPI | 93358 | ESCAVAÇÃO MANUAL DE VALA COM PROFUNDIDADE MENOR OU IGUAL A 1,30 M. AF_02/2021 | M3 | 0 | 69.66 | 20.34% | 83.8255 | 0 |  |  |  |  | 0 |  |  | 0 | [11 empty] | #REF!
Regularização de fundo | m² | 04.02.01.02.02 | SINAPI | 101617 | PREPARO DE FUNDO DE VALA COM LARGURA MAIOR OU IGUAL A 1,5 M E MENOR QUE 2,5 M (ACERTO DO SOLO NATURAL). AF_08/2020 | M2 | 0 | 2.61 | 20.34% | 3.1407 | 0 |  |  |  |  | 0 |  |  | 0 | [11 empty] | #REF!
Lastro de concreto magro | m³ | 04.02.01.02.03 | SINAPI | 96616 | LASTRO DE CONCRETO MAGRO, APLICADO EM BLOCOS DE COROAMENTO OU SAPATAS. AF_08/2017 | M3 | 0 | 547.38 | 20.34% | 658.6905 | 0 |  |  |  |  | 0 |  |  | 0 | [11 empty] | #REF!
Fôrma | m² | 04.02.01.02.04 | SINAPI | 96536 | FABRICAÇÃO, MONTAGEM E DESMONTAGEM DE FÔRMA PARA VIGA BALDRAME, EM MADEIRA SERRADA, E=25 MM, 4 UTILIZAÇÕES. AF_06/2017 | M2 | 0 | 68.62 | 20.34% | 82.574 | 0 |  |  |  |  | 0 |  |  | 0 | [11 empty] | #REF!
Armação | m³ | 04.02.01.02.05 | SINAPI | 92916 | ARMAÇÃO DE ESTRUTURAS DE CONCRETO ARMADO, EXCETO VIGAS, PILARES, LAJES E FUNDAÇÕES, UTILIZANDO AÇO CA-50 DE 6,3 MM - MONTAGEM. AF_12/2015 | KG | 0 | 16.38 | 20.34% | 19.7109 | 0 |  |  |  |  | 0 |  |  | 0 | [11 empty] | #REF!
Armação | m³ | 04.02.01.02.05 | SINAPI | 92917 | ARMAÇÃO DE ESTRUTURAS DE CONCRETO ARMADO, EXCETO VIGAS, PILARES, LAJES E FUNDAÇÕES, UTILIZANDO AÇO CA-50 DE 8,0 MM - MONTAGEM. AF_12/2015 | KG | 0 | 15.38 | 20.34% | 18.5075 | 0 |  |  |  |  | 0 |  |  | 0 | [11 empty] | #REF!
Armação | m³ | 04.02.01.02.05 | SINAPI | 92919 | ARMAÇÃO DE ESTRUTURAS DE CONCRETO ARMADO, EXCETO VIGAS, PILARES, LAJES E FUNDAÇÕES, UTILIZANDO AÇO CA-50 DE 10,0 MM - MONTAGEM. AF_12/2015 | KG | 0 | 13.76 | 20.34% | 16.5581 | 0 |  |  |  |  | 0 |  |  | 0 | [11 empty] | #REF!
Armação | m³ | 04.02.01.02.05 | SINAPI | 92921 | ARMAÇÃO DE ESTRUTURAS DE CONCRETO ARMADO, EXCETO VIGAS, PILARES, LAJES E FUNDAÇÕES, UTILIZANDO AÇO CA-50 DE 12,5 MM - MONTAGEM. AF_12/2015 | KG | 0 | 11.58 | 20.34% | 13.9348 | 0 |  |  |  |  | 0 |  |  | 0 | [11 empty] | #REF!
Armação | m³ | 04.02.01.02.05 | SINAPI | 92922 | ARMAÇÃO DE ESTRUTURAS DE CONCRETO ARMADO, EXCETO VIGAS, PILARES, LAJES E FUNDAÇÕES, UTILIZANDO AÇO CA-50 DE 16,0 MM - MONTAGEM. AF_12/2015 | KG | 0 | 11 | 20.34% | 13.2369 | 0 |  |  |  |  | 0 |  |  | 0 | [11 empty] | #REF!
Armação | m³ | 04.02.01.02.05 | SINAPI | 92923 | ARMAÇÃO DE ESTRUTURAS DE CONCRETO ARMADO, EXCETO VIGAS, PILARES, LAJES E FUNDAÇÕES, UTILIZANDO AÇO CA-50 DE 20,0 MM - MONTAGEM. AF_12/2015 | KG | 0 | 12.32 | 20.34% | 14.8253 | 0 |  |  |  |  | 0 |  |  | 0 | [11 empty] | #REF!
Armação | m³ | 04.02.01.02.05 | SINAPI | 92924 | ARMAÇÃO DE ESTRUTURAS DE CONCRETO ARMADO, EXCETO VIGAS, PILARES, LAJES E FUNDAÇÕES, UTILIZANDO AÇO CA-50 DE 25,0 MM - MONTAGEM. AF_12/2015 | KG | 0 | 12.01 | 20.34% | 14.4523 | 0 |  |  |  |  | 0 |  |  | 0 | [11 empty] | #REF!
Concreto | m³ | 04.02.01.02.06 | SINAPI | 96555 | CONCRETAGEM DE BLOCOS DE COROAMENTO E VIGAS BALDRAME, FCK 30 MPA, COM USO DE JERICA  LANÇAMENTO, ADENSAMENTO E ACABAMENTO. AF_06/2017 | M3 | 0 | 571.41 | 20.34% | 687.607 | 0 |  |  |  |  | 0 |  |  | 0 | [11 empty] | #REF!
Reaterro manual compactado | m³ | 04.02.01.02.07 | SINAPI | 93382 | REATERRO MANUAL DE VALAS COM COMPACTAÇÃO MECANIZADA. AF_04/2016 | M3 | 0 | 25.09 | 20.34% | 30.1921 | 0 |  |  |  |  | 0 |  |  | 0 | [11 empty] | #REF!
Espalhamento do excedente da escavação | m³ | 04.02.01.02.08 | SINAPI | 100574 | ESPALHAMENTO DE MATERIAL COM TRATOR DE ESTEIRAS. AF_11/2019 | M3 | 0 | 1.04 | 20.34% | 1.2515 | 0 |  |  |  |  | 0 |  |  | 0 | [11 empty] | #REF!
SUPERESTRUTURAS |  | 04.02.01.03 |  |  | SUPERESTRUTURAS | [5 empty] | 165379.4635
Preparo manual | m² | 04.02.01.03.01 | SINAPI | 101617 | PREPARO DE FUNDO DE VALA COM LARGURA MAIOR OU IGUAL A 1,5 M E MENOR QUE 2,5 M (ACERTO DO SOLO NATURAL). AF_08/2020 | M2 | 85.62 | 2.61 | 20.34% | 3.1407 | 268.9108 |  |  |  |  | 57.08 |  |  | 28.54 | [5 empty] | 193.6982 | 75.2126 | 0 | 0 | 0 | 0 | #REF!
Lastro de concreto magro e= 5 cm | m³ | 04.02.01.03.02 | SINAPI | 96620 | LASTRO DE CONCRETO MAGRO, APLICADO EM PISOS, LAJES SOBRE SOLO OU RADIERS. AF_08/2017 | M3 | 8.55 | 525.14 | 20.34% | 631.9279 | 5402.9839 |  |  |  |  | 5.7 |  |  | 2.85 | [5 empty] | 1650.8146 | 3713.0725 | 26.2361 | 0 | 12.8608 | 0 | #REF!
Fôrmas | m² | 04.02.01.03.03 | SINAPI | 100341 | FABRICAÇÃO, MONTAGEM E DESMONTAGEM DE FÔRMA PARA CORTINA DE CONTENÇÃO, EM CHAPA DE MADEIRA COMPENSADA PLASTIFICADA, E = 18 MM, 10 UTILIZAÇÕES. AF_07/2019 | M2 | 364.38 | 29.98 | 20.34% | 36.0765 | 13145.5458 |  |  |  |  | 242.92 |  |  | 121.46 | [5 empty] | 5288.0348 | 6195.6825 | 1661.8285 | 0 | 0 | -1.819e-12 | #REF!
Armação | m³ | 04.02.01.03.04 | SINAPI | 92916 | ARMAÇÃO DE ESTRUTURAS DE CONCRETO ARMADO, EXCETO VIGAS, PILARES, LAJES E FUNDAÇÕES, UTILIZANDO AÇO CA-50 DE 6,3 MM - MONTAGEM. AF_12/2015 | KG | 1989 | 16.38 | 20.34% | 19.7109 | 39204.9715 | Considerados 30 kg/m³ de concreto. |  |  |  | 1326 |  |  | 663 | [5 empty] | 8185.6534 | 31019.3181 | 0 | 0 | 0 | 0 | #REF!
Armação | m³ | 04.02.01.03.04 | SINAPI | 92917 | ARMAÇÃO DE ESTRUTURAS DE CONCRETO ARMADO, EXCETO VIGAS, PILARES, LAJES E FUNDAÇÕES, UTILIZANDO AÇO CA-50 DE 8,0 MM - MONTAGEM. AF_12/2015 | KG | 4641 | 15.38 | 20.34% | 18.5075 | 85893.5131 | Considerados 70 kg/m³ de concreto. |  |  |  | 3094 |  |  | 1547 | [5 empty] | 13180.0189 | 72713.4942 | 0 | 0 | 0 | 0 | #REF!
Armação | m³ | 04.02.01.03.04 | SINAPI | 92919 | ARMAÇÃO DE ESTRUTURAS DE CONCRETO ARMADO, EXCETO VIGAS, PILARES, LAJES E FUNDAÇÕES, UTILIZANDO AÇO CA-50 DE 10,0 MM - MONTAGEM. AF_12/2015 | KG | 0 | 13.76 | 20.34% | 16.5581 | 0 |  |  |  |  | 0 |  |  | 0 | [11 empty] | #REF!
Armação | m³ | 04.02.01.03.04 | SINAPI | 92921 | ARMAÇÃO DE ESTRUTURAS DE CONCRETO ARMADO, EXCETO VIGAS, PILARES, LAJES E FUNDAÇÕES, UTILIZANDO AÇO CA-50 DE 12,5 MM - MONTAGEM. AF_12/2015 | KG | 0 | 11.58 | 20.34% | 13.9348 | 0 |  |  |  |  | 0 |  |  | 0 | [11 empty] | #REF!
Armação | m³ | 04.02.01.03.04 | SINAPI | 92922 | ARMAÇÃO DE ESTRUTURAS DE CONCRETO ARMADO, EXCETO VIGAS, PILARES, LAJES E FUNDAÇÕES, UTILIZANDO AÇO CA-50 DE 16,0 MM - MONTAGEM. AF_12/2015 | KG | 0 | 11 | 20.34% | 13.2369 | 0 |  |  |  |  | 0 |  |  | 0 | [11 empty] | #REF!
Armação | m³ | 04.02.01.03.04 | SINAPI | 92923 | ARMAÇÃO DE ESTRUTURAS DE CONCRETO ARMADO, EXCETO VIGAS, PILARES, LAJES E FUNDAÇÕES, UTILIZANDO AÇO CA-50 DE 20,0 MM - MONTAGEM. AF_12/2015 | KG | 0 | 12.32 | 20.34% | 14.8253 | 0 |  |  |  |  | 0 |  |  | 0 | [11 empty] | #REF!
Armação | m³ | 04.02.01.03.04 | SINAPI | 92924 | ARMAÇÃO DE ESTRUTURAS DE CONCRETO ARMADO, EXCETO VIGAS, PILARES, LAJES E FUNDAÇÕES, UTILIZANDO AÇO CA-50 DE 25,0 MM - MONTAGEM. AF_12/2015 | KG | 0 | 12.01 | 20.34% | 14.4523 | 0 |  |  |  |  | 0 |  |  | 0 | [11 empty] | #REF!
Concreto | m³ | 04.02.01.03.05 | SINAPI | 100349 | CONCRETAGEM DE CORTINA DE CONTENÇÃO, ATRAVÉS DE BOMBA  LANÇAMENTO, ADENSAMENTO E ACABAMENTO. AF_07/2019 | M3 | 44.2 | 403.54 | 20.34% | 485.6004 | 21463.5385 |  |  |  |  | 22.1 |  |  | 22.1 | [5 empty] | 1024.9353 | 20427.4337 | 6.3826 | 0 | 4.7869 | 0 | #REF!
MURO GABIÃO E GABIÃO COLCHÃO |  | 04.02.01.04 |  |  | MURO GABIÃO E GABIÃO COLCHÃO | [5 empty] | 68822.6436
Dreno com manta geotêxtil | m² | 04.02.01.04.01 | SINAPI | 73881/1 | EXECUCAO DE DRENO COM MANTA GEOTEXTIL 200 G/M2 | M2 | 153.9072 | 6.44 | 20.34% | 7.7496 | 1192.7166 |  |  |  |  | 102.6048 |  |  | 51.3024 | [5 empty] | 40.745 | 1151.9716 | 0 | 0 | 0 | 2.2737e-13 | #REF!
Muro gabião | m³ | 04.02.01.04.02 | SINAPI | 92749 | MURO DE GABIÃO, ENCHIMENTO COM PEDRA DE MÃO TIPO RACHÃO, COM SOLO REFORÇADO, PARA MUROS COM ALTURA MENOR OU IGUAL A 4 M FORNECIMENTO E EXECUÇÃO. AF_12/2015 | M3 | 40.83 | 808.67 | 20.34% | 973.1142 | 39732.2513 |  |  | 1.65 |  | 27.22 | 1.65 |  | 13.61 | 1.65 |  |  | 1.65 |  | 4442.5911 | 33486.4851 | 1803.1751 | 0 | 0 | 0 | #REF!
Gabião colchão | m² | 04.02.01.04.03 | SINAPI | 92757 | PROTEÇÃO SUPERFICIAL DE CANAL EM GABIÃO TIPO COLCHÃO, ALTURA DE 30 CENTÍMETROS, ENCHIMENTO COM PEDRA DE MÃO TIPO RACHÃO - FORNECIMENTO E EXECUÇÃO. AF_12/2015 | M2 | 70.74 | 267.85 | 20.34% | 322.3177 | 22800.7519 |  |  | 0.3795 |  | 47.16 | 0.3795 |  | 23.58 | 0.3795 |  |  | 0.3795 |  | 3605.047 | 17684.7347 | 1510.9701 | 0 | 0 | 3.638e-12 | #REF!
Transporte de rocha até 30 km | t.km | 04.02.01.04.04 | SINAPI | 95879 | TRANSPORTE COM CAMINHÃO BASCULANTE DE 14 M³, EM VIA URBANA PAVIMENTADA, DMT ATÉ 30 KM (UNIDADE: TXKM). AF_07/2020 | TXKM | 2826.4599 | 1.04 | 20.34% | 1.2515 | 3537.2734 |  | 0 |  | 0 | 1884.3066 |  | 30 | 942.1533 |  | 30 | 0 |  | 0 | 238.0857 | 2040.7347 | 1258.453 | 0 | 0 | 4.5475e-13 | #REF!
Transporte de rocha além de 30 km | t.km | 04.02.01.04.05 | SINAPI | 93599 | TRANSPORTE COM CAMINHÃO BASCULANTE DE 14 M³, EM VIA URBANA PAVIMENTADA, ADICIONAL PARA DMT EXCEDENTE A 30 KM (UNIDADE: TXKM). AF_07/2020 | TXKM | 2543.8139 | 0.41 | 20.34% | 0.49337 | 1255.0518 |  | 0 |  | 0 | 1695.8759 |  | 27 | 847.938 |  | 27 | 0 |  | 0 | 61.222 | 765.2755 | 428.5543 | 0 | 0 | -2.2737e-13 | #REF!
Transporte de rocha dentro da obra | t.km | 04.02.01.04.06 | SINAPI | 100943 | TRANSPORTE COM CAMINHÃO BASCULANTE DE 14 M³, EM VIA INTERNA (DENTRO DO CANTEIRO - UNIDADE: TXKM). AF_07/2020 | TXKM | 81.6533 | 3.1 | 20.34% | 3.7304 | 304.5985 |  | 0 |  | 0 | 62.8102 |  | 1 | 18.8431 |  | 0.6 | 0 |  | 0 | 21.6167 | 169.9856 | 112.9962 | 0 | 0 | 5.6843e-14 | #REF!
DISSIPADOR A2 |  | 04.02.02 |  |  | DISSIPADOR A2 | [5 empty] | 112736.982 |  |  |  |  | 0 |  |  | 1
FUNDAÇÕES PROFUNDAS - ESTACAS RAIZ |  | 04.02.02.01 |  |  | FUNDAÇÕES PROFUNDAS - ESTACAS RAIZ | [5 empty] | 5284.9689
Estaca raiz Ø 31 cm, prof. até 10,0 m, com presença de rocha | m | 04.02.02.01.01 | SINAPI | 100930 | ESTACA RAÍZ, DIÂMETRO DE 31CM, SEM PRESENÇA DE ROCHA (EXCLUSIVE MOBILIZAÇÃO E DESMOBILIZAÇÃO). AF_03/2020_P | M | 12.5 | 351.35 | 20.34% | 422.7975 | 5284.9689 |  |  |  |  | 0 |  |  | 12.5 | [5 empty] | 774.507 | 4058.9042 | 438.0199 | 0 | 13.5377 | 1.819e-12 | #REF!
FUNDAÇÕES SUBSUPERFICIAIS - BLOCOS E BALDRAMES |  | 04.02.02.02 |  |  | FUNDAÇÕES SUBSUPERFICIAIS - BLOCOS E BALDRAMES | [5 empty] | 0
Escavação manual em material de 2ª categoria | m³ | 04.02.02.02.01 | SINAPI | 93358 | ESCAVAÇÃO MANUAL DE VALA COM PROFUNDIDADE MENOR OU IGUAL A 1,30 M. AF_02/2021 | M3 | 0 | 69.66 | 20.34% | 83.8255 | 0 |  |  |  |  | 0 |  |  | 0 | [11 empty] | #REF!
Preparo manual de terreno, sem limpeza | m² | 04.02.02.02.02 | SINAPI | 101617 | PREPARO DE FUNDO DE VALA COM LARGURA MAIOR OU IGUAL A 1,5 M E MENOR QUE 2,5 M (ACERTO DO SOLO NATURAL). AF_08/2020 | M2 | 0 | 2.61 | 20.34% | 3.1407 | 0 |  |  |  |  | 0 |  |  | 0 | [11 empty] | #REF!
Lastro de concreto magro e= 5 cm | m³ | 04.02.02.02.03 | SINAPI | 96616 | LASTRO DE CONCRETO MAGRO, APLICADO EM BLOCOS DE COROAMENTO OU SAPATAS. AF_08/2017 | M3 | 0 | 547.38 | 20.34% | 658.6905 | 0 |  |  |  |  | 0 |  |  | 0 | [11 empty] | #REF!
Fôrma para blocos e baldrames | m² | 04.02.02.02.04 | SINAPI | 96536 | FABRICAÇÃO, MONTAGEM E DESMONTAGEM DE FÔRMA PARA VIGA BALDRAME, EM MADEIRA SERRADA, E=25 MM, 4 UTILIZAÇÕES. AF_06/2017 | M2 | 0 | 68.62 | 20.34% | 82.574 | 0 |  |  |  |  | 0 |  |  | 0 | [11 empty] | #REF!
Armação | kg | 04.02.02.02.05 | SINAPI | 92916 | ARMAÇÃO DE ESTRUTURAS DE CONCRETO ARMADO, EXCETO VIGAS, PILARES, LAJES E FUNDAÇÕES, UTILIZANDO AÇO CA-50 DE 6,3 MM - MONTAGEM. AF_12/2015 | KG | 0 | 16.38 | 20.34% | 19.7109 | 0 |  |  |  |  | 0 |  |  | 0 | [11 empty] | #REF!
Armação | kg | 04.02.02.02.05 | SINAPI | 92917 | ARMAÇÃO DE ESTRUTURAS DE CONCRETO ARMADO, EXCETO VIGAS, PILARES, LAJES E FUNDAÇÕES, UTILIZANDO AÇO CA-50 DE 8,0 MM - MONTAGEM. AF_12/2015 | KG | 0 | 15.38 | 20.34% | 18.5075 | 0 |  |  |  |  | 0 |  |  | 0 | [11 empty] | #REF!
Armação | kg | 04.02.02.02.05 | SINAPI | 92919 | ARMAÇÃO DE ESTRUTURAS DE CONCRETO ARMADO, EXCETO VIGAS, PILARES, LAJES E FUNDAÇÕES, UTILIZANDO AÇO CA-50 DE 10,0 MM - MONTAGEM. AF_12/2015 | KG | 0 | 13.76 | 20.34% | 16.5581 | 0 |  |  |  |  | 0 |  |  | 0 | [11 empty] | #REF!
Armação | kg | 04.02.02.02.05 | SINAPI | 92921 | ARMAÇÃO DE ESTRUTURAS DE CONCRETO ARMADO, EXCETO VIGAS, PILARES, LAJES E FUNDAÇÕES, UTILIZANDO AÇO CA-50 DE 12,5 MM - MONTAGEM. AF_12/2015 | KG | 0 | 11.58 | 20.34% | 13.9348 | 0 |  |  |  |  | 0 |  |  | 0 | [11 empty] | #REF!
Armação | kg | 04.02.02.02.05 | SINAPI | 92922 | ARMAÇÃO DE ESTRUTURAS DE CONCRETO ARMADO, EXCETO VIGAS, PILARES, LAJES E FUNDAÇÕES, UTILIZANDO AÇO CA-50 DE 16,0 MM - MONTAGEM. AF_12/2015 | KG | 0 | 11 | 20.34% | 13.2369 | 0 |  |  |  |  | 0 |  |  | 0 | [11 empty] | #REF!
Armação | kg | 04.02.02.02.05 | SINAPI | 92923 | ARMAÇÃO DE ESTRUTURAS DE CONCRETO ARMADO, EXCETO VIGAS, PILARES, LAJES E FUNDAÇÕES, UTILIZANDO AÇO CA-50 DE 20,0 MM - MONTAGEM. AF_12/2015 | KG | 0 | 12.32 | 20.34% | 14.8253 | 0 |  |  |  |  | 0 |  |  | 0 | [11 empty] | #REF!
Armação | kg | 04.02.02.02.05 | SINAPI | 92924 | ARMAÇÃO DE ESTRUTURAS DE CONCRETO ARMADO, EXCETO VIGAS, PILARES, LAJES E FUNDAÇÕES, UTILIZANDO AÇO CA-50 DE 25,0 MM - MONTAGEM. AF_12/2015 | KG | 0 | 12.01 | 20.34% | 14.4523 | 0 |  |  |  |  | 0 |  |  | 0 | [11 empty] | #REF!
Concreto | m³ | 04.02.02.02.06 | SINAPI | 96557 | CONCRETAGEM DE BLOCOS DE COROAMENTO E VIGAS BALDRAMES, FCK 30 MPA, COM USO DE BOMBA  LANÇAMENTO, ADENSAMENTO E ACABAMENTO. AF_06/2017 | M3 | 0 | 411.87 | 20.34% | 495.6243 | 0 |  |  |  |  | 0 |  |  | 0 | [11 empty] | #REF!
Reaterro manual compactado de valas | m³ | 04.02.02.02.07 | SINAPI | 93382 | REATERRO MANUAL DE VALAS COM COMPACTAÇÃO MECANIZADA. AF_04/2016 | M3 | 0 | 25.09 | 20.34% | 30.1921 | 0 |  |  |  |  | 0 |  |  | 0 | [11 empty] | #REF!
Espalhamento local de excedente de escavação | m³ | 04.02.02.02.08 | SINAPI | 100574 | ESPALHAMENTO DE MATERIAL COM TRATOR DE ESTEIRAS. AF_11/2019 | M3 | 0 | 1.04 | 20.34% | 1.2515 | 0 |  |  |  |  | 0 |  |  | 0 | [11 empty] | #REF!
SUPERESTRUTURA |  | 04.02.02.03 |  |  | SUPERESTRUTURA | [5 empty] | 84542.3728
Preparo manual | m² | 04.02.02.03.01 | SINAPI | 101617 | PREPARO DE FUNDO DE VALA COM LARGURA MAIOR OU IGUAL A 1,5 M E MENOR QUE 2,5 M (ACERTO DO SOLO NATURAL). AF_08/2020 | M2 | 28.54 | 2.61 | 20.34% | 3.1407 | 89.6369 |  |  |  |  | 0 |  |  | 28.54 | [5 empty] | 64.5661 | 25.0709 | 0 | 0 | 0 | 0 | #REF!
Lastro de concreto magro e= 5 cm | m³ | 04.02.02.03.02 | SINAPI | 96616 | LASTRO DE CONCRETO MAGRO, APLICADO EM BLOCOS DE COROAMENTO OU SAPATAS. AF_08/2017 | M3 | 2.85 | 547.38 | 20.34% | 658.6905 | 1877.2679 |  |  |  |  | 0 |  |  | 2.85 | [5 empty] | 605.8989 | 1258.3367 | 8.7454 | 0 | 4.2869 | 0 | #REF!
Fôrmas | m² | 04.02.02.03.03 | SINAPI | 92263 | FABRICAÇÃO DE FÔRMA PARA PILARES E ESTRUTURAS SIMILARES, EM CHAPA DE MADEIRA COMPENSADA RESINADA, E = 17 MM. AF_09/2020 | M2 | 121.46 | 136.62 | 20.34% | 164.4019 | 19968.2507 |  |  |  |  | 0 |  |  | 121.46 | [5 empty] | 4216.6889 | 15732.5611 | 1.4616 | 0 | 17.5391 | 0 | #REF!
Armação | un | 04.02.02.03.04 | SINAPI | 92916 | ARMAÇÃO DE ESTRUTURAS DE CONCRETO ARMADO, EXCETO VIGAS, PILARES, LAJES E FUNDAÇÕES, UTILIZANDO AÇO CA-50 DE 6,3 MM - MONTAGEM. AF_12/2015 | KG | 663 | 16.38 | 20.34% | 19.7109 | 13068.3238 |  |  |  |  | 0 |  |  | 663 | [5 empty] | 2728.5511 | 10339.7727 | 0 | 0 | 0 | -3.638e-12 | #REF!
Armação | un | 04.02.02.03.04 | SINAPI | 92917 | ARMAÇÃO DE ESTRUTURAS DE CONCRETO ARMADO, EXCETO VIGAS, PILARES, LAJES E FUNDAÇÕES, UTILIZANDO AÇO CA-50 DE 8,0 MM - MONTAGEM. AF_12/2015 | KG | 1547 | 15.38 | 20.34% | 18.5075 | 28631.171 |  |  |  |  | 0 |  |  | 1547 | [5 empty] | 4393.3396 | 24237.8314 | 0 | 0 | 0 | 3.638e-12 | #REF!
Armação | un | 04.02.02.03.04 | SINAPI | 92919 | ARMAÇÃO DE ESTRUTURAS DE CONCRETO ARMADO, EXCETO VIGAS, PILARES, LAJES E FUNDAÇÕES, UTILIZANDO AÇO CA-50 DE 10,0 MM - MONTAGEM. AF_12/2015 | KG | 0 | 13.76 | 20.34% | 16.5581 | 0 |  |  |  |  | 0 |  |  | 0 | [11 empty] | #REF!
Armação | un | 04.02.02.03.04 | SINAPI | 92921 | ARMAÇÃO DE ESTRUTURAS DE CONCRETO ARMADO, EXCETO VIGAS, PILARES, LAJES E FUNDAÇÕES, UTILIZANDO AÇO CA-50 DE 12,5 MM - MONTAGEM. AF_12/2015 | KG | 0 | 11.58 | 20.34% | 13.9348 | 0 |  |  |  |  | 0 |  |  | 0 | [11 empty] | #REF!
Armação | un | 04.02.02.03.04 | SINAPI | 92922 | ARMAÇÃO DE ESTRUTURAS DE CONCRETO ARMADO, EXCETO VIGAS, PILARES, LAJES E FUNDAÇÕES, UTILIZANDO AÇO CA-50 DE 16,0 MM - MONTAGEM. AF_12/2015 | KG | 0 | 11 | 20.34% | 13.2369 | 0 |  |  |  |  | 0 |  |  | 0 | [11 empty] | #REF!
Armação | un | 04.02.02.03.04 | SINAPI | 92923 | ARMAÇÃO DE ESTRUTURAS DE CONCRETO ARMADO, EXCETO VIGAS, PILARES, LAJES E FUNDAÇÕES, UTILIZANDO AÇO CA-50 DE 20,0 MM - MONTAGEM. AF_12/2015 | KG | 0 | 12.32 | 20.34% | 14.8253 | 0 |  |  |  |  | 0 |  |  | 0 | [11 empty] | #REF!
Armação | un | 04.02.02.03.04 | SINAPI | 92924 | ARMAÇÃO DE ESTRUTURAS DE CONCRETO ARMADO, EXCETO VIGAS, PILARES, LAJES E FUNDAÇÕES, UTILIZANDO AÇO CA-50 DE 25,0 MM - MONTAGEM. AF_12/2015 | KG | 0 | 12.01 | 20.34% | 14.4523 | 0 |  |  |  |  | 0 |  |  | 0 | [11 empty] | #REF!
Concreto | m³ | 04.02.02.03.05 | SINAPI | 97095 | CONCRETAGEM DE RADIER, PISO OU LAJE SOBRE SOLO, FCK 30 MPA, PARA ESPESSURA DE 15 CM - LANÇAMENTO, ADENSAMENTO E ACABAMENTO. AF_09/2017 | M3 | 44.2 | 393.09 | 20.34% | 473.0254 | 20907.7225 |  |  |  |  | 22.1 |  |  | 22.1 | [5 empty] | 689.8501 | 20213.0855 | 2.6594 | 0 | 2.1275 | 0 | #REF!
DISSIPAÇÃO DE ENERGIA COM MURO GABIÃO E GABIÃO COLCHÃO |  | 04.02.02.04 |  |  | DISSIPAÇÃO DE ENERGIA COM MURO GABIÃO E GABIÃO COLCHÃO | [5 empty] | 22909.6403
Dreno com manta geotêxtil | m² | 04.02.02.04.01 | SINAPI | 73881/1 | EXECUCAO DE DRENO COM MANTA GEOTEXTIL 200 G/M2 | M2 | 51.3024 | 6.44 | 20.34% | 7.7496 | 397.5722 |  |  |  |  | 0 |  |  | 51.3024 | [5 empty] | 13.5817 | 383.9905 | 0 | 0 | 0 | 5.6843e-14 | #REF!
Muro gabião | m³ | 04.02.02.04.02 | SINAPI | 92749 | MURO DE GABIÃO, ENCHIMENTO COM PEDRA DE MÃO TIPO RACHÃO, COM SOLO REFORÇADO, PARA MUROS COM ALTURA MENOR OU IGUAL A 4 M FORNECIMENTO E EXECUÇÃO. AF_12/2015 | M3 | 13.61 | 808.67 | 20.34% | 973.1142 | 13244.0838 |  |  | 1.65 |  | 0 | 1.65 |  | 13.61 | 1.65 |  |  | 1.65 |  | 1480.8637 | 11162.1617 | 601.0584 | 0 | 0 | 0 | #REF!
Gabião colchão | m² | 04.02.02.04.03 | SINAPI | 92757 | PROTEÇÃO SUPERFICIAL DE CANAL EM GABIÃO TIPO COLCHÃO, ALTURA DE 30 CENTÍMETROS, ENCHIMENTO COM PEDRA DE MÃO TIPO RACHÃO - FORNECIMENTO E EXECUÇÃO. AF_12/2015 | M2 | 23.58 | 267.85 | 20.34% | 322.3177 | 7600.2506 |  |  | 0.3795 |  | 0 | 0.3795 |  | 23.58 | 0.3795 |  |  | 0.3795 |  | 1201.6823 | 5894.9116 | 503.6567 | 0 | 0 | 9.0949e-13 | #REF!
Transporte de rocha até 30 km | t.km | 04.02.01.04.04 | SINAPI | 95879 | TRANSPORTE COM CAMINHÃO BASCULANTE DE 14 M³, EM VIA URBANA PAVIMENTADA, DMT ATÉ 30 KM (UNIDADE: TXKM). AF_07/2020 | TXKM | 942.1533 | 1.04 | 20.34% | 1.2515 | 1179.0911 |  | 0 |  | 0 | 0 |  | 30 | 942.1533 |  | 30 | 0 |  | 0 | 79.3619 | 680.2449 | 419.4843 | 0 | 0 | 0 | #REF!
Transporte de rocha além de 30 km | t.km | 04.02.01.04.05 | SINAPI | 93599 | TRANSPORTE COM CAMINHÃO BASCULANTE DE 14 M³, EM VIA URBANA PAVIMENTADA, ADICIONAL PARA DMT EXCEDENTE A 30 KM (UNIDADE: TXKM). AF_07/2020 | TXKM | 847.938 | 0.41 | 20.34% | 0.49337 | 418.3506 |  | 0 |  | 0 | 0 |  | 27 | 847.938 |  | 27 | 0 |  | 0 | 20.4073 | 255.0918 | 142.8514 | 0 | 0 | -5.6843e-14 | #REF!
Transporte de rocha dentro da obra | t.km | 04.02.01.04.06 | SINAPI | 100943 | TRANSPORTE COM CAMINHÃO BASCULANTE DE 14 M³, EM VIA INTERNA (DENTRO DO CANTEIRO - UNIDADE: TXKM). AF_07/2020 | TXKM | 18.8431 | 3.1 | 20.34% | 3.7304 | 70.292 |  | 0 |  | 0 | 0 |  | 1 | 18.8431 |  | 0.6 | 0 |  | 0 | 4.9885 | 39.2275 | 26.0761 | 0 | 0 | 0 | #REF!
DISSIPADOR B2 |  | 04.02.03 |  |  | DISSIPADOR B2 | [5 empty] | 1217128.436 |  |  |  |  | 11 |  |  | 2
FUNDAÇÕES PROFUNDAS - ESTACAS RAIZ |  | 04.02.03.01 |  |  | FUNDAÇÕES PROFUNDAS - ESTACAS RAIZ | [5 empty] | 68704.5952
Estaca raiz Ø 31 cm, prof. até 10,0 m, com presença de rocha | m | 04.02.03.01.01 | SINAPI | 100930 | ESTACA RAÍZ, DIÂMETRO DE 31CM, SEM PRESENÇA DE ROCHA (EXCLUSIVE MOBILIZAÇÃO E DESMOBILIZAÇÃO). AF_03/2020_P | M | 162.5 | 351.35 | 20.34% | 422.7975 | 68704.5952 |  |  |  |  | 137.5 |  |  | 25 | [5 empty] | 10068.5915 | 52765.7549 | 5694.2588 | 0 | 175.9901 | 1.4552e-11 | #REF!
FUNDAÇÕES SUBSUPERFICIAIS - BLOCOS E BALDRAMES |  | 04.02.03.02 |  |  | FUNDAÇÕES SUBSUPERFICIAIS - BLOCOS E BALDRAMES | [5 empty] | 0
Escavação manual em material de 2ª categoria | m³ | 04.02.03.02.01 | SINAPI | 93358 | ESCAVAÇÃO MANUAL DE VALA COM PROFUNDIDADE MENOR OU IGUAL A 1,30 M. AF_02/2021 | M3 | 0 | 69.66 | 20.34% | 83.8255 | 0 |  |  |  |  | 0 |  |  | 0 | [11 empty] | #REF!
Preparo manual de terreno, sem limpeza | m² | 04.02.03.02.02 | SINAPI | 101617 | PREPARO DE FUNDO DE VALA COM LARGURA MAIOR OU IGUAL A 1,5 M E MENOR QUE 2,5 M (ACERTO DO SOLO NATURAL). AF_08/2020 | M2 | 0 | 2.61 | 20.34% | 3.1407 | 0 |  |  |  |  | 0 |  |  | 0 | [11 empty] | #REF!
Lastro de concreto magro e= 5 cm | m³ | 04.02.03.02.03 | SINAPI | 96616 | LASTRO DE CONCRETO MAGRO, APLICADO EM BLOCOS DE COROAMENTO OU SAPATAS. AF_08/2017 | M3 | 0 | 547.38 | 20.34% | 658.6905 | 0 |  |  |  |  | 0 |  |  | 0 | [11 empty] | #REF!
Fôrma para blocos e baldrames | m² | 04.02.03.02.04 | SINAPI | 96536 | FABRICAÇÃO, MONTAGEM E DESMONTAGEM DE FÔRMA PARA VIGA BALDRAME, EM MADEIRA SERRADA, E=25 MM, 4 UTILIZAÇÕES. AF_06/2017 | M2 | 0 | 68.62 | 20.34% | 82.574 | 0 |  |  |  |  | 0 |  |  | 0 | [11 empty] | #REF!
Armação | kg | 04.02.03.02.05 | SINAPI | 92916 | ARMAÇÃO DE ESTRUTURAS DE CONCRETO ARMADO, EXCETO VIGAS, PILARES, LAJES E FUNDAÇÕES, UTILIZANDO AÇO CA-50 DE 6,3 MM - MONTAGEM. AF_12/2015 | KG | 0 | 16.38 | 20.34% | 19.7109 | 0 |  |  |  |  | 0 |  |  | 0 | [11 empty] | #REF!
Armação | kg | 04.02.03.02.05 | SINAPI | 92917 | ARMAÇÃO DE ESTRUTURAS DE CONCRETO ARMADO, EXCETO VIGAS, PILARES, LAJES E FUNDAÇÕES, UTILIZANDO AÇO CA-50 DE 8,0 MM - MONTAGEM. AF_12/2015 | KG | 0 | 15.38 | 20.34% | 18.5075 | 0 |  |  |  |  | 0 |  |  | 0 | [11 empty] | #REF!
Armação | kg | 04.02.03.02.05 | SINAPI | 92919 | ARMAÇÃO DE ESTRUTURAS DE CONCRETO ARMADO, EXCETO VIGAS, PILARES, LAJES E FUNDAÇÕES, UTILIZANDO AÇO CA-50 DE 10,0 MM - MONTAGEM. AF_12/2015 | KG | 0 | 13.76 | 20.34% | 16.5581 | 0 |  |  |  |  | 0 |  |  | 0 | [11 empty] | #REF!
Armação | kg | 04.02.03.02.05 | SINAPI | 92921 | ARMAÇÃO DE ESTRUTURAS DE CONCRETO ARMADO, EXCETO VIGAS, PILARES, LAJES E FUNDAÇÕES, UTILIZANDO AÇO CA-50 DE 12,5 MM - MONTAGEM. AF_12/2015 | KG | 0 | 11.58 | 20.34% | 13.9348 | 0 |  |  |  |  | 0 |  |  | 0 | [11 empty] | #REF!
Armação | kg | 04.02.03.02.05 | SINAPI | 92922 | ARMAÇÃO DE ESTRUTURAS DE CONCRETO ARMADO, EXCETO VIGAS, PILARES, LAJES E FUNDAÇÕES, UTILIZANDO AÇO CA-50 DE 16,0 MM - MONTAGEM. AF_12/2015 | KG | 0 | 11 | 20.34% | 13.2369 | 0 |  |  |  |  | 0 |  |  | 0 | [11 empty] | #REF!
Armação | kg | 04.02.03.02.05 | SINAPI | 92923 | ARMAÇÃO DE ESTRUTURAS DE CONCRETO ARMADO, EXCETO VIGAS, PILARES, LAJES E FUNDAÇÕES, UTILIZANDO AÇO CA-50 DE 20,0 MM - MONTAGEM. AF_12/2015 | KG | 0 | 12.32 | 20.34% | 14.8253 | 0 |  |  |  |  | 0 |  |  | 0 | [11 empty] | #REF!
Armação | kg | 04.02.03.02.05 | SINAPI | 92924 | ARMAÇÃO DE ESTRUTURAS DE CONCRETO ARMADO, EXCETO VIGAS, PILARES, LAJES E FUNDAÇÕES, UTILIZANDO AÇO CA-50 DE 25,0 MM - MONTAGEM. AF_12/2015 | KG | 0 | 12.01 | 20.34% | 14.4523 | 0 |  |  |  |  | 0 |  |  | 0 | [11 empty] | #REF!
Concreto | m³ | 04.02.03.02.06 | SINAPI | 96557 | CONCRETAGEM DE BLOCOS DE COROAMENTO E VIGAS BALDRAMES, FCK 30 MPA, COM USO DE BOMBA  LANÇAMENTO, ADENSAMENTO E ACABAMENTO. AF_06/2017 | M3 | 0 | 411.87 | 20.34% | 495.6243 | 0 |  |  |  |  | 0 |  |  | 0 | [11 empty] | #REF!
Reaterro manual compactado de valas | m³ | 04.02.03.02.07 | SINAPI | 93382 | REATERRO MANUAL DE VALAS COM COMPACTAÇÃO MECANIZADA. AF_04/2016 | M3 | 0 | 25.09 | 20.34% | 30.1921 | 0 |  |  |  |  | 0 |  |  | 0 | [11 empty] | #REF!
Espalhamento local de excedente de escavação | m³ | 04.02.03.02.08 | SINAPI | 100574 | ESPALHAMENTO DE MATERIAL COM TRATOR DE ESTEIRAS. AF_11/2019 | M3 | 0 | 1.04 | 20.34% | 1.2515 | 0 |  |  |  |  | 0 |  |  | 0 | [11 empty] | #REF!
SUPERESTRUTURA |  | 04.02.03.03 |  |  | SUPERESTRUTURA | [5 empty] | 848158.1766
Preparo manual | m² | 04.02.03.03.01 | SINAPI | 101617 | PREPARO DE FUNDO DE VALA COM LARGURA MAIOR OU IGUAL A 1,5 M E MENOR QUE 2,5 M (ACERTO DO SOLO NATURAL). AF_08/2020 | M2 | 371.02 | 2.61 | 20.34% | 3.1407 | 1165.28 |  |  |  |  | 313.94 |  |  | 57.08 | [5 empty] | 839.3588 | 325.9212 | 0 | 0 | 0 | 0 | #REF!
Lastro de concreto magro e= 5 cm | m³ | 04.02.03.03.02 | SINAPI | 96616 | LASTRO DE CONCRETO MAGRO, APLICADO EM BLOCOS DE COROAMENTO OU SAPATAS. AF_08/2017 | M3 | 37.05 | 547.38 | 20.34% | 658.6905 | 24404.4823 |  |  |  |  | 31.35 |  |  | 5.7 | [5 empty] | 7876.6851 | 16358.3774 | 113.6896 | 0 | 55.7302 | 0 | #REF!
Fôrmas | m² | 04.02.03.03.03 | SINAPI | 92263 | FABRICAÇÃO DE FÔRMA PARA PILARES E ESTRUTURAS SIMILARES, EM CHAPA DE MADEIRA COMPENSADA RESINADA, E = 17 MM. AF_09/2020 | M2 | 1578.98 | 136.62 | 20.34% | 164.4019 | 259587.2586 |  |  |  |  | 1336.06 |  |  | 242.92 | [5 empty] | 54816.9551 | 204523.2947 | 19.0007 | 0 | 228.0081 | 0 | #REF!
Armação | un | 04.02.03.03.04 | SINAPI | 92916 | ARMAÇÃO DE ESTRUTURAS DE CONCRETO ARMADO, EXCETO VIGAS, PILARES, LAJES E FUNDAÇÕES, UTILIZANDO AÇO CA-50 DE 6,3 MM - MONTAGEM. AF_12/2015 | KG | 8619 | 16.38 | 20.34% | 19.7109 | 169888.2099 |  |  |  |  | 7293 |  |  | 1326 | [5 empty] | 35471.1647 | 134417.0452 | 0 | 0 | 0 | -2.9104e-11 | #REF!
Armação | un | 04.02.03.03.04 | SINAPI | 92917 | ARMAÇÃO DE ESTRUTURAS DE CONCRETO ARMADO, EXCETO VIGAS, PILARES, LAJES E FUNDAÇÕES, UTILIZANDO AÇO CA-50 DE 8,0 MM - MONTAGEM. AF_12/2015 | KG | 20111 | 15.38 | 20.34% | 18.5075 | 372205.2233 |  |  |  |  | 17017 |  |  | 3094 | [5 empty] | 57113.4153 | 315091.808 | 0 | 0 | 0 | 0 | #REF!
Armação | un | 04.02.03.03.04 | SINAPI | 92919 | ARMAÇÃO DE ESTRUTURAS DE CONCRETO ARMADO, EXCETO VIGAS, PILARES, LAJES E FUNDAÇÕES, UTILIZANDO AÇO CA-50 DE 10,0 MM - MONTAGEM. AF_12/2015 | KG | 0 | 13.76 | 20.34% | 16.5581 | 0 |  |  |  |  | 0 |  |  | 0 | [11 empty] | #REF!
Armação | un | 04.02.03.03.04 | SINAPI | 92921 | ARMAÇÃO DE ESTRUTURAS DE CONCRETO ARMADO, EXCETO VIGAS, PILARES, LAJES E FUNDAÇÕES, UTILIZANDO AÇO CA-50 DE 12,5 MM - MONTAGEM. AF_12/2015 | KG | 0 | 11.58 | 20.34% | 13.9348 | 0 |  |  |  |  | 0 |  |  | 0 | [11 empty] | #REF!
Armação | un | 04.02.03.03.04 | SINAPI | 92922 | ARMAÇÃO DE ESTRUTURAS DE CONCRETO ARMADO, EXCETO VIGAS, PILARES, LAJES E FUNDAÇÕES, UTILIZANDO AÇO CA-50 DE 16,0 MM - MONTAGEM. AF_12/2015 | KG | 0 | 11 | 20.34% | 13.2369 | 0 |  |  |  |  | 0 |  |  | 0 | [11 empty] | #REF!
Armação | un | 04.02.03.03.04 | SINAPI | 92923 | ARMAÇÃO DE ESTRUTURAS DE CONCRETO ARMADO, EXCETO VIGAS, PILARES, LAJES E FUNDAÇÕES, UTILIZANDO AÇO CA-50 DE 20,0 MM - MONTAGEM. AF_12/2015 | KG | 0 | 12.32 | 20.34% | 14.8253 | 0 |  |  |  |  | 0 |  |  | 0 | [11 empty] | #REF!
Armação | un | 04.02.03.03.04 | SINAPI | 92924 | ARMAÇÃO DE ESTRUTURAS DE CONCRETO ARMADO, EXCETO VIGAS, PILARES, LAJES E FUNDAÇÕES, UTILIZANDO AÇO CA-50 DE 25,0 MM - MONTAGEM. AF_12/2015 | KG | 0 | 12.01 | 20.34% | 14.4523 | 0 |  |  |  |  | 0 |  |  | 0 | [11 empty] | #REF!
Concreto | m³ | 04.02.03.03.05 | SINAPI | 97095 | CONCRETAGEM DE RADIER, PISO OU LAJE SOBRE SOLO, FCK 30 MPA, PARA ESPESSURA DE 15 CM - LANÇAMENTO, ADENSAMENTO E ACABAMENTO. AF_09/2017 | M3 | 44.2 | 393.09 | 20.34% | 473.0254 | 20907.7225 |  |  |  |  | 22.1 |  |  | 22.1 | [5 empty] | 689.8501 | 20213.0855 | 2.6594 | 0 | 2.1275 | 0 | #REF!
DISSIPAÇÃO DE ENERGIA COM MURO GABIÃO E GABIÃO COLCHÃO |  | 04.02.03.04 |  |  | DISSIPAÇÃO DE ENERGIA COM MURO GABIÃO E GABIÃO COLCHÃO | [5 empty] | 300265.6642
Dreno com manta geotêxtil | m² | 04.02.03.04.01 | SINAPI | 73881/1 | EXECUCAO DE DRENO COM MANTA GEOTEXTIL 200 G/M2 | M2 | 666.9312 | 6.44 | 20.34% | 7.7496 | 5168.4386 |  |  |  |  | 564.3264 |  |  | 102.6048 | [5 empty] | 176.5616 | 4991.8771 | 0 | 0 | 0 | 0 | #REF!
Muro gabião | m³ | 04.02.03.04.02 | SINAPI | 92749 | MURO DE GABIÃO, ENCHIMENTO COM PEDRA DE MÃO TIPO RACHÃO, COM SOLO REFORÇADO, PARA MUROS COM ALTURA MENOR OU IGUAL A 4 M FORNECIMENTO E EXECUÇÃO. AF_12/2015 | M3 | 176.93 | 808.67 | 20.34% | 973.1142 | 172173.0891 |  |  | 1.65 |  | 149.71 | 1.65 |  | 27.22 | 1.65 |  |  | 1.65 |  | 19251.2282 | 145108.102 | 7813.7588 | 0 | 0 | 0 | #REF!
Gabião colchão | m² | 04.02.03.04.03 | SINAPI | 92757 | PROTEÇÃO SUPERFICIAL DE CANAL EM GABIÃO TIPO COLCHÃO, ALTURA DE 30 CENTÍMETROS, ENCHIMENTO COM PEDRA DE MÃO TIPO RACHÃO - FORNECIMENTO E EXECUÇÃO. AF_12/2015 | M2 | 306.54 | 267.85 | 20.34% | 322.3177 | 98803.2581 |  |  | 0.495 |  | 259.38 | 0.495 |  | 47.16 | 0.495 |  |  | 0.495 |  | 15621.8704 | 76633.8505 | 6547.5372 | 0 | 0 | 1.4552e-11 | #REF!
Transporte de rocha até 30 km | t.km | 04.02.01.04.04 | SINAPI | 95879 | TRANSPORTE COM CAMINHÃO BASCULANTE DE 14 M³, EM VIA URBANA PAVIMENTADA, DMT ATÉ 30 KM (UNIDADE: TXKM). AF_07/2020 | TXKM | 13310.154 | 1.04 | 20.34% | 1.2515 | 16657.4639 |  | 0 |  | 0 | 11262.438 |  | 30 | 2047.716 |  | 30 | 0 |  | 0 | 1121.1755 | 9610.0753 | 5926.2131 | 0 | 0 | 3.638e-12 | #REF!
Transporte de rocha além de 30 km | t.km | 04.02.01.04.05 | SINAPI | 93599 | TRANSPORTE COM CAMINHÃO BASCULANTE DE 14 M³, EM VIA URBANA PAVIMENTADA, ADICIONAL PARA DMT EXCEDENTE A 30 KM (UNIDADE: TXKM). AF_07/2020 | TXKM | 11979.1386 | 0.41 | 20.34% | 0.49337 | 5910.1963 |  | 0 |  | 0 | 10136.1942 |  | 27 | 1842.9444 |  | 27 | 0 |  | 0 | 288.3023 | 3603.7783 | 2018.1158 | 0 | 0 | 0 | #REF!
Transporte de rocha dentro da obra | t.km | 04.02.01.04.06 | SINAPI | 100943 | TRANSPORTE COM CAMINHÃO BASCULANTE DE 14 M³, EM VIA INTERNA (DENTRO DO CANTEIRO - UNIDADE: TXKM). AF_07/2020 | TXKM | 416.3689 | 3.1 | 20.34% | 3.7304 | 1553.2182 |  | 0 |  | 0 | 375.4146 |  | 1 | 40.9543 |  | 0.6 | 0 |  | 0 | 110.2284 | 866.7959 | 576.1938 | 0 | 0 | 2.2737e-13 | #REF!
TRINCHEIRAS DE INFILTRAÇÃO, CONSIDERANDO O BOTA-FORA DO MATERIAL ESCAVADO NO 5º DISTRITO DO DER |  | 04.02.04 |  |  | TRINCHEIRAS DE INFILTRAÇÃO, CONSIDERANDO O BOTA-FORA DO MATERIAL ESCAVADO NO 5º DISTRITO DO DER | [5 empty] | 382818.3244 | Conforme arquivo "Relatório_DRN_Sol_Nascente_Trecho_1_e_3.pdf" Quantitativos de trincheiras obtido do projeto. |  |  |  | 16
Escavação mecanizada | m³ | 04.02.04.01 | SINAPI | 90091 | ESCAVAÇÃO MECANIZADA DE VALA COM PROF. ATÉ 1,5 M(MÉDIA ENTRE MONTANTE E JUSANTE/UMA COMPOSIÇÃO POR TRECHO), COM ESCAVADEIRA HIDRÁULICA (0,8 M3), LARG. DE 1,5M A 2,5 M, EM SOLO DE 1A CATEGORIA, LOCAIS COM BAIXO NÍVEL DE INTERFERÊNCIA. AF_02/2021 | M3 | 1440 | 4.34 | 20.34% | 5.2225 | 7520.4648 |  |  |  |  | 1440 | 1.0923 | [7 empty] | 1836.7956 | 2114.0477 | 3569.6215 | 0 | 0 | 0 | #REF!
Carga, manobra e descarga de solo escavado | t | 04.02.04.02 | SINAPI | 100995 | CARGA, MANOBRA E DESCARGA DE SOLOS E MATERIAIS GRANULARES EM CAMINHÃO BASCULANTE 14 M³ - CARGA COM ESCAVADEIRA HIDRÁULICA (CAÇAMBA DE 1,20 M³ / 155 HP) E DESCARGA LIVRE (UNIDADE: T). AF_07/2020 | T | 1572.9224 | 3.11 | 20.34% | 3.7424 | 5886.5408 |  |  |  |  | 1572.9224 | [8 empty] | 586.7613 | 2763.4564 | 2536.323 | 0 | 0 | 0 | #REF!
Transporte até 30 km | t.km | 04.02.04.03 | SINAPI | 95879 | TRANSPORTE COM CAMINHÃO BASCULANTE DE 14 M³, EM VIA URBANA PAVIMENTADA, DMT ATÉ 30 KM (UNIDADE: TXKM). AF_07/2020 | TXKM | 26949.4043 | 1.04 | 20.34% | 1.2515 | 33726.7871 |  |  |  |  | 26949.4043 |  | 17.1333 | [6 empty] | 2270.0722 | 19457.7618 | 11998.9531 | 0 | 0 | 0 | #REF!
Transporte além de 30 km | t.km | 04.02.04.04 | SINAPI | 93599 | TRANSPORTE COM CAMINHÃO BASCULANTE DE 14 M³, EM VIA URBANA PAVIMENTADA, ADICIONAL PARA DMT EXCEDENTE A 30 KM (UNIDADE: TXKM). AF_07/2020 | TXKM | 0 | 0.41 | 20.34% | 0.49337 | 0 |  |  |  |  | 0 |  | 0 | [12 empty] | #REF!
Acerto de fundo de vala | m² | 04.02.04.05 | SINAPI | 101617 | PREPARO DE FUNDO DE VALA COM LARGURA MAIOR OU IGUAL A 1,5 M E MENOR QUE 2,5 M (ACERTO DO SOLO NATURAL). AF_08/2020 | M2 | 960 | 2.61 | 20.34% | 3.1407 | 3015.1172 |  |  |  |  | 960 | [8 empty] | 2171.8086 | 843.3087 | 0 | 0 | 0 | 0 | #REF!
Geotêxtil | m² | 04.02.04.06 | SINAPI | 73881/1 | EXECUCAO DE DRENO COM MANTA GEOTEXTIL 200 G/M2 | M2 | 2496 | 6.44 | 20.34% | 7.7496 | 19342.959 | Considerado no fundo e nas laterais da trincheira. |  |  |  | 2496 | [8 empty] | 660.7843 | 18682.1746 | 0 | 0 | 0 | 0 | #REF!
Volume de brita dentro da trincheira | m³ | 04.02.04.07 | PROJETO | CP0521 | LANÇAMENTO MECANIZADO DE BRITA E VALA / TRINCHEIRA | M3 | 1440 | 180.8182 | 20.34% | 217.5878 | 313326.4555 |  |  | 1.65 |  | 1440 | 1.65 |  |  | 1.65 |  |  | 1.65 |  | 32018.5626 | 262102.2788 | 19205.614 | 0 | -1.5391e-12 | -5.8208e-11 | #REF!
BOCAS DE LOBO |  | 04.03 |  |  | BOCAS DE LOBO | [5 empty] | 2546005.5673
BOCAS DE LOBO SIMPLES COM MEIO-FIO VAZADO |  | 04.03.01 |  |  | BOCAS DE LOBO SIMPLES COM MEIO-FIO VAZADO | [5 empty] | 404665.9427
ESCAVAÇÃO COM DEPOSIÇÃO LATERAL E PREPARO DO FUNDO COM LASTRO DE BRITA, INCLUSIVE O TRANSPORTE DA BRITA ATÉ À OBRA |  | 04.03.01.01 |  |  | ESCAVAÇÃO COM DEPOSIÇÃO LATERAL E PREPARO DO FUNDO COM LASTRO DE BRITA, INCLUSIVE O TRANSPORTE DA BRITA ATÉ À OBRA
Escavação mecanizada para boca de lobo, incluindo vala para tubo de 400 mm de ligação à rede. | m3 | 04.03.01.01.01 | SINAPI | 90100 | ESCAVAÇÃO MECANIZADA DE VALA COM PROF. ATÉ 1,5 M (MÉDIA ENTRE MONTANTE E JUSANTE/UMA COMPOSIÇÃO POR TRECHO), COM RETROESCAVADEIRA (0,26 M3/88 HP), LARG. DE 0,8 M A 1,5 M, EM SOLO DE 1A CATEGORIA, EM LOCAIS COM ALTO NÍVEL DE INTERFERÊNCIA. AF_02/2021 | M3 | 732.05 | 9.73 | 20.34% | 11.7086 | 8571.2872 |  |  |  |  | 405.35 | 1.0923 |  | 326.7 | 1.0923 |  |  |  |  | 2845.3502 | 2845.3502 | 2880.5868 | 0 | 0 | -1.819e-12 | #REF!
Lastro de fundo para assentamento do tubo de ligação à rede | m3 | 04.03.01.01.02 | SINAPI | 101619 | PREPARO DE FUNDO DE VALA COM LARGURA MENOR QUE 1,5 M, COM CAMADA DE BRITA, LANÇAMENTO MANUAL. AF_08/2020 | M3 | 430.76 | 290.8 | 20.34% | 349.9346 | 150737.8208 |  |  |  |  | 238.52 |  |  | 192.24 | [5 empty] | 46439.482 | 104225.769 | 72.5698 | 0 | 0 | 0 | #REF!
Transporte de brita até 30 km | t.km | 04.03.01.01.03 | SINAPI | 100943 | TRANSPORTE COM CAMINHÃO BASCULANTE DE 14 M³, EM VIA INTERNA (DENTRO DO CANTEIRO - UNIDADE: TXKM). AF_07/2020 | TXKM | 799.6235 | 3.1 | 20.34% | 3.7304 | 2982.907 |  |  |  |  | 442.7667 |  | 1 | 356.8568 |  | 1 |  |  |  | 211.6902 | 1664.6546 | 1106.5623 | 0 | 0 | 0 | #REF!
CONSTRUÇÃO DA BOCA DE LOBO |  | 04.03.01.02 |  |  | CONSTRUÇÃO DA BOCA DE LOBO
Execução de boca de lobo simples com meio-fio vazado | un | 04.03.01.02.01 | PROJETO | CP0421 | BOCA DE LOBO SIMPLES EM ALVENARIA DE BLOCO DE CONCRETO (09X19X39) CM - REVESTIMENTO ARGAMASSA 1:3 E=2,5 CM COM MEIO FIO VAZADO E TAMPA DE CONCRETO. CONF. DET PROJETO BOCA DE LOBO SIMPLES C/ MEIO FIO VAZADO NOVACAP | UN | 121 | 851.3298 | 20.34% | 1024.4489 | 123958.3203 |  |  |  |  | 67 |  |  | 54 | [5 empty] | 31774.3226 | 91498.1756 | 594.0565 | 0 | 91.7656 | 1.4552e-11 | #REF!
Reaterro manual de boca de lobo, incluindo do tubo de 400 mm de ligação à rede | m3 | 04.03.01.02.02 | SINAPI | 93382 | REATERRO MANUAL DE VALAS COM COMPACTAÇÃO MECANIZADA. AF_04/2016 | M3 | 378.73 | 25.09 | 20.34% | 30.1921 | 11434.6488 |  |  |  |  | 209.71 |  |  | 169.02 | [5 empty] | 6817.9492 | 4188.299 | 428.4006 | 0 | 0 | 1.819e-12 | #REF!
LIGAÇÃO DA BOCA DE LOBO AO PV |  | 04.03.01.03 |  |  | LIGAÇÃO DA BOCA DE LOBO AO PV
Fornecimento de tubo de concreto Ø 400 mm | m | 04.03.01.03.01 | PROJETO | CP0351 | FORNECIMENTO DE TUBO DE CONCRETO Ø 400 MM - PS | M | 726 | 48.1442 | 11.1% | 53.4866 | 38831.3021 |  |  |  |  | 402 |  |  | 324 | [5 empty] | 0 | 38831.3021 | 0 | 0 | 0 | 7.276e-12 | #REF!
Escavação mecanizada | m3 | 04.03.01.03.02 | SINAPI | 90100 | ESCAVAÇÃO MECANIZADA DE VALA COM PROF. ATÉ 1,5 M (MÉDIA ENTRE MONTANTE E JUSANTE/UMA COMPOSIÇÃO POR TRECHO), COM RETROESCAVADEIRA (0,26 M3/88 HP), LARG. DE 0,8 M A 1,5 M, EM SOLO DE 1A CATEGORIA, EM LOCAIS COM ALTO NÍVEL DE INTERFERÊNCIA. AF_02/2021 | M3 | 617.1 | 9.73 | 20.34% | 11.7086 | 7225.3826 |  |  |  |  | 341.7 | 1.0923 |  | 275.4 | 1.0923 |  |  |  |  | 2398.5597 | 2398.5597 | 2428.2632 | 0 | 0 | 9.0949e-13 | #REF!
Regularização do fundo escavado para boca de lobo | m2 | 04.03.01.03.03 | SINAPI | 101616 | PREPARO DE FUNDO DE VALA COM LARGURA MENOR QUE 1,5 M (ACERTO DO SOLO NATURAL). AF_08/2020 | M2 | 430.76 | 5.27 | 20.34% | 6.3417 | 2731.7342 |  |  |  |  | 238.52 |  |  | 192.24 | [5 empty] | 1938.6501 | 793.0841 | 0 | 0 | 0 | -4.5475e-13 | #REF!
Assentamento de tubo de concreto Ø 400 | m | 04.03.01.03.04 | SINAPI | 92809 | ASSENTAMENTO DE TUBO DE CONCRETO PARA REDES COLETORAS DE ÁGUAS PLUVIAIS, DIÂMETRO DE 400 MM, JUNTA RÍGIDA, INSTALADO EM LOCAL COM BAIXO NÍVEL DE INTERFERÊNCIAS (NÃO INCLUI FORNECIMENTO). AF_12/2015 | M | 726 | 39.86 | 20.34% | 47.9656 | 34823.0156 |  |  |  |  | 402 |  |  | 324 | [5 empty] | 14808.0811 | 10072.9897 | 9941.9447 | 0 | 0 | 0 | #REF!
Reaterro manual | m³ | 04.03.01.03.05 | SINAPI | 93382 | REATERRO MANUAL DE VALAS COM COMPACTAÇÃO MECANIZADA. AF_04/2016 | M3 | 211.75 | 25.09 | 20.34% | 30.1921 | 6393.1743 |  |  |  |  | 117.25 |  |  | 94.5 | [5 empty] | 3811.9524 | 2341.7007 | 239.5211 | 0 | 0 | 0 | #REF!
Reaterro mecanizado | m³ | 04.03.01.03.06 | SINAPI | 93371 | REATERRO MECANIZADO DE VALA COM ESCAVADEIRA HIDRÁULICA (CAPACIDADE DA CAÇAMBA: 0,8 M³ / POTÊNCIA: 111 HP), LARGURA DE 1,5 A 2,5 M, PROFUNDIDADE DE 3,0 A 4,5 M, COM SOLO (SEM SUBSTITUIÇÃO) DE 1ª CATEGORIA EM LOCAIS COM BAIXO NÍVEL DE INTERFERÊNCIA. AF_04/2016 | M3 | 225.06 | 7.32 | 20.34% | 8.8085 | 1982.4482 |  |  |  |  | 124.62 |  |  | 100.44 | [5 empty] | 438.7385 | 677.0657 | 866.644 | 0 | 0 | 0 | #REF!
BOTA-FORA DO EXCEDENTE DA ESCAVAÇÃO NO 5º DISTRITO DO DER |  | 04.03.01.04 |  |  | BOTA-FORA DO EXCEDENTE DA ESCAVAÇÃO NO 5º DISTRITO DO DER
Carga do excedente da escavação | t | 04.03.01.04.01 | SINAPI | 100995 | CARGA, MANOBRA E DESCARGA DE SOLOS E MATERIAIS GRANULARES EM CAMINHÃO BASCULANTE 14 M³ - CARGA COM ESCAVADEIRA HIDRÁULICA (CAÇAMBA DE 1,20 M³ / 155 HP) E DESCARGA LIVRE (UNIDADE: T). AF_07/2020 | T | 582.8661 | 3.11 | 20.34% | 3.7424 | 2181.3313 |  |  |  |  | 322.744 |  |  | 260.122 | [5 empty] | 217.4317 | 1024.0333 | 939.8662 | 0 | 0 | -4.5475e-13 | #REF!
Transporte até 30 km | t.km | 04.03.01.04.02 | SINAPI | 95879 | TRANSPORTE COM CAMINHÃO BASCULANTE DE 14 M³, EM VIA URBANA PAVIMENTADA, DMT ATÉ 30 KM (UNIDADE: TXKM). AF_07/2020 | TXKM | 10237.89 | 1.04 | 20.34% | 1.2515 | 12812.5702 |  |  |  |  | 5529.6809 |  | 17.1333 | 4708.2091 |  | 18.1 |  |  |  | 862.3845 | 7391.8674 | 4558.3183 | 0 | 0 | 3.638e-12 | #REF!
Transporte além de 30 km | t.km | 04.03.01.04.03 | SINAPI | 93599 | TRANSPORTE COM CAMINHÃO BASCULANTE DE 14 M³, EM VIA URBANA PAVIMENTADA, ADICIONAL PARA DMT EXCEDENTE A 30 KM (UNIDADE: TXKM). AF_07/2020 | TXKM | 0 | 0.41 | 20.34% | 0.49337 | 0 |  |  |  |  | 0 |  | 0 | 0 |  | 0 | [9 empty] | #REF!
BOCAS DE LOBO DUPLAS COM MEIO-FIO VAZADO |  | 04.03.02 |  |  | BOCAS DE LOBO DUPLAS COM MEIO-FIO VAZADO | [5 empty] | 278427.1442 | Descontadas as bocas de lobo de qualidade (item adiante)
ESCAVAÇÃO COM DEPOSIÇÃO LATERAL E PREPARO DO FUNDO COM LASTRO DE BRITA, INCLUSIVE O TRANSPORTE DA BRITA ATÉ À OBRA |  | 04.03.02.01 |  |  | ESCAVAÇÃO COM DEPOSIÇÃO LATERAL E PREPARO DO FUNDO COM LASTRO DE BRITA, INCLUSIVE O TRANSPORTE DA BRITA ATÉ À OBRA
Escavação mecanizada para boca de lobo, incluindo vala para tubo de 400 mm de ligação à rede. | m3 | 04.03.02.01.01 | SINAPI | 90100 | ESCAVAÇÃO MECANIZADA DE VALA COM PROF. ATÉ 1,5 M (MÉDIA ENTRE MONTANTE E JUSANTE/UMA COMPOSIÇÃO POR TRECHO), COM RETROESCAVADEIRA (0,26 M3/88 HP), LARG. DE 0,8 M A 1,5 M, EM SOLO DE 1A CATEGORIA, EM LOCAIS COM ALTO NÍVEL DE INTERFERÊNCIA. AF_02/2021 | M3 | 446.49 | 9.73 | 20.34% | 11.7086 | 5227.7768 |  |  |  |  | 294.03 | 1.0923 |  | 152.46 | 1.0923 |  |  |  |  | 1735.4285 | 1735.4285 | 1756.9199 | 0 | 0 | 0 | #REF!
Lastro de fundo para assentamento do tubo de ligação à rede | m3 | 04.03.02.01.02 | SINAPI | 101619 | PREPARO DE FUNDO DE VALA COM LARGURA MENOR QUE 1,5 M, COM CAMADA DE BRITA, LANÇAMENTO MANUAL. AF_08/2020 | M3 | 248.05 | 290.8 | 20.34% | 349.9346 | 86801.2732 |  |  |  |  | 163.35 |  |  | 84.7 | [5 empty] | 26741.8365 | 60017.6479 | 41.7888 | 0 | 0 | 0 | #REF!
Transporte de brita até 30 km | t.km | 04.03.02.01.03 | SINAPI | 100943 | TRANSPORTE COM CAMINHÃO BASCULANTE DE 14 M³, EM VIA INTERNA (DENTRO DO CANTEIRO - UNIDADE: TXKM). AF_07/2020 | TXKM | 487.7043 | 3.1 | 20.34% | 3.7304 | 1819.3268 |  |  |  |  | 321.1711 |  | 1 | 166.5332 |  | 1 |  |  |  | 129.1135 | 1015.3017 | 674.9115 | 0 | 0 | 0 | #REF!
CONSTRUÇÃO DA BOCA DE LOBO |  | 04.03.02.02 |  |  | CONSTRUÇÃO DA BOCA DE LOBO
Execução de boca de lobo dupla com meio-fio vazado | un | 04.03.02.02.01 | PROJETO | CP0422 | BOCA DE LOBO DUPLA EM ALVENARIA DE BLOCO DE CONCRETO (9X19X39) CM - REVESTIMENTO ARGAMASSA 1:3 E=2,5 CM COM MEIO FIO VAZADO E TAMPA DE CONCRETO. CONF. DET PROJETO PE-DRN-FX-1-2-N-EST-BLS-R00 | UN | 41 | 2814.1012 | 20.34% | 3386.3526 | 138840.4563 |  |  |  |  | 27 |  |  | 14 | [5 empty] | 23340.643 | 115253.0971 | 213.5938 | 0 | 33.1224 | -2.9104e-11 | #REF!
Reaterro manual de boca de lobo, incluindo do tubo de 400 mm de ligação à rede | m3 | 04.03.02.02.02 | SINAPI | 93382 | REATERRO MANUAL DE VALAS COM COMPACTAÇÃO MECANIZADA. AF_04/2016 | M3 | 168.92 | 25.09 | 20.34% | 30.1921 | 5100.0472 |  |  |  |  | 111.24 |  |  | 57.68 | [5 empty] | 3040.9209 | 1868.0524 | 191.0739 | 0 | 0 | 0 | #REF!
LIGAÇÃO DA BOCA DE LOBO AO PV |  | 04.03.02.03 |  |  | LIGAÇÃO DA BOCA DE LOBO AO PV
Fornecimento de tubo de concreto Ø 400 mm | m | 04.03.02.03.01 | PROJETO | CP0351 | FORNECIMENTO DE TUBO DE CONCRETO Ø 400 MM - PS | M | 246 | 48.1442 | 11.1% | 53.4866 | 13157.7139 |  |  |  |  | 162 |  |  | 84 | [5 empty] | 0 | 13157.7139 | 0 | 0 | 0 | 0 | #REF!
Escavação mecanizada | m3 | 04.03.02.03.02 | SINAPI | 90100 | ESCAVAÇÃO MECANIZADA DE VALA COM PROF. ATÉ 1,5 M (MÉDIA ENTRE MONTANTE E JUSANTE/UMA COMPOSIÇÃO POR TRECHO), COM RETROESCAVADEIRA (0,26 M3/88 HP), LARG. DE 0,8 M A 1,5 M, EM SOLO DE 1A CATEGORIA, EM LOCAIS COM ALTO NÍVEL DE INTERFERÊNCIA. AF_02/2021 | M3 | 209.1 | 9.73 | 20.34% | 11.7086 | 2448.2701 |  |  |  |  | 137.7 | 1.0923 |  | 71.4 | 1.0923 |  |  |  |  | 812.7351 | 812.7351 | 822.7999 | 0 | 0 | 0 | #REF!
Regularização do fundo escavado para boca de lobo | m2 | 04.03.02.03.03 | SINAPI | 101616 | PREPARO DE FUNDO DE VALA COM LARGURA MENOR QUE 1,5 M (ACERTO DO SOLO NATURAL). AF_08/2020 | M2 | 145.96 | 5.27 | 20.34% | 6.3417 | 925.629 |  |  |  |  | 96.12 |  |  | 49.84 | [5 empty] | 656.898 | 268.731 | 0 | 0 | 0 | -1.1369e-13 | #REF!
Assentamento de tubo de concreto Ø 400 | m | 04.03.02.03.04 | SINAPI | 92809 | ASSENTAMENTO DE TUBO DE CONCRETO PARA REDES COLETORAS DE ÁGUAS PLUVIAIS, DIÂMETRO DE 400 MM, JUNTA RÍGIDA, INSTALADO EM LOCAL COM BAIXO NÍVEL DE INTERFERÊNCIAS (NÃO INCLUI FORNECIMENTO). AF_12/2015 | M | 246 | 39.86 | 20.34% | 47.9656 | 11799.5342 |  |  |  |  | 162 |  |  | 84 | [5 empty] | 5017.6143 | 3413.1618 | 3368.7581 | 0 | 0 | 0 | #REF!
Reaterro manual | m³ | 04.03.02.03.05 | SINAPI | 93382 | REATERRO MANUAL DE VALAS COM COMPACTAÇÃO MECANIZADA. AF_04/2016 | M3 | 71.75 | 25.09 | 20.34% | 30.1921 | 2166.2822 |  |  |  |  | 47.25 |  |  | 24.5 | [5 empty] | 1291.6533 | 793.4688 | 81.16 | 0 | 0 | 0 | #REF!
Reaterro mecanizado | m³ | 04.03.02.03.06 | SINAPI | 93371 | REATERRO MECANIZADO DE VALA COM ESCAVADEIRA HIDRÁULICA (CAPACIDADE DA CAÇAMBA: 0,8 M³ / POTÊNCIA: 111 HP), LARGURA DE 1,5 A 2,5 M, PROFUNDIDADE DE 3,0 A 4,5 M, COM SOLO (SEM SUBSTITUIÇÃO) DE 1ª CATEGORIA EM LOCAIS COM BAIXO NÍVEL DE INTERFERÊNCIA. AF_04/2016 | M3 | 76.26 | 7.32 | 20.34% | 8.8085 | 671.7387 |  |  |  |  | 50.22 |  |  | 26.04 | [5 empty] | 148.6635 | 229.4189 | 293.6562 | 0 | 0 | -1.1369e-13 | #REF!
BOTA-FORA DO EXCEDENTE DA ESCAVAÇÃO NO 5º DISTRITO DO DER |  | 04.03.02.04 |  |  | BOTA-FORA DO EXCEDENTE DA ESCAVAÇÃO NO 5º DISTRITO DO DER
Carga do excedente da escavação | t | 04.03.02.04.01 | SINAPI | 100995 | CARGA, MANOBRA E DESCARGA DE SOLOS E MATERIAIS GRANULARES EM CAMINHÃO BASCULANTE 14 M³ - CARGA COM ESCAVADEIRA HIDRÁULICA (CAÇAMBA DE 1,20 M³ / 155 HP) E DESCARGA LIVRE (UNIDADE: T). AF_07/2020 | T | 369.9208 | 3.11 | 20.34% | 3.7424 | 1384.3999 |  |  |  |  | 243.6064 |  |  | 126.3144 | [5 empty] | 137.9948 | 649.9112 | 596.4939 | 0 | 0 | -2.2737e-13 | #REF!
Transporte até 30 km | t.km | 04.03.02.04.02 | SINAPI | 95879 | TRANSPORTE COM CAMINHÃO BASCULANTE DE 14 M³, EM VIA URBANA PAVIMENTADA, DMT ATÉ 30 KM (UNIDADE: TXKM). AF_07/2020 | TXKM | 6460.0798 | 1.04 | 20.34% | 1.2515 | 8084.6958 |  |  |  |  | 4173.789 |  | 17.1333 | 2286.2908 |  | 18.1 |  |  |  | 544.1622 | 4664.2476 | 2876.286 | 0 | 0 | 9.0949e-13 | #REF!
Transporte além de 30 km | t.km | 04.03.02.04.03 | SINAPI | 93599 | TRANSPORTE COM CAMINHÃO BASCULANTE DE 14 M³, EM VIA URBANA PAVIMENTADA, ADICIONAL PARA DMT EXCEDENTE A 30 KM (UNIDADE: TXKM). AF_07/2020 | TXKM | 0 | 0.41 | 20.34% | 0.49337 | 0 |  |  |  |  | 0 |  | 0 | 0 |  | 0 | [9 empty] | #REF!
BOCAS DE LOBO TRIPLA COM MEIO-FIO VAZADO |  | 04.03.03 |  |  | BOCAS DE LOBO TRIPLA COM MEIO-FIO VAZADO | [5 empty] | 146865.3321
ESCAVAÇÃO COM DEPOSIÇÃO LATERAL E PREPARO DO FUNDO COM LASTRO DE BRITA, INCLUSIVE O TRANSPORTE DA BRITA ATÉ À OBRA |  | 04.03.03.01 |  |  | ESCAVAÇÃO COM DEPOSIÇÃO LATERAL E PREPARO DO FUNDO COM LASTRO DE BRITA, INCLUSIVE O TRANSPORTE DA BRITA ATÉ À OBRA
Escavação mecanizada para boca de lobo, incluindo vala para tubo de 400 mm de ligação à rede. | m3 | 04.03.03.01.01 | SINAPI | 90100 | ESCAVAÇÃO MECANIZADA DE VALA COM PROF. ATÉ 1,5 M (MÉDIA ENTRE MONTANTE E JUSANTE/UMA COMPOSIÇÃO POR TRECHO), COM RETROESCAVADEIRA (0,26 M3/88 HP), LARG. DE 0,8 M A 1,5 M, EM SOLO DE 1A CATEGORIA, EM LOCAIS COM ALTO NÍVEL DE INTERFERÊNCIA. AF_02/2021 | M3 | 254.8 | 9.73 | 20.34% | 11.7086 | 2983.3536 |  |  |  |  | 137.2 | 1.0923 |  | 117.6 | 1.0923 |  |  |  |  | 990.363 | 990.363 | 1002.6276 | 0 | 0 | 0 | #REF!
Lastro de fundo para assentamento do tubo de ligação à rede | m3 | 04.03.03.01.02 | SINAPI | 101619 | PREPARO DE FUNDO DE VALA COM LARGURA MENOR QUE 1,5 M, COM CAMADA DE BRITA, LANÇAMENTO MANUAL. AF_08/2020 | M3 | 141.57 | 290.8 | 20.34% | 349.9346 | 49540.2389 |  |  |  |  | 76.23 |  |  | 65.34 | [5 empty] | 15262.414 | 34253.9747 | 23.8502 | 0 | 0 | 0 | #REF!
Transporte de brita até 30 km | t.km | 04.03.03.01.03 | SINAPI | 100943 | TRANSPORTE COM CAMINHÃO BASCULANTE DE 14 M³, EM VIA INTERNA (DENTRO DO CANTEIRO - UNIDADE: TXKM). AF_07/2020 | TXKM | 278.3199 | 3.1 | 20.34% | 3.7304 | 1038.2415 |  |  |  |  | 149.8646 |  | 1 | 128.4553 |  | 1 |  |  |  | 73.6817 | 579.4058 | 385.1541 | 0 | 0 | 0 | #REF!
CONSTRUÇÃO DA BOCA DE LOBO |  | 04.03.03.02 |  |  | CONSTRUÇÃO DA BOCA DE LOBO
Execução de boca de lobo tripla com meio-fio vazado | un | 04.03.03.02.01 | PROJETO | CP0423 | CONSTRUÇÃO DE BOCA DE LOBO TRIPLA COM MEIO-FIO VAZADO, EXCETO ESCAVAÇÃO E REATERRO | UN | 13 | 4826.9812 | 20.34% | 5808.5545 | 75511.2082 |  |  |  |  | 7 |  |  | 6 | [5 empty] | 24415.8887 | 50902.8748 | 167.1628 | 0 | 25.2819 | 1.4552e-11 | #REF!
Reaterro manual de boca de lobo, incluindo do tubo de 400 mm de ligação à rede | m3 | 04.03.03.02.02 | SINAPI | 93382 | REATERRO MANUAL DE VALAS COM COMPACTAÇÃO MECANIZADA. AF_04/2016 | M3 | 96.46 | 25.09 | 20.34% | 30.1921 | 2912.3286 |  |  |  |  | 51.94 |  |  | 44.52 | [5 empty] | 1736.4861 | 1066.7318 | 109.1108 | 0 | 0 | -4.5475e-13 | #REF!
LIGAÇÃO DA BOCA DE LOBO AO PV |  | 04.03.03.03 |  |  | LIGAÇÃO DA BOCA DE LOBO AO PV
Fornecimento de tubo de concreto Ø 400 mm | m | 04.03.03.03.01 | PROJETO | CP0351 | FORNECIMENTO DE TUBO DE CONCRETO Ø 400 MM - PS | M | 78 | 48.1442 | 11.1% | 53.4866 | 4171.9581 |  |  |  |  | 42 |  |  | 36 | [5 empty] | 0 | 4171.9581 | 0 | 0 | 0 | 0 | #REF!
Escavação mecanizada | m3 | 04.03.03.03.02 | SINAPI | 90100 | ESCAVAÇÃO MECANIZADA DE VALA COM PROF. ATÉ 1,5 M (MÉDIA ENTRE MONTANTE E JUSANTE/UMA COMPOSIÇÃO POR TRECHO), COM RETROESCAVADEIRA (0,26 M3/88 HP), LARG. DE 0,8 M A 1,5 M, EM SOLO DE 1A CATEGORIA, EM LOCAIS COM ALTO NÍVEL DE INTERFERÊNCIA. AF_02/2021 | M3 | 66.3 | 9.73 | 20.34% | 11.7086 | 776.2808 |  |  |  |  | 35.7 | 1.0923 |  | 30.6 | 1.0923 |  |  |  |  | 257.6965 | 257.6965 | 260.8878 | 0 | 0 | 1.1369e-13 | #REF!
Regularização do fundo escavado para boca de lobo | m2 | 04.03.03.03.03 | SINAPI | 101616 | PREPARO DE FUNDO DE VALA COM LARGURA MENOR QUE 1,5 M (ACERTO DO SOLO NATURAL). AF_08/2020 | M2 | 46.28 | 5.27 | 20.34% | 6.3417 | 293.4921 |  |  |  |  | 24.92 |  |  | 21.36 | [5 empty] | 208.2847 | 85.2074 | 0 | 0 | 0 | -5.6843e-14 | #REF!
Assentamento de tubo de concreto Ø 400 | m | 04.03.03.03.04 | SINAPI | 92809 | ASSENTAMENTO DE TUBO DE CONCRETO PARA REDES COLETORAS DE ÁGUAS PLUVIAIS, DIÂMETRO DE 400 MM, JUNTA RÍGIDA, INSTALADO EM LOCAL COM BAIXO NÍVEL DE INTERFERÊNCIAS (NÃO INCLUI FORNECIMENTO). AF_12/2015 | M | 78 | 39.86 | 20.34% | 47.9656 | 3741.3157 |  |  |  |  | 42 |  |  | 36 | [5 empty] | 1590.9509 | 1082.222 | 1068.1428 | 0 | 0 | 4.5475e-13 | #REF!
Reaterro manual | m³ | 04.03.03.03.05 | SINAPI | 93382 | REATERRO MANUAL DE VALAS COM COMPACTAÇÃO MECANIZADA. AF_04/2016 | M3 | 22.75 | 25.09 | 20.34% | 30.1921 | 686.87 |  |  |  |  | 12.25 |  |  | 10.5 | [5 empty] | 409.5486 | 251.5877 | 25.7337 | 0 | 0 | 0 | #REF!
Reaterro mecanizado | m³ | 04.03.03.03.06 | SINAPI | 93371 | REATERRO MECANIZADO DE VALA COM ESCAVADEIRA HIDRÁULICA (CAPACIDADE DA CAÇAMBA: 0,8 M³ / POTÊNCIA: 111 HP), LARGURA DE 1,5 A 2,5 M, PROFUNDIDADE DE 3,0 A 4,5 M, COM SOLO (SEM SUBSTITUIÇÃO) DE 1ª CATEGORIA EM LOCAIS COM BAIXO NÍVEL DE INTERFERÊNCIA. AF_04/2016 | M3 | 24.18 | 7.32 | 20.34% | 8.8085 | 212.9903 |  |  |  |  | 13.02 |  |  | 11.16 | [5 empty] | 47.1372 | 72.7426 | 93.1105 | 0 | 0 | -2.8422e-14 | #REF!
BOTA-FORA DO EXCEDENTE DA ESCAVAÇÃO NO 5º DISTRITO DO DER |  | 04.03.03.04 |  |  | BOTA-FORA DO EXCEDENTE DA ESCAVAÇÃO NO 5º DISTRITO DO DER
Carga do excedente da escavação | t | 04.03.03.04.01 | SINAPI | 100995 | CARGA, MANOBRA E DESCARGA DE SOLOS E MATERIAIS GRANULARES EM CAMINHÃO BASCULANTE 14 M³ - CARGA COM ESCAVADEIRA HIDRÁULICA (CAÇAMBA DE 1,20 M³ / 155 HP) E DESCARGA LIVRE (UNIDADE: T). AF_07/2020 | T | 194.1139 | 3.11 | 20.34% | 3.7424 | 726.4564 |  |  |  |  | 104.5229 |  |  | 89.591 | [5 empty] | 72.412 | 341.0374 | 313.0069 | 0 | 0 | 0 | #REF!
Transporte até 30 km | t.km | 04.03.03.04.02 | SINAPI | 95879 | TRANSPORTE COM CAMINHÃO BASCULANTE DE 14 M³, EM VIA URBANA PAVIMENTADA, DMT ATÉ 30 KM (UNIDADE: TXKM). AF_07/2020 | TXKM | 3412.4232 | 1.04 | 20.34% | 1.2515 | 4270.5979 |  |  |  |  | 1790.8253 |  | 17.1333 | 1621.5978 |  | 18.1 |  |  |  | 287.4441 | 2463.8065 | 1519.3473 | 0 | 0 | 0 | #REF!
Transporte além de 30 km | t.km | 04.03.03.04.03 | SINAPI | 93599 | TRANSPORTE COM CAMINHÃO BASCULANTE DE 14 M³, EM VIA URBANA PAVIMENTADA, ADICIONAL PARA DMT EXCEDENTE A 30 KM (UNIDADE: TXKM). AF_07/2020 | TXKM | 0 | 0.41 | 20.34% | 0.49337 | 0 |  |  |  |  | 0 |  | 0 | 0 |  | 0 | [9 empty] | #REF!
BOCAS DE LOBO DE QUALIDADE |  | 04.03.04 |  |  | BOCAS DE LOBO DE QUALIDADE | [5 empty] | 1287785.3833 | Inseridas por solicitação da ARKIS e descontadas das BLDs.
ESCAVAÇÃO COM DEPOSIÇÃO LATERAL E PREPARO DO FUNDO COM LASTRO DE BRITA, INCLUSIVE O TRANSPORTE DA BRITA ATÉ À OBRA |  | 04.03.04.01 |  |  | ESCAVAÇÃO COM DEPOSIÇÃO LATERAL E PREPARO DO FUNDO COM LASTRO DE BRITA, INCLUSIVE O TRANSPORTE DA BRITA ATÉ À OBRA
Escavação mecanizada para boca de lobo, incluindo vala para tubo de 400 mm de ligação à rede. | m3 | 04.03.04.01.01 | SINAPI | 90100 | ESCAVAÇÃO MECANIZADA DE VALA COM PROF. ATÉ 1,5 M (MÉDIA ENTRE MONTANTE E JUSANTE/UMA COMPOSIÇÃO POR TRECHO), COM RETROESCAVADEIRA (0,26 M3/88 HP), LARG. DE 0,8 M A 1,5 M, EM SOLO DE 1A CATEGORIA, EM LOCAIS COM ALTO NÍVEL DE INTERFERÊNCIA. AF_02/2021 | M3 | 1056.33 | 9.73 | 20.34% | 11.7086 | 12368.1549 |  |  |  |  | 707.85 | 1.0923 |  | 348.48 | 1.0923 |  |  |  |  | 4105.7698 | 4105.7698 | 4156.6153 | 0 | 0 | 0 | #REF!
Lastro de fundo para assentamento do tubo de ligação à rede | m3 | 04.03.04.01.02 | SINAPI | 101619 | PREPARO DE FUNDO DE VALA COM LARGURA MENOR QUE 1,5 M, COM CAMADA DE BRITA, LANÇAMENTO MANUAL. AF_08/2020 | M3 | 586.85 | 290.8 | 20.34% | 349.9346 | 205359.1098 |  |  |  |  | 393.25 |  |  | 193.6 | [5 empty] | 63267.2718 | 141992.9718 | 98.8661 | 0 | 0 | 0 | #REF!
Transporte de brita até 30 km | t.km | 04.03.04.01.03 | SINAPI | 100943 | TRANSPORTE COM CAMINHÃO BASCULANTE DE 14 M³, EM VIA INTERNA (DENTRO DO CANTEIRO - UNIDADE: TXKM). AF_07/2020 | TXKM | 1001.578 | 3.1 | 20.34% | 3.7304 | 3736.2759 |  |  |  |  | 773.1897 |  | 1 | 228.3883 |  | 0.6 |  |  |  | 265.1551 | 2085.083 | 1386.0378 | 0 | 0 | 4.5475e-13 | #REF!
CONSTRUÇÃO DA BOCA DE LOBO |  | 04.03.04.02 |  |  | CONSTRUÇÃO DA BOCA DE LOBO
Execução de boca de lobo de qualidade | un | 04.03.04.02.01 | PROJETO | CP0522 | BOCA DE LOBO DE QUALIDADE, COM RESERVATÓRIO E GRELHA (EXECUÇÃO), INCLUI TODOS OS SERVIÇOS DESDE A ESCAVAÇÃO ATÉ O REATERRO, EXCETO BOTA-FORA DO MATERIAL ESCAVADO | UN | 97 | 8274.4325 | 20.34% | 9957.0498 | 965833.8346 |  |  |  |  | 65 |  |  | 32 | [5 empty] | 132800.8994 | 757109.9002 | 75711.5467 | 0 | 211.4883 | -3.4925e-10 | #REF!
LIGAÇÃO DA BOCA DE LOBO AO PV |  | 04.03.04.03 |  |  | LIGAÇÃO DA BOCA DE LOBO AO PV
Fornecimento de tubo de concreto Ø 400 mm | m | 04.03.04.03.01 | PROJETO | CP0351 | FORNECIMENTO DE TUBO DE CONCRETO Ø 400 MM - PS | M | 582 | 48.1442 | 11.1% | 53.4866 | 31129.2257 |  |  |  |  | 390 |  |  | 192 | [5 empty] | 0 | 31129.2257 | 0 | 0 | 0 | 0 | #REF!
Escavação mecanizada | m3 | 04.03.04.03.02 | SINAPI | 90100 | ESCAVAÇÃO MECANIZADA DE VALA COM PROF. ATÉ 1,5 M (MÉDIA ENTRE MONTANTE E JUSANTE/UMA COMPOSIÇÃO POR TRECHO), COM RETROESCAVADEIRA (0,26 M3/88 HP), LARG. DE 0,8 M A 1,5 M, EM SOLO DE 1A CATEGORIA, EM LOCAIS COM ALTO NÍVEL DE INTERFERÊNCIA. AF_02/2021 | M3 | 494.7 | 9.73 | 20.34% | 11.7086 | 5792.2489 |  |  |  |  | 331.5 | 1.0923 |  | 163.2 | 1.0923 |  |  |  |  | 1922.8123 | 1922.8123 | 1946.6242 | 0 | 0 | 0 | #REF!
Regularização do fundo escavado para boca de lobo | m2 | 04.03.04.03.03 | SINAPI | 101616 | PREPARO DE FUNDO DE VALA COM LARGURA MENOR QUE 1,5 M (ACERTO DO SOLO NATURAL). AF_08/2020 | M2 | 345.32 | 5.27 | 20.34% | 6.3417 | 2189.9027 |  |  |  |  | 231.4 |  |  | 113.92 | [5 empty] | 1554.1245 | 635.7782 | 0 | 0 | 0 | -4.5475e-13 | #REF!
Assentamento de tubo de concreto Ø 400 | m | 04.03.04.03.04 | SINAPI | 92809 | ASSENTAMENTO DE TUBO DE CONCRETO PARA REDES COLETORAS DE ÁGUAS PLUVIAIS, DIÂMETRO DE 400 MM, JUNTA RÍGIDA, INSTALADO EM LOCAL COM BAIXO NÍVEL DE INTERFERÊNCIAS (NÃO INCLUI FORNECIMENTO). AF_12/2015 | M | 582 | 39.86 | 20.34% | 47.9656 | 27915.9712 |  |  |  |  | 390 |  |  | 192 | [5 empty] | 11870.9411 | 8075.0413 | 7969.9888 | 0 | 0 | -3.638e-12 | #REF!
Reaterro manual | m³ | 04.03.04.03.05 | SINAPI | 93382 | REATERRO MANUAL DE VALAS COM COMPACTAÇÃO MECANIZADA. AF_04/2016 | M3 | 169.75 | 25.09 | 20.34% | 30.1921 | 5125.1066 |  |  |  |  | 113.75 |  |  | 56 | [5 empty] | 3055.8627 | 1877.2312 | 192.0128 | 0 | 0 | 0 | #REF!
Reaterro mecanizado | m³ | 04.03.04.03.06 | SINAPI | 93371 | REATERRO MECANIZADO DE VALA COM ESCAVADEIRA HIDRÁULICA (CAPACIDADE DA CAÇAMBA: 0,8 M³ / POTÊNCIA: 111 HP), LARGURA DE 1,5 A 2,5 M, PROFUNDIDADE DE 3,0 A 4,5 M, COM SOLO (SEM SUBSTITUIÇÃO) DE 1ª CATEGORIA EM LOCAIS COM BAIXO NÍVEL DE INTERFERÊNCIA. AF_04/2016 | M3 | 180.42 | 7.32 | 20.34% | 8.8085 | 1589.2354 |  |  |  |  | 120.9 |  |  | 59.52 | [5 empty] | 351.716 | 542.7716 | 694.7477 | 0 | 0 | 0 | #REF!
BOTA-FORA DO EXCEDENTE DA ESCAVAÇÃO NO 5º DISTRITO DO DER |  | 04.03.04.04 |  |  | BOTA-FORA DO EXCEDENTE DA ESCAVAÇÃO NO 5º DISTRITO DO DER
Carga do excedente da escavação | t | 04.03.04.04.01 | SINAPI | 100995 | CARGA, MANOBRA E DESCARGA DE SOLOS E MATERIAIS GRANULARES EM CAMINHÃO BASCULANTE 14 M³ - CARGA COM ESCAVADEIRA HIDRÁULICA (CAÇAMBA DE 1,20 M³ / 155 HP) E DESCARGA LIVRE (UNIDADE: T). AF_07/2020 | T | 1045.4462 | 3.11 | 20.34% | 3.7424 | 3912.5016 | 9.867 |  |  |  | 700.5567 |  |  | 344.8895 | [5 empty] | 389.9921 | 1836.7371 | 1685.7724 | 0 | 0 | -4.5475e-13 | #REF!
Transporte até 30 km | t.km | 04.03.04.04.02 | SINAPI | 95879 | TRANSPORTE COM CAMINHÃO BASCULANTE DE 14 M³, EM VIA URBANA PAVIMENTADA, DMT ATÉ 30 KM (UNIDADE: TXKM). AF_07/2020 | TXKM | 18245.3709 | 1.04 | 20.34% | 1.2515 | 22833.816 |  |  |  |  | 12002.8717 |  | 17.1333 | 6242.4992 |  | 18.1 |  |  |  | 1536.8915 | 13173.3554 | 8123.5692 | 0 | 0 | 0 | #REF!
Transporte além de 30 km | t.km | 04.03.04.04.03 | SINAPI | 93599 | TRANSPORTE COM CAMINHÃO BASCULANTE DE 14 M³, EM VIA URBANA PAVIMENTADA, ADICIONAL PARA DMT EXCEDENTE A 30 KM (UNIDADE: TXKM). AF_07/2020 | TXKM | 0 | 0.41 | 20.34% | 0.49337 | 0 |  |  |  |  | 0 |  | 0 | 0 |  | 0 | [9 empty] | #REF!
BOCAS DE LOBO SIMPLES COM GRELHA |  | 04.03.05 |  |  | BOCAS DE LOBO SIMPLES COM GRELHA | [5 empty] | 428261.7652 | Inseridas por solicitação da Secretaria de Obras e descontadas das bocas de lobo simples com meio-fio vazado.
ESCAVAÇÃO COM DEPOSIÇÃO LATERAL E PREPARO DO FUNDO COM LASTRO DE BRITA, INCLUSIVE O TRANSPORTE DA BRITA ATÉ À OBRA |  | 04.03.05.01 |  |  | ESCAVAÇÃO COM DEPOSIÇÃO LATERAL E PREPARO DO FUNDO COM LASTRO DE BRITA, INCLUSIVE O TRANSPORTE DA BRITA ATÉ À OBRA
Escavação mecanizada para boca de lobo, incluindo vala para tubo de 400 mm de ligação à rede. | m3 | 04.03.05.01.01 | SINAPI | 90100 | ESCAVAÇÃO MECANIZADA DE VALA COM PROF. ATÉ 1,5 M (MÉDIA ENTRE MONTANTE E JUSANTE/UMA COMPOSIÇÃO POR TRECHO), COM RETROESCAVADEIRA (0,26 M3/88 HP), LARG. DE 0,8 M A 1,5 M, EM SOLO DE 1A CATEGORIA, EM LOCAIS COM ALTO NÍVEL DE INTERFERÊNCIA. AF_02/2021 | M3 | 719.95 | 9.73 | 20.34% | 11.7086 | 8429.613 |  |  |  |  | 399.3 | 1.0923 |  | 320.65 | 1.0923 |  |  |  |  | 2798.3196 | 2798.3196 | 2832.9738 | 0 | 0 | 0 | #REF!
Lastro de fundo para assentamento do tubo de ligação à rede | m3 | 04.03.05.01.02 | SINAPI | 101619 | PREPARO DE FUNDO DE VALA COM LARGURA MENOR QUE 1,5 M, COM CAMADA DE BRITA, LANÇAMENTO MANUAL. AF_08/2020 | M3 | 423.64 | 290.8 | 20.34% | 349.9346 | 148246.2866 |  |  |  |  | 234.96 |  |  | 188.68 | [5 empty] | 45671.8873 | 102503.029 | 71.3703 | 0 | 0 | 2.9104e-11 | #REF!
Transporte de brita até 30 km | t.km | 04.03.05.01.03 | SINAPI | 100943 | TRANSPORTE COM CAMINHÃO BASCULANTE DE 14 M³, EM VIA INTERNA (DENTRO DO CANTEIRO - UNIDADE: TXKM). AF_07/2020 | TXKM | 786.4066 | 3.1 | 20.34% | 3.7304 | 2933.6028 |  |  |  |  | 436.1583 |  | 1 | 350.2483 |  | 1 |  |  |  | 208.1912 | 1637.1396 | 1088.272 | 0 | 0 | 4.5475e-13 | #REF!
CONSTRUÇÃO DA BOCA DE LOBO |  | 04.03.05.02 |  |  | CONSTRUÇÃO DA BOCA DE LOBO
Execução de boca de lobo simples com grelha | un | 04.03.05.02.01 | SINAPI | 97953 | CAIXA COM GRELHA SIMPLES RETANGULAR, EM ALVENARIA COM BLOCOS DE CONCRETO, DIMENSÕES INTERNAS: 0,5X1X1 M. AF_12/2020 | UN | 119 | 1062.82 | 20.34% | 1278.9459 | 152194.5643 |  |  |  |  | 66 |  |  | 53 | [5 empty] | 34840.2716 | 116986.2717 | 325.0613 | 0 | 42.9596 | 0 | #REF!
Reaterro manual de boca de lobo, incluindo do tubo de 400 mm de ligação à rede | m3 | 04.03.05.02.02 | SINAPI | 93382 | REATERRO MANUAL DE VALAS COM COMPACTAÇÃO MECANIZADA. AF_04/2016 | M3 | 372.47 | 25.09 | 20.34% | 30.1921 | 11245.6464 |  |  |  |  | 206.58 |  |  | 165.89 | [5 empty] | 6705.2559 | 4119.0709 | 421.3196 | 0 | 0 | 0 | #REF!
LIGAÇÃO DA BOCA DE LOBO AO PV |  | 04.03.05.03 |  |  | LIGAÇÃO DA BOCA DE LOBO AO PV
Fornecimento de tubo de concreto Ø 400 mm | m | 04.03.05.03.01 | PROJETO | CP0351 | FORNECIMENTO DE TUBO DE CONCRETO Ø 400 MM - PS | M | 714 | 48.1442 | 11.1% | 53.4866 | 38189.4624 |  |  |  |  | 396 |  |  | 318 | [5 empty] | 0 | 38189.4624 | 0 | 0 | 0 | 0 | #REF!
Escavação mecanizada | m3 | 04.03.05.03.02 | SINAPI | 90100 | ESCAVAÇÃO MECANIZADA DE VALA COM PROF. ATÉ 1,5 M (MÉDIA ENTRE MONTANTE E JUSANTE/UMA COMPOSIÇÃO POR TRECHO), COM RETROESCAVADEIRA (0,26 M3/88 HP), LARG. DE 0,8 M A 1,5 M, EM SOLO DE 1A CATEGORIA, EM LOCAIS COM ALTO NÍVEL DE INTERFERÊNCIA. AF_02/2021 | M3 | 606.9 | 9.73 | 20.34% | 11.7086 | 7105.9548 |  |  |  |  | 336.6 | 1.0923 |  | 270.3 | 1.0923 |  |  |  |  | 2358.9141 | 2358.9141 | 2388.1266 | 0 | 0 | 9.0949e-13 | #REF!
Regularização do fundo escavado para boca de lobo | m2 | 04.03.05.03.03 | SINAPI | 101616 | PREPARO DE FUNDO DE VALA COM LARGURA MENOR QUE 1,5 M (ACERTO DO SOLO NATURAL). AF_08/2020 | M2 | 423.64 | 5.27 | 20.34% | 6.3417 | 2686.5816 |  |  |  |  | 234.96 |  |  | 188.68 | [5 empty] | 1906.6063 | 779.9753 | 0 | 0 | 0 | -4.5475e-13 | #REF!
Assentamento de tubo de concreto Ø 400 | m | 04.03.05.03.04 | SINAPI | 92809 | ASSENTAMENTO DE TUBO DE CONCRETO PARA REDES COLETORAS DE ÁGUAS PLUVIAIS, DIÂMETRO DE 400 MM, JUNTA RÍGIDA, INSTALADO EM LOCAL COM BAIXO NÍVEL DE INTERFERÊNCIAS (NÃO INCLUI FORNECIMENTO). AF_12/2015 | M | 714 | 39.86 | 20.34% | 47.9656 | 34247.4285 |  |  |  |  | 396 |  |  | 318 | [5 empty] | 14563.3195 | 9906.494 | 9777.6151 | 0 | 0 | 7.276e-12 | #REF!
Reaterro manual | m³ | 04.03.05.03.05 | SINAPI | 93382 | REATERRO MANUAL DE VALAS COM COMPACTAÇÃO MECANIZADA. AF_04/2016 | M3 | 208.25 | 25.09 | 20.34% | 30.1921 | 6287.502 |  |  |  |  | 115.5 |  |  | 92.75 | [5 empty] | 3748.945 | 2302.9949 | 235.5621 | 0 | 0 | 0 | #REF!
Reaterro mecanizado | m³ | 04.03.05.03.06 | SINAPI | 93371 | REATERRO MECANIZADO DE VALA COM ESCAVADEIRA HIDRÁULICA (CAPACIDADE DA CAÇAMBA: 0,8 M³ / POTÊNCIA: 111 HP), LARGURA DE 1,5 A 2,5 M, PROFUNDIDADE DE 3,0 A 4,5 M, COM SOLO (SEM SUBSTITUIÇÃO) DE 1ª CATEGORIA EM LOCAIS COM BAIXO NÍVEL DE INTERFERÊNCIA. AF_04/2016 | M3 | 221.34 | 7.32 | 20.34% | 8.8085 | 1949.6805 |  |  |  |  | 122.76 |  |  | 98.58 | [5 empty] | 431.4867 | 665.8745 | 852.3193 | 0 | 0 | 0 | #REF!
BOTA-FORA DO EXCEDENTE DA ESCAVAÇÃO NO 5º DISTRITO DO DER |  | 04.03.05.04 |  |  | BOTA-FORA DO EXCEDENTE DA ESCAVAÇÃO NO 5º DISTRITO DO DER
Carga do excedente da escavação | t | 04.03.05.04.01 | SINAPI | 100995 | CARGA, MANOBRA E DESCARGA DE SOLOS E MATERIAIS GRANULARES EM CAMINHÃO BASCULANTE 14 M³ - CARGA COM ESCAVADEIRA HIDRÁULICA (CAÇAMBA DE 1,20 M³ / 155 HP) E DESCARGA LIVRE (UNIDADE: T). AF_07/2020 | T | 573.2319 | 3.11 | 20.34% | 3.7424 | 2145.2762 |  |  |  |  | 317.9269 |  |  | 255.305 | [5 empty] | 213.8378 | 1007.1072 | 924.3312 | 0 | 0 | 0 | #REF!
Transporte até 30 km | t.km | 04.03.05.04.02 | SINAPI | 95879 | TRANSPORTE COM CAMINHÃO BASCULANTE DE 14 M³, EM VIA URBANA PAVIMENTADA, DMT ATÉ 30 KM (UNIDADE: TXKM). AF_07/2020 | TXKM | 10068.1684 | 1.04 | 20.34% | 1.2515 | 12600.1661 |  |  |  |  | 5447.1484 |  | 17.1333 | 4621.02 |  | 18.1 |  |  |  | 848.0881 | 7269.3266 | 4482.7514 | 0 | 0 | -1.819e-12 | #REF!
Transporte além de 30 km | t.km | 04.03.05.04.03 | SINAPI | 93599 | TRANSPORTE COM CAMINHÃO BASCULANTE DE 14 M³, EM VIA URBANA PAVIMENTADA, ADICIONAL PARA DMT EXCEDENTE A 30 KM (UNIDADE: TXKM). AF_07/2020 | TXKM | 0 | 0.41 | 20.34% | 0.49337 | 0 |  |  |  |  | 0 |  | 0 | 0 |  | 0 | [9 empty] | #REF!
REDE DE DRENAGEM, COMPOSTA DE TUBOS E POÇOS DE VISITA, INCLUINDO ESCAVAÇÕES, ESCORAMENTOS, PREPARO DE FUNDO DE VALA E REATERROS |  | 04.04 |  |  | REDE DE DRENAGEM, COMPOSTA DE TUBOS E POÇOS DE VISITA, INCLUINDO ESCAVAÇÕES, ESCORAMENTOS, PREPARO DE FUNDO DE VALA E REATERROS | [5 empty] | 10840097.1175
LIMPEZA DA FAIXA DE IMPLANTAÇÃO DA REDE |  | 04.04.01 |  |  | LIMPEZA DA FAIXA DE IMPLANTAÇÃO DA REDE | [5 empty] | 499880.7822
Raspagem mecanizada de terreno | m² | 04.04.01.01 | SINAPI | 98525 | LIMPEZA MECANIZADA DE CAMADA VEGETAL, VEGETAÇÃO E PEQUENAS ÁRVORES (DIÂMETRO DE TRONCO MENOR QUE 0,20 M), COM TRATOR DE ESTEIRAS.AF_05/2018 | M2 | 61586.407 | 0.3 | 20.34% | 0.36101 | 22233.0264 | 0.1 |  |  |  | 37727.886 |  |  | 23858.521 | [5 empty] | 11857.6141 | 1482.2018 | 8893.2106 | 0 | 0 | 0 | #REF!
Carga de entulho | t | 04.04.01.02 | SINAPI | 100999 | CARGA, MANOBRA E DESCARGA DE ENTULHO EM CAMINHÃO BASCULANTE 14 M³ - CARGA COM ESCAVADEIRA HIDRÁULICA (CAÇAMBA DE 0,80 M³ / 111 HP) E DESCARGA LIVRE (UNIDADE: T). AF_07/2020 | T | 9237.9611 | 4.24 | 20.34% | 5.1022 | 47134.0161 |  | 0 | 1.5 |  | 5659.1829 | 1.5 |  | 3578.7781 | 1.5 |  | 0 | 1.5 |  | 5002.4309 | 21566.0356 | 20565.5495 | 0 | 0 | 0 | #REF!
Transporte de entulho até 30 km | t.km | 04.04.01.03 | SINAPI | 95879 | TRANSPORTE COM CAMINHÃO BASCULANTE DE 14 M³, EM VIA URBANA PAVIMENTADA, DMT ATÉ 30 KM (UNIDADE: TXKM). AF_07/2020 | TXKM | 203235.1431 | 1.04 | 20.34% | 1.2515 | 254345.8225 |  | 0 |  | 22 | 124502.0238 |  | 22 | 78733.1193 |  | 22 | 0 |  | 22 | 17119.4304 | 146737.9745 | 90488.4176 | 0 | 0 | 2.9104e-11 | #REF!
Transporte de entulho acima de 30 km | t.km | 04.04.01.04 | SINAPI | 93599 | TRANSPORTE COM CAMINHÃO BASCULANTE DE 14 M³, EM VIA URBANA PAVIMENTADA, ADICIONAL PARA DMT EXCEDENTE A 30 KM (UNIDADE: TXKM). AF_07/2020 | TXKM | 0 | 0.41 | 20.34% | 0.49337 | 0 |  | 0 |  | 0 | 0 |  | 0 | 0 |  | 0 | 0 |  | 0 | [6 empty] | #REF!
Taxa de descarte de rcc | t | 04.04.01.05 | PROJETO | CP9092 | TAXA DE DESCARTE DE RESÍDUOS DE PODAS E GALHADAS | T | 9237.9611 | 19.07 | 0% | 19.07 | 176167.9172 |  | 0 |  |  | 5659.1829 |  |  | 3578.7781 |  |  | 0 |  |  | 0 | 0 | 0 | 176167.9172 | 0 | 0 | #REF!
LOCAÇÃO DAS REDES |  | 04.04.02 |  |  | LOCAÇÃO DAS REDES | [5 empty] | 64203.0922
Locação da rede | m | 04.04.02.01 | SINAPI | 99063 | LOCAÇÃO DE REDE DE ÁGUA OU ESGOTO. AF_10/2018 | M | 11777.83 | 4.53 | 20.34% | 5.4512 | 64203.0922 |  |  |  |  | 7408.92 |  |  | 4368.91 | [5 empty] | 29763.0229 | 34440.0693 | 0 | 0 | 0 | 7.276e-12 | #REF!
ESCAVAÇÃO DE VALAS PARA DRENAGEM |  | 04.04.03 |  |  | ESCAVAÇÃO DE VALAS PARA DRENAGEM | [5 empty] | 653018.6434
Escavação de vala P <= 1,5 m L < 1,5 m | m³ | 04.04.03.01 | SINAPI | 102276 | ESCAVAÇÃO MECANIZADA DE VALA COM PROF. ATÉ 1,5 M (MÉDIA ENTRE MONTANTE E JUSANTE/UMA COMPOSIÇÃO POR TRECHO), COM ESCAVADEIRA HIDRÁULICA (0,8 M3/111 HP), LARG. MENOR QUE 1,5 M, EM SOLO DE 1A CATEGORIA, EM LOCAIS COM ALTO NÍVEL DE INTERFERÊNCIA. AF_02/2021 | M3 | 379.995 | 9.05 | 20.34% | 10.8903 | 4138.271 |  |  |  |  | 338.952 |  |  | 41.043 | [5 empty] | 1010.5612 | 1179.7502 | 1947.9596 | 0 | 0 | 0 | #REF!
Escavação de vala P <= 1,5 m 1,5 m <= L <= 2,5 m | m³ | 04.04.03.02 | SINAPI | 90082 | ESCAVAÇÃO MECANIZADA DE VALA COM PROF. ATÉ 1,5 M (MÉDIA ENTRE MONTANTE E JUSANTE/UMA COMPOSIÇÃO POR TRECHO), COM ESCAVADEIRA HIDRÁULICA (0,8 M3), LARG. DE 1,5 M A 2,5 M, EM SOLO DE 1A CATEGORIA, EM LOCAIS COM ALTO NÍVEL DE INTERFERÊNCIA. AF_02/2021 | M3 | 0 | 8.05 | 20.34% | 9.687 | 0 |  |  |  |  | 0 |  |  | 0 | [11 empty] | #REF!
Escavação de vala 1,5 m < P <= 3,0 m L < 1,5 m | m³ | 04.04.03.03 | SINAPI | 90084 | ESCAVAÇÃO MECANIZADA DE VALA COM PROF. MAIOR QUE 1,5 M ATÉ 3,0 M (MÉDIA ENTRE MONTANTE E JUSANTE/UMA COMPOSIÇÃO POR TRECHO), COM ESCAVADEIRA HIDRÁULICA (0,8 M3/111 HP), LARGURA ATÉ 1,5 M, EM SOLO DE 1A CATEGORIA, EM LOCAIS COM ALTO NÍVEL DE INTERFERÊNCIA. AF_02/2021 | M3 | 39676.283 | 7.79 | 20.34% | 9.3741 | 371929.7336 |  |  |  |  | 29356.749 |  |  | 10319.534 | [5 empty] | 90714.5692 | 105515.3673 | 175699.7971 | 0 | 0 | 0 | #REF!
Escavação de vala 1,5 m < P <= 3,0 m 1,5 m <= L <= 2,5 m | m³ | 04.04.03.04 | SINAPI | 102278 | ESCAVAÇÃO MECANIZADA DE VALA COM PROF. MAIOR QUE 1,50 M ATÉ 3,0 M (MÉDIA ENTRE MONTANTE E JUSANTE/UMA COMPOSIÇÃO POR TRECHO), COM ESCAVADEIRA HIDRÁULICA (1,2 M3/155 HP), LARG. DE 1,5 M A 2,5 M, EM SOLO DE 1A CATEGORIA, EM LOCAIS COM ALTO NÍVEL DE INTERFERÊNCIA. AF_02/2021 | M3 | 15459.427 | 7 | 20.34% | 8.4235 | 130221.8602 |  |  |  |  | 4727.911 |  |  | 10731.516 | [5 empty] | 28090.7156 | 41670.9953 | 60460.1494 | 0 | 0 | 1.4552e-11 | #REF!
Escavação de vala 3,0 m < P <= 4,5 m L < 1,5 m | m³ | 04.04.03.05 | SINAPI | 90094 | ESCAVAÇÃO MECANIZADA DE VALA COM PROF. MAIOR QUE 3,0 M ATÉ 4,5 M (MÉDIA ENTRE MONTANTE E JUSANTE/UMA COMPOSIÇÃO POR TRECHO), COM ESCAVADEIRA HIDRÁULICA (0,8 M3/111 HP), LARG. MENOR QUE 1,5 M, EM SOLO DE 1A CATEGORIA, LOCAIS COM BAIXO NÍVEL DE INTERFERÊNCIA. AF_02/2021 | M3 | 1118.821 | 4.06 | 20.34% | 4.8856 | 5466.1193 |  |  |  |  | 773.165 |  |  | 345.656 | [5 empty] | 1332.8715 | 1534.8217 | 2598.4262 | 0 | 0 | 0 | #REF!
Escavação de vala 3,0 m < P <= 4,5 m 1,5 m <= L <= 2,5 m | m³ | 04.04.03.06 | SINAPI | 90087 | ESCAVAÇÃO MECANIZADA DE VALA COM PROF. DE 3,0 M ATÉ 4,5 M(MÉDIA ENTRE MONTANTE E JUSANTE/UMA COMPOSIÇÃO POR TRECHO), COM ESCAVADEIRA HIDRÁULICA (1,2 M3/155 HP), LARG. DE 1,5 M A 2,5 M, EM SOLO DE 1A CATEGORIA, EM LOCAIS COM ALTO NÍVEL DE INTERFERÊNCIA. AF_02/2021 | M3 | 4190.477 | 6.71 | 20.34% | 8.0745 | 33835.9554 |  |  |  |  | 2693.546 |  |  | 1496.931 | [5 empty] | 7261.3675 | 10892.0512 | 15682.5367 | 0 | 0 | 0 | #REF!
Escavação de vala 4,5 m < P <= 6,0 m L < 1,5 m | m³ | 04.04.03.07 | SINAPI | 102280 | ESCAVAÇÃO MECANIZADA DE VALA COM PROF. MAIOR QUE 4,5 M ATÉ 6,0 M (MÉDIA ENTRE MONTANTE E JUSANTE/UMA COMPOSIÇÃO POR TRECHO),COM ESCAVADEIRA HIDRÁULICA (0,8 M3/111 HP), LARG. MENOR QUE 1,5 M, EM SOLO DE 1A CATEGORIA, LOCAIS COM BAIXO NÍVEL DE INTERFERÊNCIA. AF_02/2021 | M3 | 0 | 3.95 | 20.34% | 4.7532 | 0 |  |  |  |  | 0 |  |  | 0 | [11 empty] | #REF!
Escavação de vala 4,5 m < P <= 6,0 m 1,5 m <= L <= 2,5 m | m³ | 04.04.03.08 | SINAPI | 90090 | ESCAVAÇÃO MECANIZADA DE VALA COM PROF. MAIOR QUE 4,5 M ATÉ 6,0 M(MÉDIA ENTRE MONTANTE E JUSANTE/UMA COMPOSIÇÃO POR TRECHO), COM ESCAVADEIRA HIDRÁULICA (1,2 M3/155 HP), LARG. DE 1,5 M A 2,5 M, EM SOLO DE 1A CATEGORIA, EM LOCAIS COM ALTO NÍVEL DE INTERFERÊNCIA. AF_02/2021 | M3 | 2410.509 | 6.57 | 20.34% | 7.906 | 19057.529 |  |  |  |  | 2410.509 |  |  | 0 | [5 empty] | 4089.972 | 6062.4407 | 8905.1163 | 0 | 0 | 3.638e-12 | #REF!
Escavação fora dos parâmetros do SINAPI | m³ | 04.04.03.09 | SINAPI | 101232 | ESCAVAÇÃO VERTICAL A CÉU ABERTO, EM OBRAS DE INFRAESTRUTURA, INCLUINDO CARGA, DESCARGA E TRANSPORTE, EM SOLO DE 1ª CATEGORIA COM ESCAVADEIRA HIDRÁULICA (CAÇAMBA: 1,2 M³ / 155 HP), FROTA DE 3 CAMINHÕES BASCULANTES DE 14 M³, DMT ATÉ 1 KM E VELOCIDADE MÉDIA14KM/H. AF_05/2020 | M3 | 10799.395 | 6.8 | 20.34% | 8.1828 | 88369.1751 |  |  |  |  | 3062.282 |  |  | 7737.113 | [5 empty] | 8187.1442 | 45614.0889 | 34567.942 | 0 | 0 | 0 | #REF!
ESCORAMENTO DE VALAS |  | 04.04.04 |  |  | ESCORAMENTO DE VALAS | [5 empty] | 2452128.9365
Escoramento de vala P <= 1,5 m L < 1,5 m | m² | 04.04.04.01 | SINAPI | 101576 | ESCORAMENTO DE VALA, TIPO DESCONTÍNUO, COM PROFUNDIDADE DE 0 A 1,5 M, LARGURA MENOR QUE 1,5 M. AF_08/2020 | M2 | 426.1923 | 36.13 | 20.34% | 43.4771 | 18529.5991 |  |  |  |  | 378.208 |  |  | 47.9843 | [5 empty] | 6913.3406 | 11616.2585 | 0 | 0 | 0 | 3.638e-12 | #REF!
Escoramento de vala 1,5 m < P <= 3,0 m L < 1,5 m | m² | 04.04.04.02 | SINAPI | 101578 | ESCORAMENTO DE VALA, TIPO DESCONTÍNUO, COM PROFUNDIDADE DE 1,5 M A 3,0 M, LARGURA MENOR QUE 1,5 M. AF_08/2020 | M2 | 38616.7975 | 29.84 | 20.34% | 35.908 | 1386652.1706 |  |  |  |  | 28689.2445 |  |  | 9927.553 | [5 empty] | 465160.4634 | 921491.7072 | 0 | 0 | 0 | 0 | #REF!
Escoramento de vala 3,0 m < P <= 4,5 m L < 1,5 m | m² | 04.04.04.03 | SINAPI | 101580 | ESCORAMENTO DE VALA, TIPO DESCONTÍNUO, COM PROFUNDIDADE DE 3,0 A 4,5 M, LARGURA MENOR QUE 1,5 M. AF_08/2020 | M2 | 938.2779 | 26.38 | 20.34% | 31.7444 | 29785.0766 |  |  |  |  | 652.0543 |  |  | 286.2235 | [5 empty] | 7384.1699 | 22400.9068 | 0 | 0 | 0 | 3.638e-12 | #REF!
Escoramento de vala P <= 1,5 m 1,5 <= L < 2,5 m | m² | 04.04.04.04 | SINAPI | 101577 | ESCORAMENTO DE VALA, TIPO DESCONTÍNUO, COM PROFUNDIDADE DE 0 A 1,5 M, LARGURA MAIOR OU IGUAL A 1,5 M E MENOR QUE 2,5 M. AF_08/2020 | M2 | 0 | 45.42 | 20.34% | 54.6562 | 0 |  |  |  |  | 0 |  |  | 0 | [11 empty] | #REF!
Escoramento de vala 1,5 m < P <= 3,0 m 1,5 <= L < 2,5 m | m² | 04.04.04.05 | SINAPI | 101579 | ESCORAMENTO DE VALA, TIPO DESCONTÍNUO, COM PROFUNDIDADE DE 1,5 A 3,0 M, LARGURA MAIOR OU IGUAL A 1,5 M E MENOR QUE 2,5 M. AF_08/2020 | M2 | 12081.4087 | 39.13 | 20.34% | 47.0871 | 568878.9809 |  |  |  |  | 3763.3734 |  |  | 8318.0354 | [5 empty] | 239589.2053 | 329289.7755 | 0 | 0 | 0 | 0 | #REF!
Escoramento de vala 3,0 m < P <= 4,5 m 1,5 <= L < 2,5 m | m² | 04.04.04.06 | SINAPI | 101581 | ESCORAMENTO DE VALA, TIPO DESCONTÍNUO, COM PROFUNDIDADE DE 3,0 A 4,5 M, LARGURA MAIOR OU IGUAL A 1,5 E MENOR QUE 2,5 M. AF_08/2020 | M2 | 2986.7303 | 35.78 | 20.34% | 43.0559 | 128596.3977 |  |  |  |  | 1941.7018 |  |  | 1045.0285 | [5 empty] | 46795 | 81801.3978 | 0 | 0 | 0 | 0 | #REF!
Escoramento de vala fora do padrão SINAPI | m² | 04.04.04.07 | PROJETO | CP4345 | ESCORAMENTO DESCONTÍNUO, COM PRANCHÕES ESPAÇAMENTO DE 2,0 M, INCLUSIVE DESMONTAGEM (5 REAPROVEITAMENTOS), VALAS PROFUNDIDADE DE 4,0 A 7,0 M, PARA BUEIROS Ø DE 800 A 1500 MM | M2 | 4011.1809 | 26.4092 | 20.34% | 31.7795 | 127473.3941 |  |  |  |  | 3036.9767 |  |  | 974.2042 | [5 empty] | 42787.9694 | 79622.8139 | 5062.6108 | 0 | -2.1436e-12 | 4.3656e-11 | #REF!
Escoramento de valas contínuo | m² | 04.04.04.08 | SINAPI | 101587 | ESCORAMENTO DE VALA, TIPO CONTÍNUO, COM PROFUNDIDADE DE 3,0 A 4,5 M, LARGURA MAIOR OU IGUAL A 1,5 E MENOR QUE 2,5 M. AF_08/2020 | M2 | 2816.1436 | 56.72 | 20.34% | 68.2541 | 192213.3175 | [7 empty] | 2816.1436 | [5 empty] | 69775.6031 | 122437.7144 | 0 | 0 | 0 | -2.9104e-11 | #REF!
PREPARO DE FUNDO DE VALA COM BRITA, INCLUSIVE FORNECIMENTO (INCLUSO NO CUSTO UNITÁRIO DO SERVIÇO) E TRANSPORTE |  | 04.04.05 |  |  | PREPARO DE FUNDO DE VALA COM BRITA, INCLUSIVE FORNECIMENTO (INCLUSO NO CUSTO UNITÁRIO DO SERVIÇO) E TRANSPORTE | [5 empty] | 622119.6407 |  |  | 1.8645 |  |  | 1.8645 |  |  | 1.8645 |  |  | 1.8645
Preparo de fundo de vala | m³ | 04.04.05.01 | SINAPI | 101623 | PREPARO DE FUNDO DE VALA COM LARGURA MENOR QUE 1,5 M, COM CAMADA DE BRITA, LANÇAMENTO MECANIZADO. AF_08/2020 | M3 | 1164.979 | 252.3 | 20.34% | 303.6056 | 353694.0951 |  |  |  |  | 875.144 |  |  | 289.835 | [5 empty] | 67009.8206 | 261492.5072 | 25191.7673 | 0 | 0 | 5.8208e-11 | #REF!
Preparo de fundo de vala | m³ | 04.04.05.02 | SINAPI | 101624 | PREPARO DE FUNDO DE VALA COM LARGURA MAIOR OU IGUAL A 1,5 M E MENOR QUE 2,5 M, COM CAMADA DE BRITA, LANÇAMENTO MECANIZADO. AF_08/2020 | M3 | 1025.209 | 217.58 | 20.34% | 261.8252 | 268425.5456 |  |  |  |  | 299.413 |  |  | 725.796 | [5 empty] | 36221.0406 | 218485.9092 | 13718.5958 | 0 | 0 | 0 | #REF!
Transporte até 30 km | t.km | 04.04.05.03 | SINAPI | 95879 | TRANSPORTE COM CAMINHÃO BASCULANTE DE 14 M³, EM VIA URBANA PAVIMENTADA, DMT ATÉ 30 KM (UNIDADE: TXKM). AF_07/2020 | TXKM | 0 | 1.04 | 20.34% | 1.2515 | 0 |  | 0 |  |  | 0 |  |  | 0 |  |  | 0 | [8 empty] | #REF!
Transporte acima de 30 km | t.km | 04.04.05.04 | SINAPI | 93599 | TRANSPORTE COM CAMINHÃO BASCULANTE DE 14 M³, EM VIA URBANA PAVIMENTADA, ADICIONAL PARA DMT EXCEDENTE A 30 KM (UNIDADE: TXKM). AF_07/2020 | TXKM | 0 | 0.41 | 20.34% | 0.49337 | 0 |  | 0 |  |  | 0 |  |  | 0 |  |  | 0 | [8 empty] | #REF!
Transporte dentro da obra | t.km | 04.04.05.05 | SINAPI | 100943 | TRANSPORTE COM CAMINHÃO BASCULANTE DE 14 M³, EM VIA INTERNA (DENTRO DO CANTEIRO - UNIDADE: TXKM). AF_07/2020 | TXKM | 0 | 3.1 | 20.34% | 3.7304 | 0 |  | 0 |  |  | 0 |  |  | 0 |  |  | 0 | [8 empty] | #REF!
FORNECIMENTO DE TUBOS DE CONCRETO PARA DRENAGEM DE ÁGUAS PLUVIAIS |  | 04.04.06 |  |  | FORNECIMENTO DE TUBOS DE CONCRETO PARA DRENAGEM DE ÁGUAS PLUVIAIS | [5 empty] | 3023071.9743
Fornecimento de tubo de concreto Ø 400 mm - PS | m | 04.04.06.01 | PROJETO | CP0351 | FORNECIMENTO DE TUBO DE CONCRETO Ø 400 MM - PS | M | 0 | 48.1442 | 11.1% | 53.4866 | 0 |  |  | 0.2465 |  |  | 0.2465 |  |  | 0.2465 |  |  | 0.2465 | [7 empty] | #REF!
Fornecimento de tubo de concreto Ø 500 mm - PS | m | 04.04.06.02 | PROJETO | CP0352 | FORNECIMENTO DE TUBO DE CONCRETO Ø 500 MM - PS | M | 0 | 71.6577 | 11.1% | 79.6093 | 0 |  |  | 0.337 |  |  | 0.337 |  |  | 0.337 |  |  | 0.337 | [7 empty] | #REF!
Fornecimento de tubo de concreto Ø 600 mm - PS | m | 04.04.06.03 | PROJETO | CP0353 | FORNECIMENTO DE TUBO DE CONCRETO Ø 600 MM - PS | M | 167.6 | 85.772 | 11.1% | 95.2898 | 15970.5716 |  |  | 0.46 |  | 124.4 | 0.46 |  | 43.2 | 0.46 |  |  | 0.46 |  | 0 | 15970.5716 | 0 | 0 | 0 | 0 | #REF!
Fornecimento de tubo de concreto Ø 600 mm - PA-1 | m | 04.04.06.04 | PROJETO | CP0354 | FORNECIMENTO DE TUBO DE CONCRETO Ø 600 MM - PA-1 | M | 8392.63 | 171.708 | 11.1% | 190.7618 | 1600993.3004 |  |  | 0.46 |  | 5974.5 | 0.46 |  | 2418.13 | 0.46 |  |  | 0.46 |  | 0 | 1600993.3004 | 0 | 0 | 0 | 0 | #REF!
Fornecimento de tubo de concreto Ø 800 mm - PA-1 | m | 04.04.06.05 | PROJETO | CP0355 | FORNECIMENTO DE TUBO DE CONCRETO Ø 800 MM - PA-1 | M | 1370.34 | 285.6982 | 11.1% | 317.4011 | 434947.4838 |  |  | 0.79 |  | 476.61 | 0.79 |  | 893.73 | 0.79 |  |  | 0.79 |  | 0 | 434947.4838 | 0 | 0 | 0 | -5.8208e-11 | #REF!
Fornecimento de tubo de concreto Ø 1000 mm - PA-1 | m | 04.04.06.06 | PROJETO | CP0356 | FORNECIMENTO DE TUBO DE CONCRETO Ø 1000 MM - PA-1 | M | 199.82 | 334.7547 | 11.1% | 371.9013 | 74313.3108 |  |  | 1.2184 |  | 65.18 | 1.2184 |  | 134.64 | 1.2184 |  |  | 1.2184 |  | 0 | 74313.3108 | 0 | 0 | 0 | 0 | #REF!
Fornecimento de tubo de concreto Ø 1200 mm - PA-1 | m | 04.04.06.07 | PROJETO | CP0357 | FORNECIMENTO DE TUBO DE CONCRETO Ø 1200 MM - PA-1 | M | 0 | 499.9642 | 11.1% | 555.4435 | 0 |  |  | 1.3973 |  | 0 | 1.3973 |  | 0 | 1.3973 |  |  | 1.3973 | [7 empty] | #REF!
Fornecimento de tubo de concreto Ø 1500 mm - PA-1 | m | 04.04.06.08 | PROJETO | CP0358 | FORNECIMENTO DE TUBO DE CONCRETO Ø 1500 MM - PA-1 | M | 0 | 724.347 | 11.1% | 804.7251 | 0 |  |  | 2.18 |  | 0 | 2.18 |  | 0 | 2.18 |  |  | 2.18 | [7 empty] | #REF!
Fornecimento de tubo de concreto Ø 600 mm - PA-2 | m | 04.04.06.09 | PROJETO | CP0359 | FORNECIMENTO DE TUBO DE CONCRETO Ø 600 MM - PA-2 | M | 377.07 | 148.9735 | 11.1% | 165.5045 | 62406.7994 |  |  | 0.46 |  | 152.13 | 0.46 |  | 224.94 | 0.46 |  |  | 0.46 |  | 0 | 62406.7994 | 0 | 0 | 0 | 0 | #REF!
Fornecimento de tubo de concreto Ø 800 mm - PA-2 | m | 04.04.06.10 | PROJETO | CP0360 | FORNECIMENTO DE TUBO DE CONCRETO Ø 800 MM - PA-2 | M | 691.62 | 277.7545 | 11.1% | 308.5759 | 213417.2675 |  |  | 0.79 |  | 444.17 | 0.79 |  | 247.45 | 0.79 |  |  | 0.79 |  | 0 | 213417.2675 | 0 | 0 | 0 | -2.9104e-11 | #REF!
Fornecimento de tubo de concreto Ø 1000 mm - PA-2 | m | 04.04.06.11 | PROJETO | CP0361 | FORNECIMENTO DE TUBO DE CONCRETO Ø 1000 MM - PA-2 | M | 306.75 | 367.9443 | 11.1% | 408.7737 | 125391.3273 |  |  | 1.2184 |  | 27.06 | 1.2184 |  | 279.69 | 1.2184 |  |  | 1.2184 |  | 0 | 125391.3273 | 0 | 0 | 0 | 0 | #REF!
Fornecimento de tubo de concreto Ø 1200 mm - PA-2 | m | 04.04.06.12 | PROJETO | CP0362 | FORNECIMENTO DE TUBO DE CONCRETO Ø 1200 MM - PA-2 | M | 0 | 539.6522 | 11.1% | 599.5355 | 0 |  |  | 1.3973 |  | 0 | 1.3973 |  | 0 | 1.3973 |  |  | 1.3973 | [7 empty] | #REF!
Fornecimento de tubo de concreto Ø 1500 mm - PA-2 | m | 04.04.06.13 | PROJETO | CP0363 | FORNECIMENTO DE TUBO DE CONCRETO Ø 1500 MM - PA-2 | M | 127.13 | 774.8487 | 11.1% | 860.8309 | 109437.4315 |  |  | 2.18 |  | 0 | 2.18 |  | 127.13 | 2.18 |  |  | 2.18 |  | 0 | 109437.4315 | 0 | 0 | 0 | -1.4552e-11 | #REF!
Fornecimento de tubo de concreto Ø 600 mm - PA-3 | m | 04.04.06.14 | PROJETO | CP0364 | FORNECIMENTO DE TUBO DE CONCRETO Ø 600 MM - PA-3 | M | 0 | 223.6447 | 11.1% | 248.4618 | 0 |  |  | 0.46 |  | 0 | 0.46 |  | 0 | 0.46 |  |  | 0.46 | [7 empty] | #REF!
Fornecimento de tubo de concreto Ø 800 mm - PA-3 | m | 04.04.06.15 | PROJETO | CP0365 | FORNECIMENTO DE TUBO DE CONCRETO Ø 800 MM - PA-3 | M | 144.87 | 401.4207 | 11.1% | 445.9649 | 64606.9421 |  |  | 0.79 |  | 144.87 | 0.79 |  | 0 | 0.79 |  |  | 0.79 |  | 0 | 64606.9421 | 0 | 0 | 0 | 0 | #REF!
Fornecimento de tubo de concreto Ø 1000 mm - PA-3 | m | 04.04.06.16 | PROJETO | CP0366 | FORNECIMENTO DE TUBO DE CONCRETO Ø 1000 MM - PA-3 | M | 0 | 468.9477 | 11.1% | 520.9852 | 0 |  |  | 1.2184 |  | 0 | 1.2184 |  | 0 | 1.2184 |  |  | 1.2184 | [7 empty] | #REF!
Fornecimento de tubo de concreto Ø 1200 mm - PA-3 | m | 04.04.06.17 | PROJETO | CP0367 | FORNECIMENTO DE TUBO DE CONCRETO Ø 1200 MM - PA-3 | M | 0 | 745.8412 | 11.1% | 828.6045 | 0 |  |  | 1.3973 |  | 0 | 1.3973 |  | 0 | 1.3973 |  |  | 1.3973 | [7 empty] | #REF!
Fornecimento de tubo de concreto Ø 1500 mm - PA-3 | m | 04.04.06.18 | PROJETO | CP0368 | FORNECIMENTO DE TUBO DE CONCRETO Ø 1500 MM - PA-3 | M | 0 | 1132.6865 | 11.1% | 1258.3766 | 0 |  |  | 2.18 |  | 0 | 2.18 |  | 0 | 2.18 |  |  | 2.18 | [7 empty] | #REF!
Carga, manobra e descarga de tubo de concreto Ø <= 300mm | t | 04.04.06.19 | SINAPI | 101013 | CARGA, MANOBRA E DESCARGA DE TUBOS DE CONCRETO, DN MENOR OU IGUAL A 300 MM, EM CAMINHÃO CARROCERIA COM GUINDAUTO (MUNCK) 11,7 TM. AF_07/2020 | T | 0 | 30.13 | 20.34% | 36.257 | 0 |  | 0 |  |  | 0 |  |  | 0 |  |  | 0 | [8 empty] | #REF!
Carga, manobra e descarga de tubo de concreto Ø 400 mm | t | 04.04.06.20 | SINAPI | 101014 | CARGA, MANOBRA E DESCARGA DE TUBOS DE CONCRETO, DN 400 MM, EM CAMINHÃO CARROCERIA COM GUINDAUTO (MUNCK) 11,7 TM. AF_07/2020 | T | 0 | 27.61 | 20.34% | 33.2245 | 0 |  | 0 |  |  | 0 |  |  | 0 |  |  | 0 | [8 empty] | #REF!
Carga, manobra e descarga de tubo de concreto Ø 500 mm | t | 04.04.06.21 | SINAPI | 101015 | CARGA, MANOBRA E DESCARGA DE TUBOS DE CONCRETO, DN 500 MM, EM CAMINHÃO CARROCERIA COM GUINDAUTO (MUNCK) 11,7 TM. AF_07/2020 | T | 0 | 22.67 | 20.34% | 27.28 | 0 |  | 0 |  |  | 0 |  |  | 0 |  |  | 0 | [8 empty] | #REF!
Carga, manobra e descarga de tubo de concreto Ø 600 mm | t | 04.04.06.22 | SINAPI | 101463 | CARGA, MANOBRA E DESCARGA DE TUBOS DE CONCRETO, DN 600 MM, EM CAMINHÃO CARROCERIA COM GUINDAUTO (MUNCK) 11,7 TM. AF_07/2020 | T | 4111.158 | 30.23 | 20.34% | 36.3773 | 149552.8787 |  | 0 |  |  | 2875.4738 |  |  | 1235.6842 |  |  | 0 |  |  | 31909.2315 | 88702.7164 | 28940.9309 | 0 | 0 | 0 | #REF!
Carga, manobra e descarga de tubo de concreto Ø 700 mm | t | 04.04.06.23 | SINAPI | 101464 | CARGA, MANOBRA E DESCARGA DE TUBOS DE CONCRETO, DN 700 MM, EM CAMINHÃO CARROCERIA COM GUINDAUTO (MUNCK) 11,7 TM. AF_07/2020 | T | 0 | 23.22 | 20.34% | 27.9418 | 0 |  | 0 |  |  | 0 |  |  | 0 |  |  | 0 | [8 empty] | #REF!
Carga, manobra e descarga de tubo de concreto Ø 800 mm | t | 04.04.06.24 | SINAPI | 101465 | CARGA, MANOBRA E DESCARGA DE TUBOS DE CONCRETO, DN 800 MM, EM CAMINHÃO CARROCERIA COM GUINDAUTO (MUNCK) 11,7 TM. AF_07/2020 | T | 1743.3957 | 17.75 | 20.34% | 21.3595 | 37238.0379 |  | 0 |  |  | 841.8635 |  |  | 901.5322 |  |  | 0 |  |  | 7972.087 | 22091.0726 | 7174.8783 | 0 | 0 | 7.276e-12 | #REF!
Carga, manobra e descarga de tubo de concreto Ø 900 mm | t | 04.04.06.25 | SINAPI | 101466 | CARGA, MANOBRA E DESCARGA DE TUBOS DE CONCRETO, DN 900 MM, EM CAMINHÃO CARROCERIA COM GUINDAUTO (MUNCK) 11,7 TM. AF_07/2020 | T | 0 | 14.44 | 20.34% | 17.3764 | 0 |  | 0 |  |  | 0 |  |  | 0 |  |  | 0 | [8 empty] | #REF!
Carga, manobra e descarga de tubo de concreto Ø 1000 mm | t | 04.04.06.26 | SINAPI | 101467 | CARGA, MANOBRA E DESCARGA DE TUBOS DE CONCRETO, DN 1000 MM, EM CAMINHÃO CARROCERIA COM GUINDAUTO (MUNCK) 11,7 TM. AF_07/2020 | T | 617.1796 | 12.08 | 20.34% | 14.5365 | 8971.6212 |  | 0 |  |  | 112.3806 |  |  | 504.799 |  |  | 0 |  |  | 1923.5512 | 5332.4702 | 1715.5998 | 0 | 0 | 0 | #REF!
Carga, manobra e descarga de tubo de concreto Ø 1200 mm | t | 04.04.06.27 | SINAPI | 101468 | CARGA, MANOBRA E DESCARGA DE TUBOS DE CONCRETO, DN 1200 MM, EM CAMINHÃO CARROCERIA COM GUINDAUTO (MUNCK) 11,7 TM. AF_07/2020 | T | 277.1434 | 11.05 | 20.34% | 13.297 | 3685.1849 |  | 0 |  |  | 0 |  |  | 277.1434 |  |  | 0 |  |  | 787.0621 | 2194.4359 | 703.6869 | 0 | 0 | 0 | #REF!
Transporte até 30 km | t.km | 04.04.06.28 | SINAPI | 100952 | TRANSPORTE COM CAMINHÃO CARROCERIA COM GUINDAUTO (MUNCK), MOMENTO MÁXIMO DE CARGA 11,7 TM, EM VIA URBANA PAVIMENTADA, DMT ATÉ 30KM (UNIDADE: TXKM). AF_07/2020 | TXKM | 39395.2195 | 1.81 | 20.34% | 2.1781 | 85805.3884 |  | 0 |  |  | 30637.7432 |  | 8 | 8757.4763 |  | 3 | 0 |  |  | 8059.0696 | 58783.802 | 18962.5168 | 0 | 0 | 0 | #REF!
Transporte acima de 30 km | t.km | 04.04.06.29 | SINAPI | 100953 | TRANSPORTE COM CAMINHÃO CARROCERIA COM GUINDAUTO (MUNCK), MOMENTO MÁXIMO DE CARGA 11,7 TM, EM VIA URBANA PAVIMENTADA, ADICIONAL PARA DMT EXCEDENTE A 30 KM (UNIDADE: TXKM). AF_07/2020 | TXKM | 0 | 0.71 | 20.34% | 0.85438 | 0 |  | 0 |  |  | 0 |  | 0 | 0 |  | 0 | 0 | [8 empty] | #REF!
Transporte dentro da obra | t.km | 04.04.06.30 | SINAPI | 100954 | TRANSPORTE COM CAMINHÃO CARROCERIA COM GUINDAUTO (MUNCK), MOMENTO MÁXIMO DE CARGA 11,7 TM, EM VIA INTERNA (DENTRO DO CANTEIRO - UNIDADE: TXKM). AF_07/2020 | TXKM | 5581.2132 | 5.41 | 20.34% | 6.5101 | 36334.4287 |  | 0 |  |  | 3829.7179 |  | 1 | 1751.4953 |  | 0.6 | 0 |  |  | 3492.4035 | 24178.1781 | 8663.8471 | 0 | 0 | 0 | #REF!
ASSENTAMENTO DE TUBOS DE CONCRETO PARA DRENAGEM |  | 04.04.07 |  |  | ASSENTAMENTO DE TUBOS DE CONCRETO PARA DRENAGEM | [5 empty] | 917317.6307
Assentamento de tubo de concreto Ø 400 mm |  | 04.04.07.01 | SINAPI | 92809 | ASSENTAMENTO DE TUBO DE CONCRETO PARA REDES COLETORAS DE ÁGUAS PLUVIAIS, DIÂMETRO DE 400 MM, JUNTA RÍGIDA, INSTALADO EM LOCAL COM BAIXO NÍVEL DE INTERFERÊNCIAS (NÃO INCLUI FORNECIMENTO). AF_12/2015 | M | 0 | 39.86 | 20.34% | 47.9656 | 0 |  |  |  |  | 0 |  |  | 0 | [11 empty] | #REF!
Assentamento de tubo de concreto Ø 500 mm |  | 04.04.07.02 | SINAPI | 92810 | ASSENTAMENTO DE TUBO DE CONCRETO PARA REDES COLETORAS DE ÁGUAS PLUVIAIS, DIÂMETRO DE 500 MM, JUNTA RÍGIDA, INSTALADO EM LOCAL COM BAIXO NÍVEL DE INTERFERÊNCIAS (NÃO INCLUI FORNECIMENTO). AF_12/2015 | M | 0 | 48.52 | 20.34% | 58.3866 | 0 |  |  |  |  | 0 |  |  | 0 | [11 empty] | #REF!
Assentamento de tubo de concreto Ø 600 mm |  | 04.04.07.03 | SINAPI | 92811 | ASSENTAMENTO DE TUBO DE CONCRETO PARA REDES COLETORAS DE ÁGUAS PLUVIAIS, DIÂMETRO DE 600 MM, JUNTA RÍGIDA, INSTALADO EM LOCAL COM BAIXO NÍVEL DE INTERFERÊNCIAS (NÃO INCLUI FORNECIMENTO). AF_12/2015 | M | 8937.3 | 57.83 | 20.34% | 69.5898 | 621945.014 |  |  |  |  | 6251.03 |  |  | 2686.27 | [5 empty] | 261877.2452 | 186164.0704 | 173903.6984 | 0 | 0 | 0 | #REF!
Assentamento de tubo de concreto Ø 800 mm |  | 04.04.07.04 | SINAPI | 92813 | ASSENTAMENTO DE TUBO DE CONCRETO PARA REDES COLETORAS DE ÁGUAS PLUVIAIS, DIÂMETRO DE 800 MM, JUNTA RÍGIDA, INSTALADO EM LOCAL COM BAIXO NÍVEL DE INTERFERÊNCIAS (NÃO INCLUI FORNECIMENTO). AF_12/2015 | M | 2206.83 | 77.82 | 20.34% | 93.6448 | 206658.1645 |  |  |  |  | 1065.65 |  |  | 1141.18 | [5 empty] | 85377.2807 | 65593.1208 | 55687.7629 | 0 | 0 | -2.9104e-11 | #REF!
Assentamento de tubo de concreto Ø 1000 mm |  | 04.04.07.05 | SINAPI | 92815 | ASSENTAMENTO DE TUBO DE CONCRETO PARA REDES COLETORAS DE ÁGUAS PLUVIAIS, DIÂMETRO DE 1000 MM, JUNTA RÍGIDA, INSTALADO EM LOCAL COM BAIXO NÍVEL DE INTERFERÊNCIAS (NÃO INCLUI FORNECIMENTO). AF_12/2015 | M | 506.57 | 102.29 | 20.34% | 123.0908 | 62354.1132 |  |  |  |  | 92.24 |  |  | 414.33 | [5 empty] | 24870.9338 | 21810.8336 | 15672.3458 | 0 | 0 | 7.276e-12 | #REF!
Assentamento de tubo de concreto Ø 1200 mm |  | 04.04.07.06 | SINAPI | 92817 | ASSENTAMENTO DE TUBO DE CONCRETO PARA REDES COLETORAS DE ÁGUAS PLUVIAIS, DIÂMETRO DE 1200 MM, JUNTA RÍGIDA, INSTALADO EM LOCAL COM BAIXO NÍVEL DE INTERFERÊNCIAS (NÃO INCLUI FORNECIMENTO). AF_12/2015 | M | 0 | 128.01 | 20.34% | 154.041 | 0 |  |  |  |  | 0 |  |  | 0 | [11 empty] | #REF!
Assentamento de tubo de concreto Ø 1500 mm |  | 04.04.07.07 | SINAPI | 92819 | ASSENTAMENTO DE TUBO DE CONCRETO PARA REDES COLETORAS DE ÁGUAS PLUVIAIS, DIÂMETRO DE 1500 MM, JUNTA RÍGIDA, INSTALADO EM LOCAL COM BAIXO NÍVEL DE INTERFERÊNCIAS (NÃO INCLUI FORNECIMENTO). AF_12/2015 | M | 127.13 | 172.31 | 20.34% | 207.3495 | 26360.339 |  |  |  |  | 0 |  |  | 127.13 | [5 empty] | 10512.9273 | 9221.7587 | 6625.6531 | 0 | 0 | 0 | #REF!
POÇOS DE VISITA E CHAMINÉS |  | 04.04.08 |  |  | POÇOS DE VISITA E CHAMINÉS | [5 empty] | 773357.8414
Poço de visita para saídas com Ø até 600 mm | un | 04.04.08.01 | PROJETO | CP0381 | POÇO DE VISITA PADRÃO NOVACAP, PARA REDES DE DRENAGEM COM Ø ATÉ 600 MM (CONF. DES. 150/018.1), ESCAVAÇÃO E REATERRO CONSIDERADOS NA REDE, EXCLUÍDA A CHAMINÉ | UN | 289 | 1183.4179 | 20.34% | 1424.0675 | 411555.5126 |  |  |  |  | 191 |  |  | 98 | [5 empty] | 113686.8777 | 295450.8395 | 2215.3787 | 0 | 202.4166 | -5.8208e-11 | #REF!
Poço de visita para saídas com Ø de 800 mm | un | 04.04.08.02 | PROJETO | CP0382 | POÇO DE VISITA PADRÃO NOVACAP, PARA REDES DE DRENAGEM COM Ø 800 MM (CONF. DES. 150/397), ESCAVAÇÃO E REATERRO CONSIDERADOS NA REDE, EXCLUÍDA A CHAMINÉ | UN | 63 | 1803.8161 | 20.34% | 2170.6247 | 136749.353 |  |  |  |  | 30 |  |  | 33 | [5 empty] | 37519.0388 | 98172.3703 | 973.311 | 0 | 84.633 | 2.9104e-11 | #REF!
Poço de visita para saídas com Ø de 1000 | un | 04.04.08.03 | PROJETO | CP0383 | POÇO DE VISITA PADRÃO NOVACAP, PARA REDES DE DRENAGEM COM Ø 1000 MM (CONF. DES. 150/004), ESCAVAÇÃO E REATERRO CONSIDERADOS NA REDE, EXCLUÍDA A CHAMINÉ | UN | 17 | 3497.5044 | 20.34% | 4208.7268 | 71548.3554 |  |  |  |  | 3 |  |  | 14 | [5 empty] | 17589.5551 | 51673.3488 | 2279.9982 | 0 | 5.4533 | 0 | #REF!
Poço de visita para saídas com Ø de 1200 | un | 04.04.08.04 | PROJETO | CP0384 | POÇO DE VISITA PADRÃO NOVACAP, PARA REDES DE DRENAGEM COM Ø 1200 MM (CONF. DES. 150/05), ESCAVAÇÃO E REATERRO CONSIDERADOS NA REDE, EXCLUÍDA A CHAMINÉ | UN | 0 | 4661.49 | 20.34% | 5609.4104 | 0 |  |  |  |  | 0 |  |  | 0 | [11 empty] | #REF!
Poço de visita para saídas com Ø de 1500 | un | 04.04.08.05 | PROJETO | CP0385 | POÇO DE VISITA PADRÃO NOVACAP, PARA REDES DE DRENAGEM COM Ø 1500 MM (CONF. DES. 150/6), ESCAVAÇÃO E REATERRO CONSIDERADOS NA REDE, EXCLUÍDA A CHAMINÉ | UN | 4 | 6357.7791 | 20.34% | 7650.6423 | 30602.569 |  |  |  |  | 0 |  |  | 4 | [5 empty] | 6356.081 | 23458.7577 | 786.7478 | 0 | 0.98244 | 0 | #REF!
Chaminé | m | 04.04.08.06 | SINAPI | 99318 | CHAMINÉ CIRCULAR PARA POÇO DE VISITA PARA DRENAGEM, EM CONCRETO PRÉ-MOLDADO, DIÂMETRO INTERNO = 0,6 M. AF_12/2020 | M | 441 | 210.44 | 20.34% | 253.2333 | 111675.87 |  |  |  |  | 278.5 | 0.46 |  | 162.5 | 0.46 |  |  |  |  | 6516.7254 | 101969.7701 | 3189.3745 | 0 | 0 | -1.4552e-11 | #REF!
Carga, manobra e descarga de tubo Ø 600 mm | t | 04.04.08.07 | SINAPI | 101463 | CARGA, MANOBRA E DESCARGA DE TUBOS DE CONCRETO, DN 600 MM, EM CAMINHÃO CARROCERIA COM GUINDAUTO (MUNCK) 11,7 TM. AF_07/2020 | T | 202.86 | 30.23 | 20.34% | 36.3773 | 7379.5016 |  |  |  |  | 128.11 |  |  | 74.75 | [5 empty] | 1574.5215 | 4376.9257 | 1428.0544 | 0 | 0 | 0 | #REF!
Transporte até 30 km | t.km | 04.04.08.08 | SINAPI | 100952 | TRANSPORTE COM CAMINHÃO CARROCERIA COM GUINDAUTO (MUNCK), MOMENTO MÁXIMO DE CARGA 11,7 TM, EM VIA URBANA PAVIMENTADA, DMT ATÉ 30KM (UNIDADE: TXKM). AF_07/2020 | TXKM | 1249.13 | 1.81 | 20.34% | 2.1781 | 2720.6876 |  |  |  |  | 1024.88 |  | 8 | 224.25 |  | 3 |  |  |  | 255.5342 | 1863.8965 | 601.2569 | 0 | 0 | 0 | #REF!
Transporte além de 30 km | t.km | 04.04.08.09 | SINAPI | 100953 | TRANSPORTE COM CAMINHÃO CARROCERIA COM GUINDAUTO (MUNCK), MOMENTO MÁXIMO DE CARGA 11,7 TM, EM VIA URBANA PAVIMENTADA, ADICIONAL PARA DMT EXCEDENTE A 30 KM (UNIDADE: TXKM). AF_07/2020 | TXKM | 0 | 0.71 | 20.34% | 0.85438 | 0 |  |  |  |  | 0 |  | 0 | 0 |  | 0 | [9 empty] | #REF!
Transporte dentro da obra | t.km | 04.04.08.10 | SINAPI | 100954 | TRANSPORTE COM CAMINHÃO CARROCERIA COM GUINDAUTO (MUNCK), MOMENTO MÁXIMO DE CARGA 11,7 TM, EM VIA INTERNA (DENTRO DO CANTEIRO - UNIDADE: TXKM). AF_07/2020 | TXKM | 172.96 | 5.41 | 20.34% | 6.5101 | 1125.9923 |  |  |  |  | 128.11 |  | 1 | 44.85 |  | 0.6 |  |  |  | 108.2285 | 749.274 | 268.4898 | 0 | 0 | 0 | #REF!
REATERRO DAS VALAS DE DRENAGEM (BOTA-FORA DO EXCEDENTE NO 5º DISTRITO DO DER) |  | 04.04.09 |  |  | REATERRO DAS VALAS DE DRENAGEM (BOTA-FORA DO EXCEDENTE NO 5º DISTRITO DO DER) | [5 empty] | 1834998.576
Carga, manobra e descarga | t | 04.04.09.01 | SINAPI | 100995 | CARGA, MANOBRA E DESCARGA DE SOLOS E MATERIAIS GRANULARES EM CAMINHÃO BASCULANTE 14 M³ - CARGA COM ESCAVADEIRA HIDRÁULICA (CAÇAMBA DE 1,20 M³ / 155 HP) E DESCARGA LIVRE (UNIDADE: T). AF_07/2020 | T | 80868.8653 | 3.11 | 20.34% | 3.7424 | 302645.4857 |  |  |  |  | 47365.8436 | 1.0923 |  | 33503.0217 | 1.0923 |  |  |  |  | 30167.2349 | 142077.945 | 130400.3057 | 0 | 0 | 0 | #REF!
Transporte do solo escavado na obra | t.km | 04.04.09.02 | SINAPI | 100954 | TRANSPORTE COM CAMINHÃO CARROCERIA COM GUINDAUTO (MUNCK), MOMENTO MÁXIMO DE CARGA 11,7 TM, EM VIA INTERNA (DENTRO DO CANTEIRO - UNIDADE: TXKM). AF_07/2020 | TXKM | 67467.6566 | 5.41 | 20.34% | 6.5101 | 439223.282 |  |  |  |  | 47365.8436 |  | 1 | 20101.813 |  | 0.6 |  |  |  | 42217.3949 | 292274.2727 | 104731.6144 | 0 | 0 | -5.8208e-11 | #REF!
Reaterro manual de vala de drenagem | m³ | 04.04.09.03 | SINAPI | 93382 | REATERRO MANUAL DE VALAS COM COMPACTAÇÃO MECANIZADA. AF_04/2016 | M3 | 15032.906 | 25.09 | 20.34% | 30.1921 | 453874.7944 |  |  |  |  | 8107.521 |  |  | 6925.385 | [5 empty] | 270624.429 | 166245.8892 | 17004.4762 | 0 | 0 | -5.8208e-11 | #REF!
Reaterro mecanizado de vala de drenagem L <= 1,5 m P <= 3,0 m | m³ | 04.04.09.04 | SINAPI | 93368 | REATERRO MECANIZADO DE VALA COM ESCAVADEIRA HIDRÁULICA (CAPACIDADE DA CAÇAMBA: 0,8 M³ / POTÊNCIA: 111 HP), LARGURA ATÉ 1,5 M, PROFUNDIDADE DE 1,5 A 3,0 M, COM SOLO DE 1ª CATEGORIA EM LOCAIS COM BAIXO NÍVEL DE INTERFERÊNCIA. AF_04/2016 | M3 | 0 | 12.36 | 20.34% | 14.8734 | 0 |  |  |  |  | 0 |  |  | 0 | [11 empty] | #REF!
Reaterro mecanizado de vala de drenagem L <= 1,5 m 3,0 m < P <= 4,5 m | m³ | 04.04.09.05 | SINAPI | 93370 | REATERRO MECANIZADO DE VALA COM ESCAVADEIRA HIDRÁULICA (CAPACIDADE DA CAÇAMBA: 0,8 M³ / POTÊNCIA: 111 HP), LARGURA ATÉ 1,5 M, PROFUNDIDADE DE 3,0 A 4,5 M, COM SOLO DE 1ª CATEGORIA EM LOCAIS COM BAIXO NÍVEL DE INTERFERÊNCIA. AF_04/2016 | M3 | 0 | 9.55 | 20.34% | 11.492 | 0 |  |  |  |  | 0 |  |  | 0 | [11 empty] | #REF!
Reaterro mecanizado de vala de drenagem L <= 1,5 m 4,5 m < P <= 6,0 m | m³ | 04.04.09.06 | SINAPI | 93372 | REATERRO MECANIZADO DE VALA COM ESCAVADEIRA HIDRÁULICA (CAPACIDADE DA CAÇAMBA: 0,8 M³ / POTÊNCIA: 111 HP), LARGURA ATÉ 1,5 M, PROFUNDIDADE DE 4,5 A 6,0 M, COM SOLO DE 1ª CATEGORIA EM LOCAIS COM BAIXO NÍVEL DE INTERFERÊNCIA. AF_04/2016 | M3 | 0 | 8.33 | 20.34% | 10.0239 | 0 |  |  |  |  | 0 |  |  | 0 | [11 empty] | #REF!
Reaterro mecanizado de vala de drenagem 1,5 m < L <= 2,5 m P <= 1,5 m | m³ | 04.04.09.07 | SINAPI | 93367 | REATERRO MECANIZADO DE VALA COM ESCAVADEIRA HIDRÁULICA (CAPACIDADE DA CAÇAMBA: 0,8 M³ / POTÊNCIA: 111 HP), LARGURA DE 1,5 A 2,5 M, PROFUNDIDADE ATÉ 1,5 M, COM SOLO DE 1ª CATEGORIA EM LOCAIS COM BAIXO NÍVEL DE INTERFERÊNCIA. AF_04/2016 | M3 | 62.276 | 15.21 | 20.34% | 18.303 | 1139.836 |  |  |  |  | 50.764 |  |  | 11.512 | [5 empty] | 354.4658 | 374.6996 | 410.6707 | 0 | 0 | 0 | #REF!
Reaterro mecanizado de vala de drenagem 1,5 m < L <= 2,5 m 1,5 m < P <= 3,0 m | m³ | 04.04.09.08 | SINAPI | 93369 | REATERRO MECANIZADO DE VALA COM ESCAVADEIRA HIDRÁULICA (CAPACIDADE DA CAÇAMBA: 0,8 M³ / POTÊNCIA: 111 HP), LARGURA DE 1,5 A 2,5 M, PROFUNDIDADE DE 1,5 A 3,0 M, COM SOLO (SEM SUBSTITUIÇÃO) DE 1ª CATEGORIA EM LOCAIS COM BAIXO NÍVEL DE INTERFERÊNCIA. AF_04/2016 | M3 | 26222.62 | 8.71 | 20.34% | 10.4812 | 274844.2772 |  |  |  |  | 19758.436 |  |  | 6464.184 | [5 empty] | 65634.4543 | 92456.2264 | 116753.5965 | 0 | 0 | 0 | #REF!
Reaterro mecanizado de vala de drenagem 1,5 m < L <= 2,5 m 3,0 m < P <= 4,5 m | m³ | 04.04.09.09 | SINAPI | 93371 | REATERRO MECANIZADO DE VALA COM ESCAVADEIRA HIDRÁULICA (CAPACIDADE DA CAÇAMBA: 0,8 M³ / POTÊNCIA: 111 HP), LARGURA DE 1,5 A 2,5 M, PROFUNDIDADE DE 3,0 A 4,5 M, COM SOLO (SEM SUBSTITUIÇÃO) DE 1ª CATEGORIA EM LOCAIS COM BAIXO NÍVEL DE INTERFERÊNCIA. AF_04/2016 | M3 | 1437.911 | 7.32 | 20.34% | 8.8085 | 12665.8853 |  |  |  |  | 680.147 |  |  | 757.764 | [5 empty] | 2803.1058 | 4325.7805 | 5536.999 | 0 | 0 | 1.819e-12 | #REF!
Reaterro mecanizado de vala de drenagem 1,5 m < L <= 2,5 m 4,5 m < P <= 6,0 m | m³ | 04.04.09.10 | SINAPI | 93373 | REATERRO MECANIZADO DE VALA COM ESCAVADEIRA HIDRÁULICA (CAPACIDADE DA CAÇAMBA: 0,8 M³ / POTÊNCIA: 111 HP), LARGURA DE 1,5 A 2,5 M, PROFUNDIDADE DE 4,5 A 6,0 M, COM SOLO (SEM SUBSTITUIÇÃO) DE 1ª CATEGORIA EM LOCAIS COM BAIXO NÍVEL DE INTERFERÊNCIA. AF_04/2016 | M3 | 0 | 6.62 | 20.34% | 7.9662 | 0 |  |  |  |  | 0 |  |  | 0 | [11 empty] | #REF!
Reaterro mecanizado de vala de drenagem para larguras e profundidades fora do padrão SINAPI | m³ | 04.04.09.11 | SINAPI | 96386 | EXECUÇÃO E COMPACTAÇÃO DE ATERRO COM SOLO PREDOMINANTEMENTE ARENOSO - EXCLUSIVE SOLO, ESCAVAÇÃO, CARGA E TRANSPORTE. AF_11/2019 | M3 | 23038.442 | 5.51 | 20.34% | 6.6305 | 152755.6093 |  |  |  |  | 10187.88 |  |  | 12850.562 | [5 empty] | 36317.5768 | 41862.245 | 74575.7875 | 0 | 0 | 0 | #REF!
Transporte até 30 km | t.km | 04.04.09.12 | SINAPI | 95879 | TRANSPORTE COM CAMINHÃO BASCULANTE DE 14 M³, EM VIA URBANA PAVIMENTADA, DMT ATÉ 30 KM (UNIDADE: TXKM). AF_07/2020 | TXKM | 158091.6564 | 1.04 | 20.34% | 1.2515 | 197849.4061 |  |  |  |  | 85683.4976 |  | 17.1333 | 72408.1588 |  | 18.1 |  |  |  | 13316.787 | 114143.8881 | 70388.731 | 0 | 0 | -2.9104e-11 | #REF!
Transporte além de 30 km | t.km | 04.04.09.13 | SINAPI | 93599 | TRANSPORTE COM CAMINHÃO BASCULANTE DE 14 M³, EM VIA URBANA PAVIMENTADA, ADICIONAL PARA DMT EXCEDENTE A 30 KM (UNIDADE: TXKM). AF_07/2020 | TXKM | 0 | 0.41 | 20.34% | 0.49337 | 0 |  |  |  |  | 0 |  | 0 | 0 |  | 0 | [9 empty] | #REF!
|  | Encargos Sociais | Para elaboração deste orçamento, foram utilizados os encargos sociais do SINAPI para a Unidade da Federação indicada. | [9 empty] | 0 |  |  | 11988503.7192 |  |  | 8397371.0677 |  |  | 0 |  |  | 3770965.0164 | 14011295.9014 | 2380124.6948 | 221486.8187 | 2002.3556 | -5.1713e-10
Observações:
01- OS SERVIÇOS DE ADMINISTRAÇÃO LOCAL, INCLUSIVE VIGILÂNCIA, SERÃO REMUNERADOS DE ACORDO COM O AVANÇO FÍSICO DA OBRA
02- NÃO FOI CONSIDERADO ARREDONDAMENTO DAS CASAS DECIMAIS. OPERAÇÕES DE MULTIPLICAÇÃO COM PONTO FLUTUANTE.
RRT DO ORÇAMENTO: 0
ANDRÉ LUIZ ZANI
Arquiteto & Urbanista - CAU A74536-7
[8 empty] | CUSTO TOTAL PARA CONFERÊNCIA |  |  | 83776900.493
[8 empty] | TOTAL PARA CONFERÊNCIA: |  |  | 20385874.7869
[8 empty] | DIFERENÇA PARA PLANILHA: |  |  | -63391025.7061
[11 empty] | CP0350 | FORNECIMENTO DE TUBO DE CONCRETO Ø 300 MM - PA-2
[11 empty] | CP0351 | FORNECIMENTO DE TUBO DE CONCRETO Ø 400 MM - PS
[11 empty] | CP0352 | FORNECIMENTO DE TUBO DE CONCRETO Ø 500 MM - PS
[11 empty] | CP0353 | FORNECIMENTO DE TUBO DE CONCRETO Ø 600 MM - PS
[11 empty] | CP0354 | FORNECIMENTO DE TUBO DE CONCRETO Ø 600 MM - PA-1
[11 empty] | CP0355 | FORNECIMENTO DE TUBO DE CONCRETO Ø 800 MM - PA-1
[11 empty] | CP0356 | FORNECIMENTO DE TUBO DE CONCRETO Ø 1000 MM - PA-1
[11 empty] | CP0357 | FORNECIMENTO DE TUBO DE CONCRETO Ø 1200 MM - PA-1
[11 empty] | CP0358 | FORNECIMENTO DE TUBO DE CONCRETO Ø 1500 MM - PA-1
[11 empty] | CP0359 | FORNECIMENTO DE TUBO DE CONCRETO Ø 600 MM - PA-2
[11 empty] | CP0360 | FORNECIMENTO DE TUBO DE CONCRETO Ø 800 MM - PA-2
[11 empty] | CP0361 | FORNECIMENTO DE TUBO DE CONCRETO Ø 1000 MM - PA-2
[11 empty] | CP0362 | FORNECIMENTO DE TUBO DE CONCRETO Ø 1200 MM - PA-2
[11 empty] | CP0363 | FORNECIMENTO DE TUBO DE CONCRETO Ø 1500 MM - PA-2
[11 empty] | CP0364 | FORNECIMENTO DE TUBO DE CONCRETO Ø 600 MM - PA-3
[11 empty] | CP0365 | FORNECIMENTO DE TUBO DE CONCRETO Ø 800 MM - PA-3
[11 empty] | CP0366 | FORNECIMENTO DE TUBO DE CONCRETO Ø 1000 MM - PA-3
[11 empty] | CP0367 | FORNECIMENTO DE TUBO DE CONCRETO Ø 1200 MM - PA-3
[11 empty] | CP0368 | FORNECIMENTO DE TUBO DE CONCRETO Ø 1500 MM - PA-3
Note on T26: Autor: Terá que pegar do Trecho 3
Note on T27: Autor: Entra como compensação do transporte do Trecho 3.

## 05-TR
|  | PLANILHA DE SERVIÇOS, QUANTIDADES, CUSTOS E PREÇOS | [8 empty] | ENCARGOS SOCIAIS SEM DESONERAÇÃO
|  | OBRA: | URBANIZAÇÃO DO SETOR SOL NASCENTE - TRECHOS 1 e 3 | [6 empty] | Data do orçamento: | 28/JAN/2022
|  | ENDEREÇO: | SETOR SOL NASCENTE, CEILÂNDIA/DF | [6 empty] | Data base dos preços: | JUNHO/2021
|  | CLIENTE: | ARIA | [6 empty] | B.D.I. para Serviços: | 20.34%
|  | TRECHO: | TERRAPLENAGEM - TRECHOS 1 e 3 | [6 empty] | B.D.I. para Simples Fornecimento: | 11.1%
[10 empty] | DURAÇÃO DA OBRA: | 18
DESCRIÇÃO DO SERVIÇO NO PROJETO | UNID PROJ | ITEM | FONTE | CPU CÓDIGO | DESCRIÇÃO NA FONTE | UNID | QTDE | CUSTO UNITÁRIO (R$) | B.D.I | PREÇO UNITÁRIO C/B.D.I. (R$) | PREÇO TOTAL C/B.D.I. (R$) | OBSERVAÇÕES | GERAIS |  |  | TRECHO 1 |  |  | TRECHO 3
[7 empty] | SERVIÇO | [5 empty] | QTD | DENSID | DMT | QTD | DENSID | DMT | QTD | DENSID | DMT | QTD | DENSID | DMT | M.O. | MAT. | EQUIP | SERV TERC | OUTROS | CONFER
TERRAPLENAGEM - TRECHOS 1 e 3 |  | 05. |  |  | TERRAPLENAGEM - TRECHOS 1 e 3 | [5 empty] | 2325856.9175 | Ver abas "MLQ-TR1-TRePAV" e "MLQ-TR3-TRePAV".
LIMPEZA DE FAIXA PARA IMPLANTAÇÃO DE PISTA |  | 05.01 |  |  | LIMPEZA DE FAIXA PARA IMPLANTAÇÃO DE PISTA | [5 empty] | 1011016.2514
Raspagem mecanizada de terreno | m² | 05.01.01 | SINAPI | 98525 | LIMPEZA MECANIZADA DE CAMADA VEGETAL, VEGETAÇÃO E PEQUENAS ÁRVORES (DIÂMETRO DE TRONCO MENOR QUE 0,20 M), COM TRATOR DE ESTEIRAS.AF_05/2018 | M2 | 142582.6381 | 0.3 | 20.34% | 0.36101 | 51473.1045 | 0.1 |  |  |  | 94578.2644 |  |  | 48004.3737 | [5 empty] | 27452.3224 | 3431.5403 | 20589.2418 | 0 | 0 | 7.276e-12
Carga de entulho | t | 05.01.02 | SINAPI | 100999 | CARGA, MANOBRA E DESCARGA DE ENTULHO EM CAMINHÃO BASCULANTE 14 M³ - CARGA COM ESCAVADEIRA HIDRÁULICA (CAÇAMBA DE 0,80 M³ / 111 HP) E DESCARGA LIVRE (UNIDADE: T). AF_07/2020 | T | 21387.3957 | 4.24 | 20.34% | 5.1022 | 109122.9816 |  | 0 | 1.5 |  | 14186.7397 | 1.5 |  | 7200.6561 | 1.5 |  | 0 | 1.5 |  | 11581.4485 | 49928.9114 | 47612.6217 | 0 | 0 | 1.4552e-11
Transporte de entulho até 30 km | t.km | 05.01.03 | SINAPI | 95879 | TRANSPORTE COM CAMINHÃO BASCULANTE DE 14 M³, EM VIA URBANA PAVIMENTADA, DMT ATÉ 30 KM (UNIDADE: TXKM). AF_07/2020 | TXKM | 470522.7059 | 1.04 | 20.34% | 1.2515 | 588852.3156 |  | 0 |  | 0 | 312108.2727 |  | 22 | 158414.4332 |  | 22 | 0 |  | 0 | 39634.2905 | 339722.4898 | 209495.5354 | 0 | 0 | 0
Transporte de entulho acima de 30 km | t.km | 05.01.04 | SINAPI | 93599 | TRANSPORTE COM CAMINHÃO BASCULANTE DE 14 M³, EM VIA URBANA PAVIMENTADA, ADICIONAL PARA DMT EXCEDENTE A 30 KM (UNIDADE: TXKM). AF_07/2020 | TXKM | 0 | 0.41 | 20.34% | 0.49337 | 0 |  | 0 |  | 0 | 0 |  | 0 | 0 |  | 0 | 0 |  | 0
Taxa de descarte de rcc | t | 05.01.05 | PROJETO | CP9001 | TAXA DE DESCARTE DE RESÍDUOS DA CONSTRUÇÃO CIVIL SEGREGADOS - RCCS | T | 21387.3957 | 12.23 | 0% | 12.23 | 261567.8497 |  | 0 |  |  | 14186.7397 |  |  | 7200.6561 |  |  | 0 |  |  | 0 | 0 | 0 | 261567.8497 | 0 | 0
ESCAVAÇÃO POR COMPENSAÇÃO PARA REGULARIZAÇÃO DE GREIDE, CONFORME PROJETOS, COM DEPOSIÇÃO DO MATERIAL ESCAVADO PRÓXIMA DO LOCAL DE ORIGEM (PARA BOTA-FORA, VER ITEM DE BOTA-FORA DO EXCEDENTE) |  | 05.02 |  |  | ESCAVAÇÃO POR COMPENSAÇÃO PARA REGULARIZAÇÃO DE GREIDE, CONFORME PROJETOS, COM DEPOSIÇÃO DO MATERIAL ESCAVADO PRÓXIMA DO LOCAL DE ORIGEM (PARA BOTA-FORA, VER ITEM DE BOTA-FORA DO EXCEDENTE) | [5 empty] | 594201.478
Escavação | m³ | 05.02.01 | SINAPI | 101125 | ESCAVAÇÃO HORIZONTAL, INCLUINDO CARGA E DESCARGA EM SOLO DE 1A CATEGORIA COM TRATOR DE ESTEIRAS (150HP/LÂMINA: 3,18M3). AF_07/2020 | M3 | 43925.83 | 9.99 | 20.34% | 12.0215 | 528053.5014 |  |  | 1.0923 |  | 27824.72 | 1.0923 |  | 16101.11 | 1.0923 |  |  | 1.0923 |  | 76644.4021 | 235219.0272 | 216190.0722 | 0 | 0 | 0
Espalhamento de material escavado para aterro por compensação | m³ | 05.02.02 | SINAPI | 100574 | ESPALHAMENTO DE MATERIAL COM TRATOR DE ESTEIRAS. AF_11/2019 | M3 | 4726.775 | 1.04 | 20.34% | 1.2515 | 5915.4901 |  |  |  |  | 2626.7 |  |  | 2100.075 | [5 empty] | 1251.3537 | 1535.7522 | 3128.3842 | 0 | 0 | 0
Compactação de solo | m³ | 05.02.03 | SINAPI | 96386 | EXECUÇÃO E COMPACTAÇÃO DE ATERRO COM SOLO PREDOMINANTEMENTE ARENOSO - EXCLUSIVE SOLO, ESCAVAÇÃO, CARGA E TRANSPORTE. AF_11/2019 | M3 | 3781.42 | 5.51 | 20.34% | 6.6305 | 25072.5772 |  | 0 | 1.3654 |  | 2101.36 | 1.3654 |  | 1680.06 | 1.3654 |  | 0 | 1.3654 |  | 5960.9939 | 6871.0693 | 12240.5141 | 0 | 0 | 0
Carga, manobra e descarga de solo reaproveitado da escavação | t | 05.02.04 | SINAPI | 100995 | CARGA, MANOBRA E DESCARGA DE SOLOS E MATERIAIS GRANULARES EM CAMINHÃO BASCULANTE 14 M³ - CARGA COM ESCAVADEIRA HIDRÁULICA (CAÇAMBA DE 1,20 M³ / 155 HP) E DESCARGA LIVRE (UNIDADE: T). AF_07/2020 | T | 5163.0906 | 3.11 | 20.34% | 3.7424 | 19322.4679 |  | 0 |  |  | 2869.1634 |  |  | 2293.9271 |  |  | 0 |  |  | 1926.0338 | 9070.9978 | 8325.4363 | 0 | 0 | 0
Transporte de solo para reaproveitamento dentro da obra | t.km | 05.02.05 | SINAPI | 100943 | TRANSPORTE COM CAMINHÃO BASCULANTE DE 14 M³, EM VIA INTERNA (DENTRO DO CANTEIRO - UNIDADE: TXKM). AF_07/2020 | TXKM | 4245.5197 | 3.1 | 20.34% | 3.7304 | 15837.4413 |  | 0 |  | 0 | 2869.1634 |  | 1 | 1376.3563 |  | 0.6 | 0 |  | 0 | 1123.9474 | 8838.314 | 5875.1798 | 0 | 0 | -1.819e-12
BOTA-FORA DE EXCEDENTE DAS ESCAVAÇÕES PARA O 5º DISTRITO DO DER, APÓS REUTILIZAÇÃO DO EXCEDENTE ESCAVADO NO REFORÇO DO SUBLEITO NO TRECHO 1 |  | 05.03 |  |  | BOTA-FORA DE EXCEDENTE DAS ESCAVAÇÕES PARA O 5º DISTRITO DO DER, APÓS REUTILIZAÇÃO DO EXCEDENTE ESCAVADO NO REFORÇO DO SUBLEITO NO TRECHO 1 | [5 empty] | 720639.1881
Carga, manobra e descarga de solo reaproveitado da escavação | m³ | 05.03.01 | SINAPI | 100995 | CARGA, MANOBRA E DESCARGA DE SOLOS E MATERIAIS GRANULARES EM CAMINHÃO BASCULANTE 14 M³ - CARGA COM ESCAVADEIRA HIDRÁULICA (CAÇAMBA DE 1,20 M³ / 155 HP) E DESCARGA LIVRE (UNIDADE: T). AF_07/2020 | T | 27907.2576 | 3.11 | 20.34% | 3.7424 | 104440.7572 |  | 0 |  |  | 13187.3074 |  |  | 14719.9502 |  |  | 0 |  |  | 10410.4935 | 49030.0661 | 45000.1976 | 0 | 0 | 0
Transporte comercial até 30 km | m³ | 05.03.02 | SINAPI | 95879 | TRANSPORTE COM CAMINHÃO BASCULANTE DE 14 M³, EM VIA URBANA PAVIMENTADA, DMT ATÉ 30 KM (UNIDADE: TXKM). AF_07/2020 | TXKM | 492373.6316 | 1.04 | 20.34% | 1.2515 | 616198.431 |  | 0 |  | 0 | 225942.5334 |  | 17.1333 | 266431.0982 |  | 18.1 | 0 |  | 0 | 41474.8944 | 355499.0948 | 219224.4418 | 0 | 0 | 0
Transporte comercial acima de 30 km | m³ | 05.03.03 | SINAPI | 93599 | TRANSPORTE COM CAMINHÃO BASCULANTE DE 14 M³, EM VIA URBANA PAVIMENTADA, ADICIONAL PARA DMT EXCEDENTE A 30 KM (UNIDADE: TXKM). AF_07/2020 | TXKM | 0 | 0.41 | 20.34% | 0.49337 | 0 |  | 0 |  | 0 | 0 |  | 0 | 0 |  | 0 | 0 |  | 0
|  | Encargos Sociais | Para elaboração deste orçamento, foram utilizados os encargos sociais do SINAPI para a Unidade da Federação indicada. | [21 empty] | 217460.1801 | 1059147.2628 | 787681.6249 | 261567.8497 | 0 | 2.0009e-11
Observações:
01- OS SERVIÇOS DE ADMINISTRAÇÃO LOCAL, INCLUSIVE VIGILÂNCIA, SERÃO REMUNERADOS DE ACORDO COM O AVANÇO FÍSICO DA OBRA
02- NÃO FOI CONSIDERADO ARREDONDAMENTO DAS CASAS DECIMAIS. OPERAÇÕES DE MULTIPLICAÇÃO COM PONTO FLUTUANTE.
RRT DO ORÇAMENTO: 0
ANDRÉ LUIZ ZANI
Arquiteto & Urbanista - CAU A74536-7
[8 empty] | CUSTO TOTAL PARA CONFERÊNCIA |  |  | 6977570.7524
[8 empty] | TOTAL PARA CONFERÊNCIA: |  |  | 2325856.9175
[8 empty] | DIFERENÇA PARA PLANILHA: |  |  | -4651713.835
[16 empty] | TRECHO 1 |  |  | TRECHO 3
[12 empty] | Volume de escavação das bacias: |  |  |  | 10945.87 |  |  | 47701.18
[12 empty] | Volume de escavação das vias: |  |  |  | 27824.72 |  |  | 16101.11
[12 empty] | Volume de escavação das redes de drenagem: |  |  |  | 43363.114 |  |  | 30671.793
[12 empty] | Volume de escavações: |  |  |  | 82133.704 | 1.0923 |  | 94474.083 | 1.0923
[12 empty] | Volume para aterro por compensação: |  |  |  | 2626.7 | 1.0923 |  | 2100.075 | 1.0923
[12 empty] | Volume para aterro das redes: |  |  |  | 28596.868 | 1.0923 |  | 14158.845 | 1.0923
[12 empty] | Reforço de subleito: |  |  |  | 9974.7624 |  |  | 0
[12 empty] | Volume da subbase das vias: |  |  |  | 2826.708 |  |  | 2599.7284
[12 empty] | Volume da base das vias: |  |  |  | 9686.9453 |  |  | 7403.4816
[12 empty] | Volume total de subbases e base: |  |  |  | 12513.6533 | 1.3654 |  | 10003.21 | 1.3654
[12 empty] | Saldo das escavações em volume: |  |  |  | 97715.2054 |  |  | 98228.9905
0

## 06-PAV
|  | PLANILHA DE SERVIÇOS, QUANTIDADES, CUSTOS E PREÇOS | [8 empty] | ENCARGOS SOCIAIS SEM DESONERAÇÃO
|  | OBRA: | URBANIZAÇÃO DO SETOR SOL NASCENTE - TRECHOS 1 e 3 | [6 empty] | Data do orçamento: | 28/JAN/2022
|  | ENDEREÇO: | SETOR SOL NASCENTE, CEILÂNDIA/DF | [6 empty] | Data base dos preços: | JUNHO/2021
|  | CLIENTE: | ARIA | [6 empty] | B.D.I. para Serviços: | 20.34%
|  | TRECHO: | PAVIMENTAÇÕES - TRECHOS 1 e 3 | [6 empty] | B.D.I. para Simples Fornecimento: | 11.1%
[10 empty] | DURAÇÃO DA OBRA: | 18
DESCRIÇÃO DO SERVIÇO NO PROJETO | UNID | ITEM | FONTE | CPU CÓDIGO | DESCRIÇÃO NA FONTE | UNID | QTDE | CUSTO UNITÁRIO (R$) | B.D.I | PREÇO UNITÁRIO C/B.D.I. (R$) | PREÇO TOTAL C/B.D.I. (R$) | OBSERVAÇÕES | GERAL |  |  | TRECHO 1 |  |  | TRECHO 3
[7 empty] | SERVIÇO | [5 empty] | QTD | DENSID | DMT | QTD | DENSID | DMT | QTD | DENSID | DMT | QTD | DENSID | DMT | M.O. | MAT. | EQUIP | SERV TERC | OUTROS | CONFER
PAVIMENTAÇÕES - TRECHOS 1 e 3 |  | 06. |  |  | PAVIMENTAÇÕES - TRECHOS 1 e 3 | [5 empty] | 14898899.1489 | Ver abas "MLQ-TR1-TRePAV" e "MLQ-TR3-TRePAV".
PAVIMENTAÇÃO ASFÁLTICA - TRÁFEGO MEIO PESADO |  | 06.01 |  |  | PAVIMENTAÇÃO ASFÁLTICA - TRÁFEGO MEIO PESADO | [5 empty] | 820793.0528
ABERTURA DE CAIXA DE PAVIMENTAÇÃO |  | 06.01.01 |  |  | ABERTURA DE CAIXA DE PAVIMENTAÇÃO | [5 empty] | 0
Escavação para abertura de caixa de pavimentação | m³ | 06.01.01.01 | SINAPI | 101125 | ESCAVAÇÃO HORIZONTAL, INCLUINDO CARGA E DESCARGA EM SOLO DE 1A CATEGORIA COM TRATOR DE ESTEIRAS (150HP/LÂMINA: 3,18M3). AF_07/2020 | M3 | 0 | 9.99 | 20.34% | 12.0215 | 0 | Ver planilha de pesos específicos e consumos. |  | 1.0923 |  |  | 1.0923 |  |  | 1.0923 |  |  | 1.0923
Aterro por compensação | m³ | 06.01.01.02 | SINAPI | 100574 | ESPALHAMENTO DE MATERIAL COM TRATOR DE ESTEIRAS. AF_11/2019 | M3 | 0 | 1.04 | 20.34% | 1.2515 | 0 |  |  | 1.3654 |  |  | 1.3654 |  |  | 1.3654 |  |  | 1.3654
Carga, manobra e descarga de solo excedente da terraplenagem. | t | 06.01.01.03 | SINAPI | 100995 | CARGA, MANOBRA E DESCARGA DE SOLOS E MATERIAIS GRANULARES EM CAMINHÃO BASCULANTE 14 M³ - CARGA COM ESCAVADEIRA HIDRÁULICA (CAÇAMBA DE 1,20 M³ / 155 HP) E DESCARGA LIVRE (UNIDADE: T). AF_07/2020 | T | 0 | 3.11 | 20.34% | 3.7424 | 0 |  | 0 |  |  | 0 |  |  | 0 |  |  | 0
Transporte de entulho até 30 km | t.km | 06.01.01.04 | SINAPI | 95879 | TRANSPORTE COM CAMINHÃO BASCULANTE DE 14 M³, EM VIA URBANA PAVIMENTADA, DMT ATÉ 30 KM (UNIDADE: TXKM). AF_07/2020 | TXKM | 0 | 1.04 | 20.34% | 1.2515 | 0 |  | 0 |  | 22 | 0 |  | 22 | 0 |  | 22 | 0 |  | 22
Transporte de entulho acima de 30 km | t.km | 06.01.01.05 | SINAPI | 93599 | TRANSPORTE COM CAMINHÃO BASCULANTE DE 14 M³, EM VIA URBANA PAVIMENTADA, ADICIONAL PARA DMT EXCEDENTE A 30 KM (UNIDADE: TXKM). AF_07/2020 | TXKM | 0 | 0.41 | 20.34% | 0.49337 | 0 |  | 0 |  | 0 | 0 |  | 0 | 0 |  | 0 | 0 |  | 0
Taxa de descarte de rcc | t | 06.01.01.06 | PROJETO | CP9001 | TAXA DE DESCARTE DE RESÍDUOS DA CONSTRUÇÃO CIVIL SEGREGADOS - RCCS | T | 0 | 12.23 | 0% | 12.23 | 0 |  | 0 |  |  | 0 |  |  | 0 |  |  | 0
REGULARIZAÇÃO DO SUBLEITO |  | 06.01.02 |  |  | REGULARIZAÇÃO DO SUBLEITO | [5 empty] | 5557.5839
Regularização e compactação do subleito | m² | 06.01.02.01 | SINAPI | 100577 | REGULARIZAÇÃO E COMPACTAÇÃO DE SUBLEITO DE SOLO PREDOMINANTEMENTE ARENOSO. AF_11/2019 | M2 | 5997.95 | 0.77 | 20.34% | 0.92658 | 5557.5839 |  |  |  |  | 5997.95 |  |  | 0 | [5 empty] | 1299.1755 | 1660.0575 | 2598.3509 | 0 | 0 | 0
SUBBASE COM SOLO COMPACTADO, COM REAPROVEITAMENTO DO SOLO ESCAVADO DAS LAGOAS (VER ITEM DE DRENAGEM - ESCAVAÇÃO DAS LAGOAS) |  | 06.01.03 |  |  | SUBBASE COM SOLO COMPACTADO, COM REAPROVEITAMENTO DO SOLO ESCAVADO DAS LAGOAS (VER ITEM DE DRENAGEM - ESCAVAÇÃO DAS LAGOAS) | [5 empty] | 11245.0854
Subbase solo laterítico | m³ | 06.01.03.01 | SINAPI | 96388 | EXECUÇÃO E COMPACTAÇÃO DE BASE E OU SUB BASE PARA PAVIMENTAÇÃO DE SOLOS DE COMPORTAMENTO LATERÍTICO (ARENOSO) - EXCLUSIVE SOLO, ESCAVAÇÃO, CARGA E TRANSPORTE. AF_11/2019 | M3 | 1199.59 | 7.79 | 20.34% | 9.3741 | 11245.0854 |  | 0 | 1.3654 |  | 1199.59 | 1.3654 |  | 0 | 1.3654 |  |  | 1.3654 |  | 2771.5743 | 2944.7977 | 5528.7133 | 0 | 0 | 0
BASE DE SOLO CIMENTO, COM REAPROVEITAMENTO DO SOLO ESCAVADO DAS LAGOAS (VER ITEM DE DRENAGEM - ESCAVAÇÃO DAS LAGOAS) |  | 06.01.04 |  |  | BASE DE SOLO CIMENTO, COM REAPROVEITAMENTO DO SOLO ESCAVADO DAS LAGOAS (VER ITEM DE DRENAGEM - ESCAVAÇÃO DAS LAGOAS) | [5 empty] | 46257.864
Base de solo-cimento | m³ | 06.01.04.01 | SINAPI | 96389 | EXECUÇÃO E COMPACTAÇÃO DE BASE E OU SUB BASE PARA PAVIMENTAÇÃO DE SOLO (PREDOMINANTEMENTE ARENOSO) COM CIMENTO (TEOR DE 2%) - EXCLUSIVE SOLO, ESCAVAÇÃO, CARGA E TRANSPORTE. AF_11/2019 | M3 | 1019.6515 | 37.7 | 20.34% | 45.3663 | 46257.864 |  | 0 | 1.3654 |  | 1019.6515 | 1.3654 |  | 0 | 1.3654 |  |  | 1.3654 |  | 3656.4572 | 37128.9911 | 5472.4157 | 0 | 0 | -7.276e-12
IMPRIMAÇÃO |  | 06.01.05 |  |  | IMPRIMAÇÃO | [5 empty] | 30689.5589
Fornecimento de EAI | t | 06.01.05.01 | PROJETO | CP0032 | FORNECIMENTO DE EMULSÃO ASFÁLTICA PARA SERVIÇO DE IMPRIMAÇÃO (EAI), ATÉ A USINA NA OBRA (INCLUSIVE ICMS, TRANSPORTE E PEDÁGIOS) | T | 7.1975 | 2973.15 | 11.1% | 3303.0696 | 23773.9758 | Preço calculado pelo binômio FORNECIMENTO x TRANSPORTE, considerando-se o transporte até o canteiro de obras. | 0 |  |  | 7.1975 |  |  | 0 |  |  | 0 |  |  | 0 | 23773.9758 | 0 | 0 | 0 | 0
Transporte de CM-30 dentro da obra | t.km | 06.01.05.02 | SINAPI | 100969 | TRANSPORTE COM CAMINHÃO TANQUE DE TRANSPORTE DE MATERIAL ASFÁLTICO DE 20000 L, EM VIA URBANA EM LEITO NATURAL (UNIDADE: TXKM). AF_07/2020 | TXKM | 7.1975 | 1.7 | 20.34% | 2.0457 | 14.724 | Transporte dentro da obra. | 0 |  | 1 | 7.1975 |  | 1 | 0 |  | 1 | 0 |  | 1 | 1.2992 | 10.48 | 2.9448 | 0 | 0 | -1.7764e-15
Imprimação | m² | 06.01.05.03 | PROJETO | CP0401 | EXECUÇÃO DE IMPRIMAÇÃO, EXCLUÍDO O FORNECIMENTO DO INSUMO | M2 | 5997.95 | 0.95611 | 20.34% | 1.1505 | 6900.8592 | Ver planilha de pesos específicos e consumos. | 0 | 0.0012 |  | 5997.95 | 0.0012 |  | 0 | 0.0012 |  |  | 0.0012 |  | 1707.9827 | 3211.5617 | 1981.3148 | 0 | 2.0033e-13 | 0
CAMADA DE REFLEXÃO DE TRINCAS COM TSD |  | 06.01.06 |  |  | CAMADA DE REFLEXÃO DE TRINCAS COM TSD | [5 empty] | 112966.8067
FORNECIMENTO DE BRITA DIRETAMENTE NA PISTA |  | 06.01.06.01 |  |  | FORNECIMENTO DE BRITA DIRETAMENTE NA PISTA
Transporte de fornecimento de brita até 30 km | t.km | 06.01.06.01.01 | SINAPI | 95879 | TRANSPORTE COM CAMINHÃO BASCULANTE DE 14 M³, EM VIA URBANA PAVIMENTADA, DMT ATÉ 30 KM (UNIDADE: TXKM). AF_07/2020 | TXKM | 0 | 1.04 | 20.34% | 1.2515 | 0 | Considerada a brita comercial. | 0 | 0.036795 | 30 | 0 | 0.036795 |  | 0 | 0.036795 |  | 0 | 0.036795
DMT excedente acima de 30 km para fornecimento de brita | t.km | 06.01.06.01.02 | SINAPI | 93599 | TRANSPORTE COM CAMINHÃO BASCULANTE DE 14 M³, EM VIA URBANA PAVIMENTADA, ADICIONAL PARA DMT EXCEDENTE A 30 KM (UNIDADE: TXKM). AF_07/2020 | TXKM | 0 | 0.41 | 20.34% | 0.49337 | 0 | Considerada a brita comercial. | 0 | 0.036795 | 27 | 0 | 0.036795 |  | 0 | 0.036795 |  | 0 | 0.036795
FORNECIMENTO DE CAP ATÉ O CANTEIRO DE OBRAS |  | 06.01.06.02 |  |  | FORNECIMENTO DE CAP ATÉ O CANTEIRO DE OBRAS
Fornecimento de CAP-30-45 | t | 06.01.06.02.01 | PROJETO | CP0033 | FORNECIMENTO DE EMULSÃO ASFÁLTICA RR-2C (INCLUSIVE ICMS, TRANSPORTE E PEDÁGIOS) | T | 20.9928 | 3168.02 | 20.34% | 3812.2413 | 80029.7135 |  | 0 | 0.0035 |  | 20.9928 | 0.0035 |  | 0 | 0.0035 |  | 0 | 0.0035 |  | 0 | 80029.7135 | 0 | 0 | 0 | 0
EXECUÇÃO DO TRATAMENTO SUPERFICIAL DUPLO - TSD |  | 06.01.06.03 |  |  | EXECUÇÃO DO TRATAMENTO SUPERFICIAL DUPLO - TSD
Execução de TSD | m² | 06.01.06.03.01 | PROJETO | CP0411 | PAVIMENTO COM TRATAMENTO SUPERFICIAL DUPLO, COM EMULSÃO ASFÁLTICA RR-2C (EXCLUSA A EMULSÃO) | M2 | 5997.95 | 4.5634 | 20.34% | 5.4914 | 32937.0932 |  |  |  |  | 5997.95 |  |  | 0 | [5 empty] | 2654.1072 | 28088.722 | 2194.264 | 0 | 2.0033e-13 | 7.276e-12
PINTURA DE LIGAÇÃO |  | 06.01.07 |  |  | PINTURA DE LIGAÇÃO | [5 empty] | 17148.6969
Fornecimento de RR-1C | t | 06.01.07.01 | PROJETO | CP0031 | FORNECIMENTO DE EMULSÃO ASFÁLTICA RR-1C ATÉ A USINA NA OBRA (INCLUSIVE ICMS, TRANSPORTE E PEDÁGIOS) | T | 3.5988 | 2918.58 | 11.1% | 3242.4442 | 11668.8109 | Preço calculado pelo binômio FORNECIMENTO x TRANSPORTE, considerando-se o transporte até o canteiro de obras. | 0 |  |  | 3.5988 |  |  | 0 |  |  | 0 |  |  | 0 | 11668.8109 | 0 | 0 | 0 | 1.819e-12
Transporte de RR-1C dentro da obra | t.km | 06.01.07.02 | SINAPI | 102332 | TRANSPORTE COM CAMINHÃO TANQUE DE TRANSPORTE DE MATERIAL ASFÁLTICO DE 20000 L, EM VIA URBANA PAVIMENTADA, DMT ATÉ 30KM (UNIDADE: TXKM). AF_07/2020 | TXKM | 3.5988 | 1.35 | 20.34% | 1.6245 | 5.8463 | Transporte dentro da obra. | 0 |  | 1 | 3.5988 |  | 1 | 0 |  | 1 | 0 |  | 1 | 0.47636 | 4.1574 | 1.2126 | 0 | 0 | 0
Pintura de ligação | m² | 06.01.07.03 | PROJETO | CP0402 | EXECUÇÃO DE PINTURA DE LIGAÇÃO COM EMULSÃO ASFÁLTICA RR-1C, EXCLUÍDO O INSUMO RR-1C. | M2 | 5997.95 | 0.75843 | 20.34% | 0.91265 | 5474.0397 | Ver planilha de pesos específicos e consumos. | 0 | 0.0006 |  | 5997.95 | 0.0006 |  | 0 | 0.0006 |  |  | 0.0006 |  | 1614.1172 | 2115.1226 | 1744.7999 | 0 | 2.5041e-14 | 1.819e-12
PAVIMENTAÇÃO COM CONCRETO BETUMINOSO USINADO A QUENTE - CBUQ |  | 06.01.08 |  |  | PAVIMENTAÇÃO COM CONCRETO BETUMINOSO USINADO A QUENTE - CBUQ | [5 empty] | 596927.4571
FORNECIMENTO DE BRITA PARA CBUQ ATÉ O CANTEIRO DE OBRAS |  | 06.01.08.01 |  |  | FORNECIMENTO DE BRITA PARA CBUQ ATÉ O CANTEIRO DE OBRAS | [6 empty] | Ver planilha de pesos específicos e consumos. |  | 1.1137 |  |  | 1.1137 |  |  | 1.1137 |  |  | 1.1137
Transporte de fornecimento de brita até 30 km | t.km | 06.01.08.01.01 | SINAPI | 95879 | TRANSPORTE COM CAMINHÃO BASCULANTE DE 14 M³, EM VIA URBANA PAVIMENTADA, DMT ATÉ 30 KM (UNIDADE: TXKM). AF_07/2020 | TXKM | 0 | 1.04 | 20.34% | 1.2515 | 0 | Considerada a brita comercial. | 0 |  | 30 | 0 |  |  | 0 |  |  | 0
DMT excedente acima de 30 km para fornecimento de brita | t.km | 06.01.08.01.02 | SINAPI | 93599 | TRANSPORTE COM CAMINHÃO BASCULANTE DE 14 M³, EM VIA URBANA PAVIMENTADA, ADICIONAL PARA DMT EXCEDENTE A 30 KM (UNIDADE: TXKM). AF_07/2020 | TXKM | 0 | 0.41 | 20.34% | 0.49337 | 0 | Considerada a brita comercial. | 0 |  | 27 | 0 |  |  | 0 |  |  | 0
FORNECIMENTO DE CAP ATÉ O CANTEIRO DE OBRAS |  | 06.01.08.02 |  |  | FORNECIMENTO DE CAP ATÉ O CANTEIRO DE OBRAS
Fornecimento de CAP-30-45 | t | 06.01.08.02.01 | PROJETO | CP0127 | FORNECIMENTO DE CAP 50-70 | T | 69.3851 | 4295.61 | 11.1% | 4772.2782 | 331124.9603 | Preço calculado pelo binômio FORNECIMENTO x TRANSPORTE, considerando-se o transporte até o canteiro de obras. | 0 | 0.1446 |  | 69.3851 | 0.1446 |  | 0 | 0.1446 |  | 0 | 0.1446 |  | 0 | 331124.9603 | 0 | 0 | 0 | 0
EXECUÇÃO DE PAVIMENTO COM CBUQ, CONSIDERANDO-SE O TRANSPORTE DO CANTEIRO DE OBRAS PARA A OBRA (EM DUAS CAMADAS) |  | 06.01.08.03 |  |  | EXECUÇÃO DE PAVIMENTO COM CBUQ, CONSIDERANDO-SE O TRANSPORTE DO CANTEIRO DE OBRAS PARA A OBRA (EM DUAS CAMADAS)
Carga de CBUQ na usina | t | 06.01.08.03.01 | SINAPI | 101003 | CARGA DE MISTURA ASFÁLTICA EM CAMINHÃO BASCULANTE 14 M³ (UNIDADE: T). AF_07/2020 | T | 1225.885 | 4.91 | 20.34% | 5.9085 | 7243.0868 | Ver planilha de pesos específicos e consumos. | 0 | 2.5548 |  | 1225.885 | 2.5548 |  | 0 | 2.5548 |  | 0 | 2.5548 |  | 560.5648 | 3894.4499 | 2788.0721 | 0 | 0 | 0
Transporte de CBUQ na obra | t.km | 06.01.08.03.02 | SINAPI | 100943 | TRANSPORTE COM CAMINHÃO BASCULANTE DE 14 M³, EM VIA INTERNA (DENTRO DO CANTEIRO - UNIDADE: TXKM). AF_07/2020 | TXKM | 1225.885 | 3.1 | 20.34% | 3.7304 | 4573.0283 | Transporte dentro da obra. | 0 |  | 1 | 1225.885 |  | 1 | 0 |  | 1 | 0 |  | 1 | 324.5375 | 2552.0448 | 1696.446 | 0 | 0 | 9.0949e-13
Capa asfáltica com CBUQ | m³ | 06.01.08.03.03 | SINAPI | CP0403 | EXECUÇÃO DE PAVIMENTO COM APLICAÇÃO DE CONCRETO ASFÁLTICO, CAMADA DE ROLAMENTO, EXCLUSIVE CARGA E TRANSPORTE. | M3 | 479.836 | 439.8708 | 20.34% | 529.3191 | 253986.3817 |  | 0 |  |  | 479.836 |  |  | 0 | [5 empty] | 13723.6663 | 159737.2959 | 77428.2992 | 0 | 3097.1203 | 2.9104e-11
PAVIMENTAÇÃO ASFÁLTICA - TRÁFEGO MÉDIO |  | 06.02 |  |  | PAVIMENTAÇÃO ASFÁLTICA - TRÁFEGO MÉDIO | [5 empty] | 2095914.753
ABERTURA DE CAIXA DE PAVIMENTAÇÃO |  | 06.02.01 |  |  | ABERTURA DE CAIXA DE PAVIMENTAÇÃO | [5 empty] | 0
Escavação para abertura de caixa de pavimentação | m³ | 06.02.01.01 | SINAPI | 101125 | ESCAVAÇÃO HORIZONTAL, INCLUINDO CARGA E DESCARGA EM SOLO DE 1A CATEGORIA COM TRATOR DE ESTEIRAS (150HP/LÂMINA: 3,18M3). AF_07/2020 | M3 | 0 | 9.99 | 20.34% | 12.0215 | 0 | Ver planilha de pesos específicos e consumos. |  | 1.0923 |  |  | 1.0923 |  |  | 1.0923 |  |  | 1.0923
Aterro por compensação | m³ | 06.02.01.02 | SINAPI | 100574 | ESPALHAMENTO DE MATERIAL COM TRATOR DE ESTEIRAS. AF_11/2019 | M3 | 0 | 1.04 | 20.34% | 1.2515 | 0 |  |  | 1.3654 |  |  | 1.3654 |  |  | 1.3654 |  |  | 1.3654
Carga, manobra e descarga de solo excedente da terraplenagem. | t | 06.02.01.03 | SINAPI | 100995 | CARGA, MANOBRA E DESCARGA DE SOLOS E MATERIAIS GRANULARES EM CAMINHÃO BASCULANTE 14 M³ - CARGA COM ESCAVADEIRA HIDRÁULICA (CAÇAMBA DE 1,20 M³ / 155 HP) E DESCARGA LIVRE (UNIDADE: T). AF_07/2020 | T | 0 | 3.11 | 20.34% | 3.7424 | 0 |  | 0 |  |  | 0 |  |  | 0 |  |  | 0
Transporte de entulho até 30 km | t.km | 06.02.01.04 | SINAPI | 95879 | TRANSPORTE COM CAMINHÃO BASCULANTE DE 14 M³, EM VIA URBANA PAVIMENTADA, DMT ATÉ 30 KM (UNIDADE: TXKM). AF_07/2020 | TXKM | 0 | 1.04 | 20.34% | 1.2515 | 0 |  | 0 |  | 22 | 0 |  | 22 | 0 |  | 22 | 0 |  | 22
Transporte de entulho acima de 30 km | t.km | 06.02.01.05 | SINAPI | 93599 | TRANSPORTE COM CAMINHÃO BASCULANTE DE 14 M³, EM VIA URBANA PAVIMENTADA, ADICIONAL PARA DMT EXCEDENTE A 30 KM (UNIDADE: TXKM). AF_07/2020 | TXKM | 0 | 0.41 | 20.34% | 0.49337 | 0 |  | 0 |  | 0 | 0 |  | 0 | 0 |  | 0 | 0 |  | 0
Taxa de descarte de rcc | t | 06.02.01.06 | PROJETO | CP9001 | TAXA DE DESCARTE DE RESÍDUOS DA CONSTRUÇÃO CIVIL SEGREGADOS - RCCS | T | 0 | 12.23 | 0% | 12.23 | 0 |  | 0 |  |  | 0 |  |  | 0 |  |  | 0
REGULARIZAÇÃO DO SUBLEITO |  | 06.02.02 |  |  | REGULARIZAÇÃO DO SUBLEITO | [5 empty] | 19582.5687
Regularização e compactação do subleito | m² | 06.02.02.01 | SINAPI | 100577 | REGULARIZAÇÃO E COMPACTAÇÃO DE SUBLEITO DE SOLO PREDOMINANTEMENTE ARENOSO. AF_11/2019 | M2 | 21134.232 | 0.77 | 20.34% | 0.92658 | 19582.5687 |  |  |  |  | 8135.59 |  |  | 12998.642 | [5 empty] | 4577.7433 | 5849.3387 | 9155.4866 | 0 | 0 | 0
SUBBASE COM SOLO COMPACTADO, COM REAPROVEITAMENTO DO SOLO ESCAVADO DAS LAGOAS (VER ITEM DE DRENAGEM - ESCAVAÇÃO DAS LAGOAS) |  | 06.02.03 |  |  | SUBBASE COM SOLO COMPACTADO, COM REAPROVEITAMENTO DO SOLO ESCAVADO DAS LAGOAS (VER ITEM DE DRENAGEM - ESCAVAÇÃO DAS LAGOAS) | [5 empty] | 39622.9116
Subbase solo laterítico | m³ | 06.02.03.01 | SINAPI | 96388 | EXECUÇÃO E COMPACTAÇÃO DE BASE E OU SUB BASE PARA PAVIMENTAÇÃO DE SOLOS DE COMPORTAMENTO LATERÍTICO (ARENOSO) - EXCLUSIVE SOLO, ESCAVAÇÃO, CARGA E TRANSPORTE. AF_11/2019 | M3 | 4226.8464 | 7.79 | 20.34% | 9.3741 | 39622.9116 |  |  | 1.3654 |  | 1627.118 | 1.3654 |  | 2599.7284 | 1.3654 |  |  | 1.3654 |  | 9765.8524 | 10376.2182 | 19480.841 | 0 | 0 | 0
BASE DE SOLO CIMENTO, COM REAPROVEITAMENTO DO SOLO ESCAVADO DAS LAGOAS (VER ITEM DE DRENAGEM - ESCAVAÇÃO DAS LAGOAS) |  | 06.02.04 |  |  | BASE DE SOLO CIMENTO, COM REAPROVEITAMENTO DO SOLO ESCAVADO DAS LAGOAS (VER ITEM DE DRENAGEM - ESCAVAÇÃO DAS LAGOAS) | [5 empty] | 184374.9413
Base de solo-cimento | m³ | 06.02.04.01 | SINAPI | 96389 | EXECUÇÃO E COMPACTAÇÃO DE BASE E OU SUB BASE PARA PAVIMENTAÇÃO DE SOLO (PREDOMINANTEMENTE ARENOSO) COM CIMENTO (TEOR DE 2%) - EXCLUSIVE SOLO, ESCAVAÇÃO, CARGA E TRANSPORTE. AF_11/2019 | M3 | 4064.1346 | 37.7 | 20.34% | 45.3663 | 184374.9413 |  |  | 1.3654 |  | 1464.4062 | 1.3654 |  | 2599.7284 | 1.3654 |  |  | 1.3654 |  | 14573.9344 | 147989.0113 | 21811.9957 | 0 | 0 | 0
IMPRIMAÇÃO LIGANTE |  | 06.02.05 |  |  | IMPRIMAÇÃO LIGANTE | [5 empty] | 108136.9898
Fornecimento de EAI | t | 06.02.05.01 | PROJETO | CP0032 | FORNECIMENTO DE EMULSÃO ASFÁLTICA PARA SERVIÇO DE IMPRIMAÇÃO (EAI), ATÉ A USINA NA OBRA (INCLUSIVE ICMS, TRANSPORTE E PEDÁGIOS) | T | 25.3611 | 2973.15 | 11.1% | 3303.0696 | 83769.4077 | Preço calculado pelo binômio FORNECIMENTO x TRANSPORTE, considerando-se o transporte até o canteiro de obras. | 0 |  |  | 9.7627 |  |  | 15.5984 |  |  | 0 |  |  | 0 | 83769.4077 | 0 | 0 | 0 | -1.4552e-11
Transporte de CM-30 dentro da obra | t.km | 06.02.05.02 | SINAPI | 100969 | TRANSPORTE COM CAMINHÃO TANQUE DE TRANSPORTE DE MATERIAL ASFÁLTICO DE 20000 L, EM VIA URBANA EM LEITO NATURAL (UNIDADE: TXKM). AF_07/2020 | TXKM | 25.3611 | 1.7 | 20.34% | 2.0457 | 51.8811 | Transporte dentro da obra. | 0 |  | 1 | 9.7627 |  | 1 | 15.5984 |  | 1 | 0 |  | 1 | 4.5777 | 36.9271 | 10.3762 | 0 | 0 | -7.1054e-15
Imprimação | m² | 06.02.05.03 | PROJETO | CP0401 | EXECUÇÃO DE IMPRIMAÇÃO, EXCLUÍDO O FORNECIMENTO DO INSUMO | M2 | 21134.232 | 0.95611 | 20.34% | 1.1505 | 24315.7009 | Ver planilha de pesos específicos e consumos. |  | 0.0012 |  | 8135.59 | 0.0012 |  | 12998.642 | 0.0012 |  |  | 0.0012 |  | 6018.2066 | 11316.1815 | 6981.3129 | 0 | 7.0588e-13 | 0
CAMADA DE REFLEXÃO DE TRINCAS COM TSD |  | 06.01.06 |  |  | CAMADA DE REFLEXÃO DE TRINCAS COM TSD | [5 empty] | 298165.3951
FORNECIMENTO DE BRITA DIRETAMENTE NA PISTA |  | 06.01.06.01 |  |  | FORNECIMENTO DE BRITA DIRETAMENTE NA PISTA
Transporte de fornecimento de brita até 30 km | t.km | 06.01.06.01.01 | SINAPI | 95879 | TRANSPORTE COM CAMINHÃO BASCULANTE DE 14 M³, EM VIA URBANA PAVIMENTADA, DMT ATÉ 30 KM (UNIDADE: TXKM). AF_07/2020 | TXKM | 0 | 1.04 | 20.34% | 1.2515 | 0 | Considerada a brita comercial. | 0 | 0.036795 | 30 | 0 | 0.036795 |  | 0 | 0.036795 |  | 0 | 0.036795
DMT excedente acima de 30 km para fornecimento de brita | t.km | 06.01.06.01.02 | SINAPI | 93599 | TRANSPORTE COM CAMINHÃO BASCULANTE DE 14 M³, EM VIA URBANA PAVIMENTADA, ADICIONAL PARA DMT EXCEDENTE A 30 KM (UNIDADE: TXKM). AF_07/2020 | TXKM | 0 | 0.41 | 20.34% | 0.49337 | 0 | Considerada a brita comercial. | 0 | 0.036795 | 27 | 0 | 0.036795 |  | 0 | 0.036795 |  | 0 | 0.036795
FORNECIMENTO DE CAP ATÉ O CANTEIRO DE OBRAS |  | 06.01.06.02 |  |  | FORNECIMENTO DE CAP ATÉ O CANTEIRO DE OBRAS
Fornecimento de CAP-30-45 | t | 06.01.06.02.01 | PROJETO | CP0033 | FORNECIMENTO DE EMULSÃO ASFÁLTICA RR-2C (INCLUSIVE ICMS, TRANSPORTE E PEDÁGIOS) | T | 55.4086 | 3168.02 | 20.34% | 3812.2413 | 211230.9965 |  | 0 | 0.0035 |  | 9.9134 | 0.0035 |  | 45.4952 | 0.0035 |  | 0 | 0.0035 |  | 0 | 211230.9965 | 0 | 0 | 0 | 0
EXECUÇÃO DO TRATAMENTO SUPERFICIAL DUPLO - TSD |  | 06.01.06.03 |  |  | EXECUÇÃO DO TRATAMENTO SUPERFICIAL DUPLO - TSD
Execução de TSD | m² | 06.01.06.03.01 | PROJETO | CP0411 | PAVIMENTO COM TRATAMENTO SUPERFICIAL DUPLO, COM EMULSÃO ASFÁLTICA RR-2C (EXCLUSA A EMULSÃO) | M2 | 15831.032 | 4.5634 | 20.34% | 5.4914 | 86934.3987 |  |  |  |  | 2832.39 |  |  | 12998.642 | [5 empty] | 7005.2695 | 74137.573 | 5791.5562 | 0 | 5.2875e-13 | 1.4552e-11
PAVIMENTAÇÃO COM CONCRETO BETUMINOSO USINADO A QUENTE - CBUQ |  | 06.02.07 |  |  | PAVIMENTAÇÃO COM CONCRETO BETUMINOSO USINADO A QUENTE - CBUQ | [5 empty] | 1446031.9466
FORNECIMENTO DE BRITA PARA CBUQ ATÉ O CANTEIRO DE OBRAS |  | 06.02.07.01 |  |  | FORNECIMENTO DE BRITA PARA CBUQ ATÉ O CANTEIRO DE OBRAS | [6 empty] | Ver planilha de pesos específicos e consumos. |  | 1.1137 |  |  | 1.1137 |  |  | 1.1137 |  |  | 1.1137
Transporte de fornecimento de brita até 30 km | t.km | 06.02.07.01.01 | SINAPI | 95879 | TRANSPORTE COM CAMINHÃO BASCULANTE DE 14 M³, EM VIA URBANA PAVIMENTADA, DMT ATÉ 30 KM (UNIDADE: TXKM). AF_07/2020 | TXKM | 0 | 1.04 | 20.34% | 1.2515 | 0 | Considerada a brita comercial. | 0 |  | 30 | 0 |  |  | 0 |  |  | 0
DMT excedente acima de 30 km para fornecimento de brita | t.km | 06.02.07.01.02 | SINAPI | 93599 | TRANSPORTE COM CAMINHÃO BASCULANTE DE 14 M³, EM VIA URBANA PAVIMENTADA, ADICIONAL PARA DMT EXCEDENTE A 30 KM (UNIDADE: TXKM). AF_07/2020 | TXKM | 0 | 0.41 | 20.34% | 0.49337 | 0 | Considerada a brita comercial. | 0 |  | 27 | 0 |  |  | 0 |  |  | 0
FORNECIMENTO DE CAP ATÉ O CANTEIRO DE OBRAS |  | 06.02.07.02 |  |  | FORNECIMENTO DE CAP ATÉ O CANTEIRO DE OBRAS
Fornecimento de CAP-30-45 | t | 06.02.07.02.01 | PROJETO | CP0127 | FORNECIMENTO DE CAP 50-70 | T | 168.0825 | 4295.61 | 11.1% | 4772.2782 | 802136.4492 | Preço calculado pelo binômio FORNECIMENTO x TRANSPORTE, considerando-se o transporte até o canteiro de obras. | 0 | 0.1446 |  | 64.7031 | 0.1446 |  | 103.3794 | 0.1446 |  | 0 | 0.1446 |  | 0 | 802136.4492 | 0 | 0 | 0 | 0
EXECUÇÃO DE PAVIMENTO COM CBUQ, CONSIDERANDO-SE O TRANSPORTE DO CANTEIRO DE OBRAS PARA A OBRA |  | 06.02.07.03 |  |  | EXECUÇÃO DE PAVIMENTO COM CBUQ, CONSIDERANDO-SE O TRANSPORTE DO CANTEIRO DE OBRAS PARA A OBRA
Carga de CBUQ na usina | t | 06.02.07.03.01 | SINAPI | 101003 | CARGA DE MISTURA ASFÁLTICA EM CAMINHÃO BASCULANTE 14 M³ (UNIDADE: T). AF_07/2020 | T | 2969.6555 | 4.91 | 20.34% | 5.9085 | 17546.0766 | Ver planilha de pesos específicos e consumos. | 0 | 2.5548 |  | 1143.1643 | 2.5548 |  | 1826.4912 | 2.5548 |  | 0 | 2.5548 |  | 1357.9448 | 9434.143 | 6753.9888 | 0 | 0 | 0
Transporte de CBUQ na obra | t.km | 06.02.07.03.02 | SINAPI | 100943 | TRANSPORTE COM CAMINHÃO BASCULANTE DE 14 M³, EM VIA INTERNA (DENTRO DO CANTEIRO - UNIDADE: TXKM). AF_07/2020 | TXKM | 2969.6555 | 3.1 | 20.34% | 3.7304 | 11077.971 | Transporte dentro da obra. | 0 |  | 1 | 1143.1643 |  | 1 | 1826.4912 |  | 1 | 0 |  | 1 | 786.1786 | 6182.2225 | 4109.5699 | 0 | 0 | 0
Capa asfáltica com CBUQ | m³ | 06.02.07.03.03 | SINAPI | CP0403 | EXECUÇÃO DE PAVIMENTO COM APLICAÇÃO DE CONCRETO ASFÁLTICO, CAMADA DE ROLAMENTO, EXCLUSIVE CARGA E TRANSPORTE. | M3 | 1162.3828 | 439.8708 | 20.34% | 529.3191 | 615271.4498 | 0.055 |  |  |  | 447.4574 |  |  | 714.9253 | [5 empty] | 33245.011 | 386956.9579 | 187566.8356 | 0 | 7502.6452 | 1.1642e-10
PAVIMENTAÇÃO INTERTRAVADA |  | 06.03 |  |  | PAVIMENTAÇÃO INTERTRAVADA | [5 empty] | 8908290.684
ABERTURA DE CAIXA DE PAVIMENTAÇÃO |  | 06.03.01 |  |  | ABERTURA DE CAIXA DE PAVIMENTAÇÃO | [5 empty] | 0
Escavação para abertura de caixa de pavimentação | m³ | 06.03.01.01 | SINAPI | 101125 | ESCAVAÇÃO HORIZONTAL, INCLUINDO CARGA E DESCARGA EM SOLO DE 1A CATEGORIA COM TRATOR DE ESTEIRAS (150HP/LÂMINA: 3,18M3). AF_07/2020 | M3 | 0 | 9.99 | 20.34% | 12.0215 | 0 | Ver planilha de pesos específicos e consumos. |  | 1.0923 |  |  | 1.0923 |  |  | 1.0923 |  |  | 1.0923
Aterro por compensação | m³ | 06.03.01.02 | SINAPI | 100574 | ESPALHAMENTO DE MATERIAL COM TRATOR DE ESTEIRAS. AF_11/2019 | M3 | 0 | 1.04 | 20.34% | 1.2515 | 0 |  |  | 1.3654 |  |  | 1.3654 |  |  | 1.3654 |  |  | 1.3654
Carga, manobra e descarga de solo excedente da terraplenagem. | t | 06.03.01.03 | SINAPI | 100995 | CARGA, MANOBRA E DESCARGA DE SOLOS E MATERIAIS GRANULARES EM CAMINHÃO BASCULANTE 14 M³ - CARGA COM ESCAVADEIRA HIDRÁULICA (CAÇAMBA DE 1,20 M³ / 155 HP) E DESCARGA LIVRE (UNIDADE: T). AF_07/2020 | T | 0 | 3.11 | 20.34% | 3.7424 | 0 |  | 0 |  |  | 0 |  |  | 0 |  |  | 0
Transporte de entulho até 30 km | t.km | 06.03.01.04 | SINAPI | 95879 | TRANSPORTE COM CAMINHÃO BASCULANTE DE 14 M³, EM VIA URBANA PAVIMENTADA, DMT ATÉ 30 KM (UNIDADE: TXKM). AF_07/2020 | TXKM | 0 | 1.04 | 20.34% | 1.2515 | 0 |  | 0 |  | 22 | 0 |  | 22 | 0 |  | 22 | 0 |  | 22
Transporte de entulho acima de 30 km | t.km | 06.03.01.05 | SINAPI | 93599 | TRANSPORTE COM CAMINHÃO BASCULANTE DE 14 M³, EM VIA URBANA PAVIMENTADA, ADICIONAL PARA DMT EXCEDENTE A 30 KM (UNIDADE: TXKM). AF_07/2020 | TXKM | 0 | 0.41 | 20.34% | 0.49337 | 0 |  | 0 |  | 0 | 0 |  | 0 | 0 |  | 0 | 0 |  | 0
Taxa de descarte de rcc | t | 06.03.01.06 | PROJETO | CP9001 | TAXA DE DESCARTE DE RESÍDUOS DA CONSTRUÇÃO CIVIL SEGREGADOS - RCCS | T | 0 | 12.23 | 0% | 12.23 | 0 |  | 0 |  |  | 0 |  |  | 0 |  |  | 0
REGULARIZAÇÃO DO SUBLEITO |  | 06.03.02 |  |  | REGULARIZAÇÃO DO SUBLEITO | [5 empty] | 77872.4521
Regularização e compactação do subleito | m² | 06.03.02.01 | SINAPI | 100577 | REGULARIZAÇÃO E COMPACTAÇÃO DE SUBLEITO DE SOLO PREDOMINANTEMENTE ARENOSO. AF_11/2019 | M2 | 84042.829 | 0.77 | 20.34% | 0.92658 | 77872.4521 |  |  |  |  | 60024.063 |  |  | 24018.766 | [5 empty] | 18203.9498 | 23260.6026 | 36407.8997 | 0 | 0 | 0
REFORÇO DO SUBLEITO COM MATERIAL REAPROVEITADO DA TERRAPLENAGEM |  | 06.03.03 |  |  | REFORÇO DO SUBLEITO COM MATERIAL REAPROVEITADO DA TERRAPLENAGEM | [5 empty] | 786398.1535
Carga, manobra e descarga de solo excedente da terraplenagem. | t | 06.03.03.01 | SINAPI | 100995 | CARGA, MANOBRA E DESCARGA DE SOLOS E MATERIAIS GRANULARES EM CAMINHÃO BASCULANTE 14 M³ - CARGA COM ESCAVADEIRA HIDRÁULICA (CAÇAMBA DE 1,20 M³ / 155 HP) E DESCARGA LIVRE (UNIDADE: T). AF_07/2020 | T | 13619.3815 | 3.11 | 20.34% | 3.7424 | 50969.4841 |  | 0 |  |  | 13619.3815 |  |  | 0 |  |  | 0 |  |  | 5080.5595 | 23927.7964 | 21961.1282 | 0 | 0 | 0
Transporte de solo para reaproveitamento dentro da obra | t.km | 06.03.03.02 | SINAPI | 100943 | TRANSPORTE COM CAMINHÃO BASCULANTE DE 14 M³, EM VIA INTERNA (DENTRO DO CANTEIRO - UNIDADE: TXKM). AF_07/2020 | TXKM | 13619.3815 | 3.1 | 20.34% | 3.7304 | 50805.5951 |  | 0 |  | 1 | 13619.3815 |  | 1 | 0 |  | 1 | 0 |  | 1 | 3605.5584 | 28352.7998 | 18847.2369 | 0 | 0 | 7.276e-12
Regularização e compactação do subleito | m² | 06.03.03.03 | SINAPI | CP0621 | REFORÇO DO SUBLEITO DE SOLO MELHORADO COM 3% DE CAL E MISTURA NA PISTA COM MATERIAL REAPROVEITADO DA TERRAPLENAGEM | M3 | 9974.7624 | 65.516 | 20.34% | 78.8388 | 786398.1535 |  |  | 1.3654 |  | 9974.7624 | 1.3654 |  |  | 1.3654 |  |  | 1.3654 |  | 5802.6865 | 730759.5094 | 49835.9577 | 0 | 5.497e-12 | 0
SUBBASE COM SOLO COMPACTADO, COM REAPROVEITAMENTO DO SOLO ESCAVADO DAS LAGOAS (VER ITEM DE DRENAGEM - ESCAVAÇÃO DAS LAGOAS) |  | 06.03.04 |  |  | SUBBASE COM SOLO COMPACTADO, COM REAPROVEITAMENTO DO SOLO ESCAVADO DAS LAGOAS (VER ITEM DE DRENAGEM - ESCAVAÇÃO DAS LAGOAS) | [5 empty] | 112551.5386
Subbase solo laterítico | m³ | 06.03.04.01 | SINAPI | 96388 | EXECUÇÃO E COMPACTAÇÃO DE BASE E OU SUB BASE PARA PAVIMENTAÇÃO DE SOLOS DE COMPORTAMENTO LATERÍTICO (ARENOSO) - EXCLUSIVE SOLO, ESCAVAÇÃO, CARGA E TRANSPORTE. AF_11/2019 | M3 | 12006.6408 | 7.79 | 20.34% | 9.3741 | 112551.5386 |  |  | 1.3654 |  | 7202.8876 | 1.3654 |  | 4803.7532 | 1.3654 |  |  | 1.3654 |  | 27740.5589 | 29474.3439 | 55336.6358 | 0 | 0 | 0
PAVIMENTO INTERTRAVADO |  | 06.03.05 |  |  | PAVIMENTO INTERTRAVADO | [5 empty] | 7829693.4606
FORNECIMENTO E ASSENTAMENTO DE CORDÃO DE CONCRETO PARA SEPARAÇÃO DO PAVIMENTO INTERTRAVADO DE OUTROS PAVIMENTOS EM NÍVEL |  | 06.03.05.01 |  |  | FORNECIMENTO E ASSENTAMENTO DE CORDÃO DE CONCRETO PARA SEPARAÇÃO DO PAVIMENTO INTERTRAVADO DE OUTROS PAVIMENTOS EM NÍVEL | [5 empty] | 158751.266
Transporte local | t.km | 06.03.05.01.01 | SINAPI | 100947 | TRANSPORTE COM CAMINHÃO CARROCERIA 9T, EM VIA URBANA PAVIMENTADA, DMT ATÉ 30KM (UNIDADE: TXKM). AF_07/2020 | TXKM | 28705.8432 | 1.43 | 20.34% | 1.7208 | 49396.7991 |  | 0 |  | 8 | 19689.8304 |  | 8 | 9016.0128 |  | 8 | 0 |  | 8 | 6563.2111 | 32125.191 | 10708.397 | 0 | 0 | 0
Transporte até 30 km | t.km | 06.03.05.01.02 | SINAPI | 100948 | TRANSPORTE COM CAMINHÃO CARROCERIA 9T, EM VIA URBANA PAVIMENTADA, ADICIONAL PARA DMT EXCEDENTE A 30 KM (UNIDADE: TXKM). AF_07/2020 | TXKM | 0 | 0.56 | 20.34% | 0.67388 | 0 |  | 0 |  | 0 | 0 |  | 0 | 0 |  | 0 | 0 |  | 0
Transporte acima de 30 km | t.km | 06.03.05.01.03 | SINAPI | 100949 | TRANSPORTE COM CAMINHÃO CARROCERIA 9T, EM VIA INTERNA (DENTRO DO CANTEIRO - UNIDADE: TXKM). AF_07/2020 | TXKM | 3588.2304 | 4.28 | 20.34% | 5.1503 | 18480.6206 |  | 0 |  | 1 | 2461.2288 |  | 1 | 1127.0016 |  | 1 | 0 |  | 1 | 2504.3832 | 11615.1564 | 4361.081 | 0 | 0 | 0
Meios-fios novos em trechos retos | m | 06.03.05.01.04 | SINAPI | 94273 | ASSENTAMENTO DE GUIA (MEIO-FIO) EM TRECHO RETO, CONFECCIONADA EM CONCRETO PRÉ-FABRICADO, DIMENSÕES 100X15X13X30 CM (COMPRIMENTO X BASE INFERIOR X BASE SUPERIOR X ALTURA), PARA VIAS URBANAS (USO VIÁRIO). AF_06/2016 | M | 1495.096 | 50.51 | 20.34% | 60.7813 | 90873.8463 |  |  | 2.4 |  | 1025.512 | 2.4 |  | 469.584 | 2.4 |  |  | 2.4 |  | 21175.7112 | 69698.1351 | 0 | 0 | 0 | 0
FORNECIMENTO DE BRITA |  | 06.03.05.02 |  |  | FORNECIMENTO DE BRITA | [5 empty] | 0 |  |  | 0.01056 |  |  | 0.01056 |  |  | 0.01056 |  |  | 0.01056
Transporte de fornecimento de brita até 30 km | t.km | 06.03.05.02.01 | SINAPI | 95879 | TRANSPORTE COM CAMINHÃO BASCULANTE DE 14 M³, EM VIA URBANA PAVIMENTADA, DMT ATÉ 30 KM (UNIDADE: TXKM). AF_07/2020 | TXKM | 0 | 1.04 | 20.34% | 1.2515 | 0 | Considerada brita comercial. | 0 |  | 30 | 0 |  |  | 0 |  |  | 0
DMT excedente acima de 30 km para fornecimento de brita | t.km | 06.03.05.02.02 | SINAPI | 93599 | TRANSPORTE COM CAMINHÃO BASCULANTE DE 14 M³, EM VIA URBANA PAVIMENTADA, ADICIONAL PARA DMT EXCEDENTE A 30 KM (UNIDADE: TXKM). AF_07/2020 | TXKM | 0 | 0.41 | 20.34% | 0.49337 | 0 | Considerada brita comercial. | 0 |  | 27 | 0 |  |  | 0 |  |  | 0
Transporte de brita graduada dentro da obra | t.km | 06.03.05.02.03 | SINAPI | 100943 | TRANSPORTE COM CAMINHÃO BASCULANTE DE 14 M³, EM VIA INTERNA (DENTRO DO CANTEIRO - UNIDADE: TXKM). AF_07/2020 | TXKM | 0 | 3.1 | 20.34% | 3.7304 | 0 | Considerada brita comercial. | 0 |  | 1 | 0 |  |  | 0 |  |  | 0
EXECUÇÃO DO PAVIMENTO INTERTRAVADO |  | 06.03.05.03 |  |  | EXECUÇÃO DO PAVIMENTO INTERTRAVADO | [5 empty] | 7670942.1946
Pavimento intertravado | m² | 06.03.05.03.01 | SINAPI | 92405 | EXECUÇÃO DE VIA EM PISO INTERTRAVADO, COM BLOCO 16 FACES DE 22 X 11 CM, ESPESSURA 8 CM. AF_12/2015 | M2 | 84042.829 | 75.85 | 20.34% | 91.2742 | 7670942.1946 |  |  |  |  | 60024.063 |  |  | 24018.766 | [5 empty] | 870755.6005 | 6785016.6359 | 15169.9582 | 0 | 0 | -1.8626e-09
MEIOS-FIOS (GUIAS) DE CONCRETO ARMADO |  | 06.04 |  |  | MEIOS-FIOS (GUIAS) DE CONCRETO ARMADO | [5 empty] | 3073900.6591 |  |  | 2.4 |  |  | 2.4 |  |  | 2.4 |  |  | 2.4
FORNECIMENTO |  | 06.04.01 |  |  | FORNECIMENTO
Transporte local | t.km | 06.04.01.01 | SINAPI | 100947 | TRANSPORTE COM CAMINHÃO CARROCERIA 9T, EM VIA URBANA PAVIMENTADA, DMT ATÉ 30KM (UNIDADE: TXKM). AF_07/2020 | TXKM | 219670.2413 | 1.43 | 20.34% | 1.7208 | 378006.8993 |  | 0 |  | 8 | 145725.1891 |  | 8 | 73945.0522 |  | 8 | 0 |  | 8 | 50224.6929 | 245836.6548 | 81945.5516 | 0 | 0 | -5.8208e-11
Transporte até 30 km | t.km | 06.04.01.02 | SINAPI | 100948 | TRANSPORTE COM CAMINHÃO CARROCERIA 9T, EM VIA URBANA PAVIMENTADA, ADICIONAL PARA DMT EXCEDENTE A 30 KM (UNIDADE: TXKM). AF_07/2020 | TXKM | 0 | 0.56 | 20.34% | 0.67388 | 0 |  | 0 |  | 0 | 0 |  | 0 | 0 |  | 0 | 0 |  | 0
Transporte acima de 30 km | t.km | 06.04.01.03 | SINAPI | 100949 | TRANSPORTE COM CAMINHÃO CARROCERIA 9T, EM VIA INTERNA (DENTRO DO CANTEIRO - UNIDADE: TXKM). AF_07/2020 | TXKM | 27458.7802 | 4.28 | 20.34% | 5.1503 | 141422.1616 |  | 0 |  | 1 | 18215.6486 |  | 1 | 9243.1315 |  | 1 | 0 |  | 1 | 19164.6855 | 88884.4894 | 33372.9867 | 0 | 0 | 0
ASSENTAMENTO DE MEIOS-FIOS |  | 06.04.02 |  |  | ASSENTAMENTO DE MEIOS-FIOS
Meios-fios novos em trechos retos | m | 06.04.02.01 | SINAPI | 94273 | ASSENTAMENTO DE GUIA (MEIO-FIO) EM TRECHO RETO, CONFECCIONADA EM CONCRETO PRÉ-FABRICADO, DIMENSÕES 100X15X13X30 CM (COMPRIMENTO X BASE INFERIOR X BASE SUPERIOR X ALTURA), PARA VIAS URBANAS (USO VIÁRIO). AF_06/2016 | M | 37778.28 | 50.51 | 20.34% | 60.7813 | 2296212.1555 | 0.28 |  |  |  | 25884.62 |  |  | 11893.66 | [5 empty] | 535070.6211 | 1761141.5344 | 0 | 0 | 0 | -4.6566e-10
Meios-fios novos em trechos curvos | m | 06.04.02.02 | SINAPI | 94274 | ASSENTAMENTO DE GUIA (MEIO-FIO) EM TRECHO CURVO, CONFECCIONADA EM CONCRETO PRÉ-FABRICADO, DIMENSÕES 100X15X13X30 CM (COMPRIMENTO X BASE INFERIOR X BASE SUPERIOR X ALTURA), PARA VIAS URBANAS (USO VIÁRIO). AF_06/2016 | M | 3083 | 54.21 | 20.34% | 65.2337 | 201115.431 | 0.28 |  |  |  | 1222 |  |  | 1861 | [5 empty] | 53423.0254 | 147692.4056 | 0 | 0 | 0 | 0
Pintura de meios-fios | m | 06.04.02.03 | SINAPI | CP9207 | CAIACAO EM MEIO FIO | M2 | 11441.1584 | 4.1506 | 20.34% | 4.9946 | 57144.0117 |  | 0 |  |  | 7589.8536 |  |  | 3851.3048 |  |  | 0 |  |  | 37751.1261 | 19392.8856 | 0 | 0 | 0 | 0
|  | Encargos Sociais | Para elaboração deste orçamento, foram utilizados os encargos sociais do SINAPI para a Unidade da Federação indicada. | [21 empty] | 1762715.0463 | 12434538.7081 | 691045.629 | 0 | 10599.7655 | -2.2292e-09
Observações:
01- OS SERVIÇOS DE ADMINISTRAÇÃO LOCAL, INCLUSIVE VIGILÂNCIA, SERÃO REMUNERADOS DE ACORDO COM O AVANÇO FÍSICO DA OBRA
02- NÃO FOI CONSIDERADO ARREDONDAMENTO DAS CASAS DECIMAIS. OPERAÇÕES DE MULTIPLICAÇÃO COM PONTO FLUTUANTE.
RRT DO ORÇAMENTO: 0
ANDRÉ LUIZ ZANI | [8 empty] | ANDRÉ LUIZ ZANI
Arquiteto & Urbanista - CAU A74536-7 | [8 empty] | Arquiteto & Urbanista - CAU A74536-7
[10 empty] | CUSTO TOTAL PARA CONFERÊNCIA | 64249614.3182 |  | 0 |  |  | 10195993.2104 |  |  | 4702905.9385 |  |  | 0
[10 empty] | TOTAL PARA CONFERÊNCIA: | 14898899.1489
[10 empty] | DIFERENÇA PARA PLANILHA: | -49350715.1692
[10 empty] | EXTENSÃO TOTAL DAS VIAS (TRECHO 1): | 13.5533
[10 empty] | PREÇO TOTAL (TRECHO 1): | 10195993.2104
[10 empty] | PREÇO TOTAL POR METRO DE VIA: | 752288.0544
[10 empty] | EXTENSÃO TOTAL DAS VIAS (TRECHO 3): | 6.8773
[10 empty] | PREÇO TOTAL (TRECHO 3): | 4702905.9385
[10 empty] | PREÇO TOTAL POR METRO DE VIA: | 683827.2903
[10 empty] | EXTENSÃO TOTAL DAS VIAS (TRECHOS 1 e 3): | 20.4306
[10 empty] | PREÇO TOTAL (TRECHOS 1 e 3): | 64249614.3182
[10 empty] | PREÇO TOTAL POR METRO DE VIA: | 3144767.5804
[11 empty] | CP0031 | FORNECIMENTO DE EMULSÃO ASFÁLTICA RR-1C ATÉ A USINA NA OBRA (INCLUSIVE ICMS, TRANSPORTE E PEDÁGIOS)
[11 empty] | CP0032 | FORNECIMENTO DE EMULSÃO ASFÁLTICA PARA SERVIÇO DE IMPRIMAÇÃO (EAI), ATÉ A USINA NA OBRA (INCLUSIVE ICMS, TRANSPORTE E PEDÁGIOS)
[11 empty] | CP0127 | FORNECIMENTO DE CAP 50-70

## 07-OAEeOAC
|  | PLANILHA DE SERVIÇOS, QUANTIDADES, CUSTOS E PREÇOS | [8 empty] | ENCARGOS SOCIAIS SEM DESONERAÇÃO
|  | OBRA: | URBANIZAÇÃO DO SETOR SOL NASCENTE - TRECHOS 1 e 3 | [6 empty] | Data do orçamento: | 28/JAN/2022
|  | ENDEREÇO: | SETOR SOL NASCENTE, CEILÂNDIA/DF | [6 empty] | Data base dos preços: | JUNHO/2021
|  | CLIENTE: | ARIA | [6 empty] | B.D.I. para Serviços: | 20.34%
|  | TRECHO: | OBRA DE ARTE ESPECIAL (PONTE) E OBRA DE ARTE CORRENTE (CANAL) - TRECHOS 1 e 3 | [6 empty] | B.D.I. para Simples Fornecimento: | 11.1%
[10 empty] | DURAÇÃO DA OBRA: | 18
DESCRIÇÃO DO SERVIÇO NO PROJETO | UNID PROJ | ITEM | FONTE | CPU CÓDIGO | DESCRIÇÃO NA FONTE | UNID | QTDE | CUSTO UNITÁRIO (R$) | B.D.I | PREÇO UNITÁRIO C/B.D.I. (R$) | PREÇO TOTAL C/B.D.I. (R$) | OBSERVAÇÕES | GERAIS |  |  | TRECHO 1 |  |  | TRECHO 3
[7 empty] | SERVIÇO | [5 empty] | QTD | DENSID | DMT | QTD | DENSID | DMT | QTD | DENSID | DMT | QTD | DENSID | DMT | M.O. | MAT. | EQUIP | SERV TERC | OUTROS | CONFER
OBRA DE ARTE ESPECIAL (PONTE) E OBRA DE ARTE CORRENTE (CANAL) - TRECHOS 1 e 3 |  | 07. |  |  | OBRA DE ARTE ESPECIAL (PONTE) E OBRA DE ARTE CORRENTE (CANAL) - TRECHOS 1 e 3 | [5 empty] | 6599348.7318
OBRA DE ARTE ESPECIAL - PONTE |  | 07.01 |  |  | OBRA DE ARTE ESPECIAL - PONTE | [5 empty] | 5045530.2993
FUNDAÇÕES |  | 07.01.01 |  |  | FUNDAÇÕES | [5 empty] | 3536804.8862
Mobilização e desmobilização de equipamentos para estaca | un | 07.01.01.01 | PROJETO | CP0201 | MOBILIZACAO/RETIRADA EQUIPAMENTO PARA PERFURACAO SOLO | UN | 1 | 10396.4896 | 20.34% | 12510.6301 | 12510.6301 |  |  |  |  | 1 | [8 empty] | 2454.4869 | 1271.6781 | 0 | 8784.4651 | 0 | 0
Estaca Ø 140 mm | m | 07.01.01.01 | PROJETO | CP0711 | ESTACA RAÍZ, DIÂMETRO DE 41CM, (EXCLUSIVE MOBILIZAÇÃO E DESMOBILIZAÇÃO), CONSIDERADA INCORPORAÇÃO DE TUBO DE REVESTIMENTO EM SEGMENTOS INDICADOS EM PROJETO. | M | 988 | 2959.0904 | 20.34% | 3560.8255 | 3518095.5713 | O projeto especifica Ø 41 cm, contudo não há CPUs em outras bases para estacas com esse diâmetro. Foi adotada a estaca escavada com menor diâmetro. |  |  |  | 988 | [8 empty] | 80629.2173 | 3391328.2747 | 44570.4488 | 0 | 1567.6305 | 4.6566e-10
Carga do solo escavado | t | 07.01.01.02 | SINAPI | 100995 | CARGA, MANOBRA E DESCARGA DE SOLOS E MATERIAIS GRANULARES EM CAMINHÃO BASCULANTE 14 M³ - CARGA COM ESCAVADEIRA HIDRÁULICA (CAÇAMBA DE 1,20 M³ / 155 HP) E DESCARGA LIVRE (UNIDADE: T). AF_07/2020 | T | 142.4818 | 3.11 | 20.34% | 3.7424 | 533.2271 |  |  |  |  | 142.4818 | 1.0923 | [7 empty] | 53.1513 | 250.3253 | 229.7506 | 0 | 0 | -1.1369e-13
Transporte até 30 km | t.km | 07.01.01.03 | SINAPI | 95879 | TRANSPORTE COM CAMINHÃO BASCULANTE DE 14 M³, EM VIA URBANA PAVIMENTADA, DMT ATÉ 30 KM (UNIDADE: TXKM). AF_07/2020 | TXKM | 3134.5993 | 1.04 | 20.34% | 1.2515 | 3922.9054 |  |  |  |  | 3134.5993 |  | 22 | [6 empty] | 264.0417 | 2263.2147 | 1395.649 | 0 | 0 | 0
Transporte além de 30 km | t.km | 07.01.01.04 | SINAPI | 93599 | TRANSPORTE COM CAMINHÃO BASCULANTE DE 14 M³, EM VIA URBANA PAVIMENTADA, ADICIONAL PARA DMT EXCEDENTE A 30 KM (UNIDADE: TXKM). AF_07/2020 | TXKM | 0 | 0.41 | 20.34% | 0.49337 | 0 |  |  |  |  | 0 |  | 0
Taxa de descarte de RCC | t | 07.01.01.05 | PROJETO | CP9001 | TAXA DE DESCARTE DE RESÍDUOS DA CONSTRUÇÃO CIVIL SEGREGADOS - RCCS | T | 142.4818 | 12.23 | 0% | 12.23 | 1742.5523 |  |  |  |  | 142.4818 | [8 empty] | 0 | 0 | 0 | 1742.5523 | 0 | 0
INFRAESTRUTURAS |  | 07.01.02 |  |  | INFRAESTRUTURAS | [5 empty] | 363323.8092
SAPATAS |  | 07.01.02.01 |  |  | SAPATAS | [5 empty] | 71547.3083
Fôrmas | m² | 07.01.02.01.01 | SINAPI | 96534 | FABRICAÇÃO, MONTAGEM E DESMONTAGEM DE FÔRMA PARA BLOCO DE COROAMENTO, EM MADEIRA SERRADA, E=25 MM, 4 UTILIZAÇÕES. AF_06/2017 | M2 | 117.4 | 79.49 | 20.34% | 95.6544 | 11229.8267 |  |  |  |  | 117.4 | [8 empty] | 4746.788 | 6478.8005 | 0 | 0 | 4.2382 | 0
Concreto | m³ | 07.01.02.01.02 | SINAPI | 96557 | CONCRETAGEM DE BLOCOS DE COROAMENTO E VIGAS BALDRAMES, FCK 30 MPA, COM USO DE BOMBA  LANÇAMENTO, ADENSAMENTO E ACABAMENTO. AF_06/2017 | M3 | 121.7 | 411.87 | 20.34% | 495.6243 | 60317.4815 |  |  |  |  | 121.7 | [8 empty] | 1865.7458 | 58429.7686 | 11.7158 | 0 | 10.2514 | -7.276e-12
LAJES DE TRANSIÇÃO |  | 07.01.02.02 |  |  | LAJES DE TRANSIÇÃO | [5 empty] | 16217.8205
Fôrmas | m² | 07.01.02.02.01 | SINAPI | 97086 | FABRICAÇÃO, MONTAGEM E DESMONTAGEM DE FORMA PARA RADIER, EM MADEIRA SERRADA, 4 UTILIZAÇÕES. AF_09/2017 | M2 | 20.1 | 112.19 | 20.34% | 135.004 | 2713.5802 |  |  |  |  | 20.1 | [8 empty] | 1494.2953 | 1219.285 | 0 | 0 | 0 | 0
Concreto | m³ | 07.01.02.02.02 | PROJETO | CP0314 | FORNECIMENTO DE CONCRETO USINADO FCK 30 MPa,INCLUINDO BOMBEAMENTO | M3 | 32 | 350.6935 | 20.34% | 422.0075 | 13504.2403 |  |  |  |  | 32 | [8 empty] | 0 | 13504.2403 | 0 | 0 | 0 | 0
Lançamento e adensamento de concreto | m³ | 07.01.02.02.03 | SINAPI | 92874 | LANÇAMENTO COM USO DE BOMBA, ADENSAMENTO E ACABAMENTO DE CONCRETO EM ESTRUTURAS. AF_12/2015 | M3 | 32 | 30.6 | 20.34% | 36.8226 | 1178.3217 |  |  |  |  | 32 | [8 empty] | 805.9566 | 366.974 | 3.4657 | 0 | 1.9254 | 2.2737e-13
MESOESTRUTURAS |  | 07.01.03 |  |  | MESOESTRUTURAS | [5 empty] | 1277.5935
CONSOLES SOB LAJES DE TRANSIÇÃO |  | 07.01.03.01 |  |  | CONSOLES SOB LAJES DE TRANSIÇÃO
Fôrmas | m² | 07.01.03.01.01 | SINAPI | 92427 | MONTAGEM E DESMONTAGEM DE FÔRMA DE PILARES RETANGULARES E ESTRUTURAS SIMILARES, PÉ-DIREITO SIMPLES, EM CHAPA DE MADEIRA COMPENSADA RESINADA, 8 UTILIZAÇÕES. AF_09/2020 | M2 | 0.9 | 49.65 | 20.34% | 59.7464 | 53.7718 |  |  |  |  | 0.9 | [8 empty] | 19.9167 | 23.3498 | 10.4944 | 0 | 0.01083 | 0
Concreto | m³ | 07.01.03.01.02 | PROJETO | CP0314 | FORNECIMENTO DE CONCRETO USINADO FCK 30 MPa,INCLUINDO BOMBEAMENTO | M3 | 2.9 | 350.6935 | 20.34% | 422.0075 | 1223.8218 |  |  |  |  | 2.9 | [8 empty] | 0 | 1223.8218 | 0 | 0 | 0 | -2.2737e-13
Lançamento e adensamento de concreto | m³ | 07.01.03.01.03 | SINAPI | 92874 | LANÇAMENTO COM USO DE BOMBA, ADENSAMENTO E ACABAMENTO DE CONCRETO EM ESTRUTURAS. AF_12/2015 | M3 | 2.9 | 30.6 | 20.34% | 36.8226 | 106.7854 |  |  |  |  | 2.9 | [8 empty] | 73.0398 | 33.257 | 0.31407 | 0 | 0.17449 | 1.4211e-14
MUROS ALA |  | 07.01.03.02 |  |  | MUROS ALA | [5 empty] | 92146.9157
Fôrmas | m² | 07.01.03.02.01 | SINAPI | 100341 | FABRICAÇÃO, MONTAGEM E DESMONTAGEM DE FÔRMA PARA CORTINA DE CONTENÇÃO, EM CHAPA DE MADEIRA COMPENSADA PLASTIFICADA, E = 18 MM, 10 UTILIZAÇÕES. AF_07/2019 | M2 | 670.9 | 29.98 | 20.34% | 36.0765 | 24203.7067 |  |  |  |  | 670.9 | [8 empty] | 9736.381 | 11407.5509 | 3059.7748 | 0 | 0 | -3.638e-12
Concreto | m³ | 07.01.03.02.02 | PROJETO | CP0314 | FORNECIMENTO DE CONCRETO USINADO FCK 30 MPa,INCLUINDO BOMBEAMENTO | M3 | 161 | 350.6935 | 20.34% | 422.0075 | 67943.2089 |  |  |  |  | 161 | [8 empty] | 0 | 67943.2089 | 0 | 0 | 0 | 0
Lançamento e adensamento de concreto | m³ | 07.01.03.02.03 | SINAPI | 92874 | LANÇAMENTO COM USO DE BOMBA, ADENSAMENTO E ACABAMENTO DE CONCRETO EM ESTRUTURAS. AF_12/2015 | M3 | 161 | 30.6 | 20.34% | 36.8226 | 5928.4309 |  |  |  |  | 161 | [8 empty] | 4054.9693 | 1846.3381 | 17.4366 | 0 | 9.687 | 0
CONTRAFORTES |  | 07.01.03.03 |  |  | CONTRAFORTES | [5 empty] | 7602.5355
Fôrmas | m² | 07.01.03.03.01 | SINAPI | 100341 | FABRICAÇÃO, MONTAGEM E DESMONTAGEM DE FÔRMA PARA CORTINA DE CONTENÇÃO, EM CHAPA DE MADEIRA COMPENSADA PLASTIFICADA, E = 18 MM, 10 UTILIZAÇÕES. AF_07/2019 | M2 | 84.4 | 29.98 | 20.34% | 36.0765 | 3044.8544 |  |  |  |  | 84.4 | [8 empty] | 1224.8481 | 1435.0832 | 384.9232 | 0 | 0 | -4.5475e-13
Concreto | m³ | 07.01.03.03.02 | PROJETO | CP0314 | FORNECIMENTO DE CONCRETO USINADO FCK 30 MPa,INCLUINDO BOMBEAMENTO | M3 | 10.8 | 350.6935 | 20.34% | 422.0075 | 4557.6811 |  |  |  |  | 10.8 | [8 empty] | 0 | 4557.6811 | 0 | 0 | 0 | 0
Lançamento e adensamento de concreto | m³ | 07.01.03.03.03 | SINAPI | 92874 | LANÇAMENTO COM USO DE BOMBA, ADENSAMENTO E ACABAMENTO DE CONCRETO EM ESTRUTURAS. AF_12/2015 | M3 | 10.8 | 30.6 | 20.34% | 36.8226 | 397.6836 |  |  |  |  | 10.8 | [8 empty] | 272.0104 | 123.8537 | 1.1697 | 0 | 0.64981 | 5.6843e-14
SUPERESTRUTURAS |  | 07.01.04 |  |  | SUPERESTRUTURAS | [5 empty] | 166920.4141
TABULEIRO |  | 07.01.04.02 |  |  | TABULEIRO | [5 empty] | 158986.1735
Fôrmas | m² | 07.01.04.01.01 | SINAPI | 92508 | MONTAGEM E DESMONTAGEM DE FÔRMA DE LAJE MACIÇA, PÉ-DIREITO DUPLO, EM CHAPA DE MADEIRA COMPENSADA RESINADA, 2 UTILIZAÇÕES. AF_09/2020 | M2 | 254.1 | 84.56 | 20.34% | 101.7554 | 25856.0454 |  |  |  |  | 254.1 | [8 empty] | 7451.6536 | 11194.2978 | 7210.094 | 0 | 0 | 3.638e-12
Buzinotes Ø 100 mm | m | 07.01.04.01.02 | SINAPI | 90455 | PASSANTE TIPO TUBO DE DIÂMETRO MAIOR QUE 75 MM, FIXADO EM LAJE. AF_05/2015 | UN | 6 | 6.12 | 20.34% | 7.3645 | 44.1871 |  |  |  |  | 6 | [8 empty] | 20.9383 | 23.2487 | 0 | 0 | 0 | 7.1054e-15
Juntas de dilatação | m | 07.01.04.01.03 | PROJETO | CP0721 | JUNTA DE DILATAÇÃO EM ELASTÔMERO E PERFIL VV - L = 35 MM E H = 60 MM - FORNECIMENTO E INSTALAÇÃO | M | 64.4 | 770.0173 | 20.34% | 926.6014 | 59673.1313 |  |  |  |  | 64.4 | [8 empty] | 1138.4137 | 58534.7176 | 0 | 0 | -1.3766e-13 | 0
Concreto | m³ | 07.01.04.01.04 | PROJETO | CP0314 | FORNECIMENTO DE CONCRETO USINADO FCK 30 MPa,INCLUINDO BOMBEAMENTO | M3 | 160 | 350.6935 | 20.34% | 422.0075 | 67521.2014 |  |  |  |  | 160 | [8 empty] | 0 | 67521.2014 | 0 | 0 | 0 | 0
Lançamento e adensamento de concreto | m³ | 07.01.04.01.05 | SINAPI | 92874 | LANÇAMENTO COM USO DE BOMBA, ADENSAMENTO E ACABAMENTO DE CONCRETO EM ESTRUTURAS. AF_12/2015 | M3 | 160 | 30.6 | 20.34% | 36.8226 | 5891.6084 |  |  |  |  | 160 | [8 empty] | 4029.7831 | 1834.8702 | 17.3283 | 0 | 9.6268 | 9.0949e-13
GUARDA-RODAS |  | 07.01.04.02 |  |  | GUARDA-RODAS | [5 empty] | 4213.3943
Fôrmas | m² | 07.01.04.02.01 | SINAPI | 100341 | FABRICAÇÃO, MONTAGEM E DESMONTAGEM DE FÔRMA PARA CORTINA DE CONTENÇÃO, EM CHAPA DE MADEIRA COMPENSADA PLASTIFICADA, E = 18 MM, 10 UTILIZAÇÕES. AF_07/2019 | M2 | 28.1 | 29.98 | 20.34% | 36.0765 | 1013.7489 |  |  |  |  | 28.1 | [8 empty] | 407.7989 | 477.7943 | 128.1557 | 0 | 0 | -1.1369e-13
Buzinotes Ø 50 mm | m | 07.01.04.01.02 | SINAPI | 90454 | PASSANTE TIPO TUBO DE DIÂMETRO MAIORES QUE 40 MM E MENORES OU IGUAIS A 75 MM, FIXADO EM LAJE. AF_05/2015 | UN | 6 | 4.67 | 20.34% | 5.6197 | 33.7179 |  |  |  |  | 6 | [8 empty] | 14.368 | 19.3499 | 0 | 0 | 0 | -7.1054e-15
Concreto | m³ | 07.01.04.02.02 | PROJETO | CP0314 | FORNECIMENTO DE CONCRETO USINADO FCK 30 MPa,INCLUINDO BOMBEAMENTO | M3 | 6.9 | 350.6935 | 20.34% | 422.0075 | 2911.8518 |  |  |  |  | 6.9 | [8 empty] | 0 | 2911.8518 | 0 | 0 | 0 | 0
Lançamento e adensamento de concreto | m³ | 07.01.04.02.03 | SINAPI | 92874 | LANÇAMENTO COM USO DE BOMBA, ADENSAMENTO E ACABAMENTO DE CONCRETO EM ESTRUTURAS. AF_12/2015 | M3 | 6.9 | 30.6 | 20.34% | 36.8226 | 254.0756 |  |  |  |  | 6.9 | [8 empty] | 173.7844 | 79.1288 | 0.74728 | 0 | 0.41516 | 2.8422e-14
GUARDA-CORPOS |  | 07.01.04.03 |  |  | GUARDA-CORPOS | [5 empty] | 3720.8463
Fôrmas | m² | 07.01.04.03.01 | SINAPI | 100341 | FABRICAÇÃO, MONTAGEM E DESMONTAGEM DE FÔRMA PARA CORTINA DE CONTENÇÃO, EM CHAPA DE MADEIRA COMPENSADA PLASTIFICADA, E = 18 MM, 10 UTILIZAÇÕES. AF_07/2019 | M2 | 28.1 | 29.98 | 20.34% | 36.0765 | 1013.7489 |  |  |  |  | 28.1 | [8 empty] | 407.7989 | 477.7943 | 128.1557 | 0 | 0 | -1.1369e-13
Concreto | m³ | 07.01.04.03.02 | PROJETO | CP0314 | FORNECIMENTO DE CONCRETO USINADO FCK 30 MPa,INCLUINDO BOMBEAMENTO | M3 | 5.9 | 350.6935 | 20.34% | 422.0075 | 2489.8443 |  |  |  |  | 5.9 | [8 empty] | 0 | 2489.8443 | 0 | 0 | 0 | 0
Lançamento e adensamento de concreto | m³ | 07.01.04.03.03 | SINAPI | 92874 | LANÇAMENTO COM USO DE BOMBA, ADENSAMENTO E ACABAMENTO DE CONCRETO EM ESTRUTURAS. AF_12/2015 | M3 | 5.9 | 30.6 | 20.34% | 36.8226 | 217.2531 |  |  |  |  | 5.9 | [8 empty] | 148.5983 | 67.6608 | 0.63898 | 0 | 0.35499 | 2.8422e-14
ARMAÇÃO PARA TODAS AS PEÇAS |  | 07.01.05 |  |  | ARMAÇÃO PARA TODAS AS PEÇAS | [5 empty] | 1145401.604
ARMADURA - Ø 6,3 mm | kg | 07.01.05.01 | SINAPI | 92916 | ARMAÇÃO DE ESTRUTURAS DE CONCRETO ARMADO, EXCETO VIGAS, PILARES, LAJES E FUNDAÇÕES, UTILIZANDO AÇO CA-50 DE 6,3 MM - MONTAGEM. AF_12/2015 | KG | 687 | 16.38 | 20.34% | 19.7109 | 13541.3853 |  |  |  |  | 687 | [8 empty] | 2827.3222 | 10714.0631 | 0 | 0 | 0 | -1.819e-12
ARMADURA - Ø 8,0 mm | kg | 07.01.05.02 | SINAPI | 92917 | ARMAÇÃO DE ESTRUTURAS DE CONCRETO ARMADO, EXCETO VIGAS, PILARES, LAJES E FUNDAÇÕES, UTILIZANDO AÇO CA-50 DE 8,0 MM - MONTAGEM. AF_12/2015 | KG | 1278 | 15.38 | 20.34% | 18.5075 | 23652.6416 |  |  |  |  | 1278 | [8 empty] | 3629.404 | 20023.2376 | 0 | 0 | 0 | 7.276e-12
ARMADURA - Ø 10,0 mm | kg | 07.01.05.03 | SINAPI | 92919 | ARMAÇÃO DE ESTRUTURAS DE CONCRETO ARMADO, EXCETO VIGAS, PILARES, LAJES E FUNDAÇÕES, UTILIZANDO AÇO CA-50 DE 10,0 MM - MONTAGEM. AF_12/2015 | KG | 4545 | 13.76 | 20.34% | 16.5581 | 75256.6329 |  |  |  |  | 4545 | [8 empty] | 9188.3098 | 66068.3231 | 0 | 0 | 0 | 1.4552e-11
ARMADURA - Ø 12,5 mm | kg | 07.01.05.04 | SINAPI | 92921 | ARMAÇÃO DE ESTRUTURAS DE CONCRETO ARMADO, EXCETO VIGAS, PILARES, LAJES E FUNDAÇÕES, UTILIZANDO AÇO CA-50 DE 12,5 MM - MONTAGEM. AF_12/2015 | KG | 8317 | 11.58 | 20.34% | 13.9348 | 115895.8067 |  |  |  |  | 8317 | [8 empty] | 11709.68 | 104186.1268 | 0 | 0 | 0 | 1.4552e-11
ARMADURA - Ø 16,0 mm | kg | 07.01.05.05 | SINAPI | 92922 | ARMAÇÃO DE ESTRUTURAS DE CONCRETO ARMADO, EXCETO VIGAS, PILARES, LAJES E FUNDAÇÕES, UTILIZANDO AÇO CA-50 DE 16,0 MM - MONTAGEM. AF_12/2015 | KG | 19732 | 11 | 20.34% | 13.2369 | 261189.8247 |  |  |  |  | 19732 | [8 empty] | 18283.2877 | 242906.537 | 0 | 0 | 0 | 0
ARMADURA - Ø 20,0 mm | kg | 07.01.05.06 | SINAPI | 92923 | ARMAÇÃO DE ESTRUTURAS DE CONCRETO ARMADO, EXCETO VIGAS, PILARES, LAJES E FUNDAÇÕES, UTILIZANDO AÇO CA-50 DE 20,0 MM - MONTAGEM. AF_12/2015 | KG | 15750 | 12.32 | 20.34% | 14.8253 | 233498.3027 |  |  |  |  | 15750 | [8 empty] | 9286.8643 | 224211.4384 | 0 | 0 | 0 | 2.9104e-11
ARMADURA - Ø 25,0 mm | kg | 07.01.05.07 | SINAPI | 92924 | ARMAÇÃO DE ESTRUTURAS DE CONCRETO ARMADO, EXCETO VIGAS, PILARES, LAJES E FUNDAÇÕES, UTILIZANDO AÇO CA-50 DE 25,0 MM - MONTAGEM. AF_12/2015 | KG | 29225 | 12.01 | 20.34% | 14.4523 | 422367.01 |  |  |  |  | 29225 | [8 empty] | 9495.3449 | 412871.6651 | 0 | 0 | 0 | 5.8208e-11
OBRA DE ARTE CORRENTE - CONFORMAÇÃO DE LEITO DE CÓRREGO EM CANAL E AMPLIAÇÃO DE BUEIRO EXISTENTE |  | 07.06 |  |  | OBRA DE ARTE CORRENTE - CONFORMAÇÃO DE LEITO DE CÓRREGO EM CANAL E AMPLIAÇÃO DE BUEIRO EXISTENTE | [5 empty] | 1553818.4325 | Área de gabião colchão = 3.804,00 m²
DESMATAMENTO E LIMPEZA |  | 07.06.01 |  |  | DESMATAMENTO E LIMPEZA | [5 empty] | 28085.1082
Raspagem mecanizada de terreno | m² | 07.06.01.01 | SINAPI | 98525 | LIMPEZA MECANIZADA DE CAMADA VEGETAL, VEGETAÇÃO E PEQUENAS ÁRVORES (DIÂMETRO DE TRONCO MENOR QUE 0,20 M), COM TRATOR DE ESTEIRAS.AF_05/2018 | M2 | 1981 | 0.3 | 20.34% | 0.36101 | 715.1517 | 0.1 |  |  |  | 1981 | [8 empty] | 381.4143 | 47.6768 | 286.0607 | 0 | 0 | 0
Corte de árvores | un | 07.06.01.02 | SINAPI | 98529 | CORTE RASO E RECORTE DE ÁRVORE COM DIÂMETRO DE TRONCO MAIOR OU IGUAL A 0,20 M E MENOR QUE 0,40 M.AF_05/2018 | UN | 56 | 62.89 | 20.34% | 75.6788 | 4238.011 | Estimada 1 a cada 36 m² e 0,3 m³/un. |  |  |  | 56 | [8 empty] | 2979.2092 | 1258.8018 | 0 | 0 | 0 | -9.0949e-13
Arrancamento de raízes | un | 07.06.01.03 | SINAPI | 98526 | REMOÇÃO DE RAÍZES REMANESCENTES DE TRONCO DE ÁRVORE COM DIÂMETRO MAIOR OU IGUAL A 0,20 M E MENOR QUE 0,40 M.AF_05/2018 | UN | 56 | 63.71 | 20.34% | 76.6655 | 4293.2689 | Mesma quantidade da de cima com 0,5 m³/un. |  |  |  | 56 | [8 empty] | 2116.647 | 1125.3742 | 1051.2478 | 0 | 0 | -9.0949e-13
Carga de entulho | t | 07.06.01.04 | SINAPI | 100999 | CARGA, MANOBRA E DESCARGA DE ENTULHO EM CAMINHÃO BASCULANTE 14 M³ - CARGA COM ESCAVADEIRA HIDRÁULICA (CAÇAMBA DE 0,80 M³ / 111 HP) E DESCARGA LIVRE (UNIDADE: T). AF_07/2020 | T | 364.35 | 4.24 | 20.34% | 5.1022 | 1858.9902 |  |  |  |  | 364.35 | 1.5 | [7 empty] | 197.2985 | 850.5757 | 811.116 | 0 | 0 | 2.2737e-13
Transporte de entulho até 30 km | t.km | 07.06.01.05 | SINAPI | 95879 | TRANSPORTE COM CAMINHÃO BASCULANTE DE 14 M³, EM VIA URBANA PAVIMENTADA, DMT ATÉ 30 KM (UNIDADE: TXKM). AF_07/2020 | TXKM | 8015.7 | 1.04 | 20.34% | 1.2515 | 10031.5318 |  |  |  |  | 8015.7 |  | 22 | [6 empty] | 675.1993 | 5787.4222 | 3568.9104 | 0 | 0 | 1.819e-12
Transporte de entulho acima de 30 km | t.km | 07.06.01.06 | SINAPI | 93599 | TRANSPORTE COM CAMINHÃO BASCULANTE DE 14 M³, EM VIA URBANA PAVIMENTADA, ADICIONAL PARA DMT EXCEDENTE A 30 KM (UNIDADE: TXKM). AF_07/2020 | TXKM | 0 | 0.41 | 20.34% | 0.49337 | 0 |  |  |  |  | 0 |  | 0
Taxa de descarte de rcc | t | 07.06.01.07 | PROJETO | CP9092 | TAXA DE DESCARTE DE RESÍDUOS DE PODAS E GALHADAS | T | 364.35 | 19.07 | 0% | 19.07 | 6948.1545 |  |  |  |  | 364.35 | [8 empty] | 0 | 0 | 0 | 6948.1545 | 0 | 0
MOVIMENTOS DE TERRA PARA EQUALIZAÇÃO E NIVELAMENTO DO CÓRREGO COM BOTA-FORA DO MATERIAL ESCAVAD NO 5º DISTRITO DO DER |  | 07.06.02 |  |  | MOVIMENTOS DE TERRA PARA EQUALIZAÇÃO E NIVELAMENTO DO CÓRREGO COM BOTA-FORA DO MATERIAL ESCAVAD NO 5º DISTRITO DO DER | [5 empty] | 363850.6694
Escavação | m³ | 07.06.02.01 | SINAPI | 101145 | ESCAVAÇÃO HORIZONTAL, INCLUINDO CARGA, DESCARGA E TRANSPORTE EM SOLO DE 1A CATEGORIA COM TRATOR DE ESTEIRAS (150HP/LÂMINA: 3,18M3) E CAMINHÃO BASCULANTE DE 14M3, DMT ATÉ 200M. AF_07/2020 | M3 | 10162.68 | 10.75 | 20.34% | 12.936 | 131464.7068 |  |  |  |  | 10162.68 | 1.0923 | [7 empty] | 16264.9358 | 58822.813 | 56376.958 | 0 | 0 | 2.9104e-11
Regularização do fundo e laterais da lagoa. | m² | 07.06.02.02 | SINAPI | 100575 | REGULARIZAÇÃO DE SUPERFÍCIES COM MOTONIVELADORA. AF_11/2019 | M2 | 0 | 0.07 | 20.34% | 0.084235 | 0
Compactação de solo | m³ | 07.06.02.03 | SINAPI | 96386 | EXECUÇÃO E COMPACTAÇÃO DE ATERRO COM SOLO PREDOMINANTEMENTE ARENOSO - EXCLUSIVE SOLO, ESCAVAÇÃO, CARGA E TRANSPORTE. AF_11/2019 | M3 | 1267.36 | 5.51 | 20.34% | 6.6305 | 8403.1876 |  |  |  |  | 1267.36 | 1.7415 | [7 empty] | 1997.854 | 2302.8699 | 4102.4636 | 0 | 0 | 0
Carga, manobra e descarga de solo reaproveitado da escavação | m³ | 07.06.02.04 | SINAPI | 100995 | CARGA, MANOBRA E DESCARGA DE SOLOS E MATERIAIS GRANULARES EM CAMINHÃO BASCULANTE 14 M³ - CARGA COM ESCAVADEIRA HIDRÁULICA (CAÇAMBA DE 1,20 M³ / 155 HP) E DESCARGA LIVRE (UNIDADE: T). AF_07/2020 | T | 8893.6615 | 3.11 | 20.34% | 3.7424 | 33283.8418 |  |  |  |  | 8893.6615 | [8 empty] | 3317.682 | 15625.2119 | 14340.9479 | 0 | 0 | 0
Transporte comercial até 30 km | m³ | 07.06.02.05 | SINAPI | 95879 | TRANSPORTE COM CAMINHÃO BASCULANTE DE 14 M³, EM VIA URBANA PAVIMENTADA, DMT ATÉ 30 KM (UNIDADE: TXKM). AF_07/2020 | TXKM | 152378.0679 | 1.04 | 20.34% | 1.2515 | 190698.9333 |  |  |  |  | 152378.0679 |  | 17.1333 | [6 empty] | 12835.5051 | 110018.6154 | 67844.8128 | 0 | 0 | 2.9104e-11
Transporte comercial acima de 30 km | m³ | 07.06.02.06 | SINAPI | 93599 | TRANSPORTE COM CAMINHÃO BASCULANTE DE 14 M³, EM VIA URBANA PAVIMENTADA, ADICIONAL PARA DMT EXCEDENTE A 30 KM (UNIDADE: TXKM). AF_07/2020 | TXKM | 0 | 0.41 | 20.34% | 0.49337 | 0 |  |  |  |  | 0 |  | 0
REMOÇÃO CUIDADOSA DE MACIÇO DE TERRA SOBRE BUEIRO EXISTENTE COM DEPOSIÇÃO LATERAL DO MATERIAL ESCAVADO |  | 07.06.03 |  |  | REMOÇÃO CUIDADOSA DE MACIÇO DE TERRA SOBRE BUEIRO EXISTENTE COM DEPOSIÇÃO LATERAL DO MATERIAL ESCAVADO | [5 empty] | 48025.0414 | Considerada a mesma seção de gabião caixa com 15,0 m de comprimento para preparação para os novos bueiros.
Escavação manual | m³ | 07.06.03.01 | SINAPI | 93358 | ESCAVAÇÃO MANUAL DE VALA COM PROFUNDIDADE MENOR OU IGUAL A 1,30 M. AF_02/2021 | M3 | 224 | 69.66 | 20.34% | 83.8255 | 18776.9025 | Considerada a mesma seção de gabião caixa com 4,0 m de comprimento sobre os bueiros existentes. |  |  |  | 224 | 1.0923 | [7 empty] | 12372.3776 | 6404.5249 | 0 | 0 | 0 | -3.638e-12
Escavação mecanizada | m³ | 07.06.03.02 | SINAPI | 101266 | ESCAVAÇÃO VERTICAL A CÉU ABERTO, EM OBRAS DE INFRAESTRUTURA, INCLUINDO CARGA, DESCARGA E TRANSPORTE, EM SOLO DE 1ª CATEGORIA COM ESCAVADEIRA HIDRÁULICA (CAÇAMBA: 0,8 M³ / 111HP), FROTA DE 3 CAMINHÕES BASCULANTES DE 10 M³, DMT ATÉ 1 KM E VELOCIDADE MÉDIA14KM/H. AF_05/2020 | M3 | 616 | 7.84 | 20.34% | 9.4343 | 5811.5133 | Considerada a mesma seção de gabião caixa com 11,0 m de comprimento para os bueiros novos. |  |  |  | 616 | [8 empty] | 689.3759 | 2994.7084 | 2127.429 | 0 | 0 | 0
Transporte do material escavado manualmente | m³.km | 07.06.03.03 | SINAPI | 100206 | TRANSPORTE HORIZONTAL COM JERICA DE 90 L, DE MASSA/ GRANEL (UNIDADE: M3XKM). AF_07/2019 | M3XKM | 22.4 | 869.47 | 20.34% | 1046.2779 | 23436.6256 | Distância média de transporte= 100 m. |  |  |  | 22.4 |  | 0.1 | [6 empty] | 15438.7865 | 7997.8391 | 0 | 0 | 0 | 3.638e-12
LANÇAMENTO DE TUBOS PARA AMPLIAÇÃO DO BUEIRO EXISTENTE |  | 07.06.04 |  |  | LANÇAMENTO DE TUBOS PARA AMPLIAÇÃO DO BUEIRO EXISTENTE | [5 empty] | 69855.4054
Locação dos bueiros | m | 07.06.04.01 | SINAPI | 99063 | LOCAÇÃO DE REDE DE ÁGUA OU ESGOTO. AF_10/2018 | M | 45 | 4.53 | 20.34% | 5.4512 | 245.3032 |  |  |  |  | 45 | [8 empty] | 113.7167 | 131.5865 | 0 | 0 | 0 | 2.8422e-14
Fornecimento de tubo | m | 07.06.04.02 | PROJETO | CP0368 | FORNECIMENTO DE TUBO DE CONCRETO Ø 1500 MM - PA-3 | M | 45 | 1132.6865 | 11.1% | 1258.3766 | 56626.9468 |  |  |  |  | 45 | 2.18 | [7 empty] | 0 | 56626.9468 | 0 | 0 | 0 | 7.276e-12
Carga dos tubos | t | 07.06.04.03 | SINAPI | 101468 | CARGA, MANOBRA E DESCARGA DE TUBOS DE CONCRETO, DN 1200 MM, EM CAMINHÃO CARROCERIA COM GUINDAUTO (MUNCK) 11,7 TM. AF_07/2020 | T | 98.1 | 11.05 | 20.34% | 13.297 | 1304.4389 |  |  |  |  | 98.1 | [8 empty] | 278.5951 | 776.7609 | 249.0829 | 0 | 0 | 0
Transporte interno dos tubos | t.km | 07.06.04.04 | SINAPI | 100952 | TRANSPORTE COM CAMINHÃO CARROCERIA COM GUINDAUTO (MUNCK), MOMENTO MÁXIMO DE CARGA 11,7 TM, EM VIA URBANA PAVIMENTADA, DMT ATÉ 30KM (UNIDADE: TXKM). AF_07/2020 | TXKM | 784.8 | 1.81 | 20.34% | 2.1781 | 1709.3462 |  |  |  |  | 784.8 |  | 8 | [6 empty] | 160.5463 | 1171.0438 | 377.7561 | 0 | 0 | 0
Transporte até 30 km | t.km | 07.06.04.05 | SINAPI | 100953 | TRANSPORTE COM CAMINHÃO CARROCERIA COM GUINDAUTO (MUNCK), MOMENTO MÁXIMO DE CARGA 11,7 TM, EM VIA URBANA PAVIMENTADA, ADICIONAL PARA DMT EXCEDENTE A 30 KM (UNIDADE: TXKM). AF_07/2020 | TXKM | 0 | 0.71 | 20.34% | 0.85438 | 0 |  |  |  |  | 0 |  | 0
Transporte além de 30 km | t.km | 07.06.04.06 | SINAPI | 100954 | TRANSPORTE COM CAMINHÃO CARROCERIA COM GUINDAUTO (MUNCK), MOMENTO MÁXIMO DE CARGA 11,7 TM, EM VIA INTERNA (DENTRO DO CANTEIRO - UNIDADE: TXKM). AF_07/2020 | TXKM | 98.1 | 5.41 | 20.34% | 6.5101 | 638.6439 |  |  |  |  | 98.1 |  | 1 | [6 empty] | 61.3854 | 424.9756 | 152.2829 | 0 | 0 | 0
Assentamento dos bueiros | m | 07.06.04.07 | SINAPI | 92819 | ASSENTAMENTO DE TUBO DE CONCRETO PARA REDES COLETORAS DE ÁGUAS PLUVIAIS, DIÂMETRO DE 1500 MM, JUNTA RÍGIDA, INSTALADO EM LOCAL COM BAIXO NÍVEL DE INTERFERÊNCIAS (NÃO INCLUI FORNECIMENTO). AF_12/2015 | M | 45 | 172.31 | 20.34% | 207.3495 | 9330.7265 |  |  |  |  | 45 | [8 empty] | 3721.2438 | 3264.211 | 2345.2717 | 0 | 0 | 0
PROTEÇÃO DO BUEIRO COM GABIÃO CAIXA E ATERRO MANUAL COM REAPROVEITAMENTO DO MATERIAL RETIRADO E BOTA-FORA DO EXCEDENTE DA ESCAVAÇÃO NO 5º DISTRITO DO DER |  | 07.06.05 |  |  | PROTEÇÃO DO BUEIRO COM GABIÃO CAIXA E ATERRO MANUAL COM REAPROVEITAMENTO DO MATERIAL RETIRADO E BOTA-FORA DO EXCEDENTE DA ESCAVAÇÃO NO 5º DISTRITO DO DER | [5 empty] | 473442.6325
Geotêxtil | m² | 07.06.05.01 | SINAPI | 73881/1 | EXECUCAO DE DRENO COM MANTA GEOTEXTIL 200 G/M2 | M2 | 200.45 | 6.44 | 20.34% | 7.7496 | 1553.4039 |  |  |  |  | 200.45 | [8 empty] | 53.0666 | 1500.3373 | 0 | 0 | 0 | 0
Transporte de rachão até 30 km | t.km | 07.06.05.02 | SINAPI | 95879 | TRANSPORTE COM CAMINHÃO BASCULANTE DE 14 M³, EM VIA URBANA PAVIMENTADA, DMT ATÉ 30 KM (UNIDADE: TXKM). AF_07/2020 | TXKM | 24412.41 | 1.04 | 20.34% | 1.2515 | 30551.7757 |  |  |  |  | 24412.41 |  | 30 | [6 empty] | 2056.3695 | 17626.0244 | 10869.3817 | 0 | 0 | -3.638e-12
Transporte de rachão além de 30 km | t.km | 07.06.05.03 | SINAPI | 93599 | TRANSPORTE COM CAMINHÃO BASCULANTE DE 14 M³, EM VIA URBANA PAVIMENTADA, ADICIONAL PARA DMT EXCEDENTE A 30 KM (UNIDADE: TXKM). AF_07/2020 | TXKM | 21971.169 | 0.41 | 20.34% | 0.49337 | 10840.005 |  |  |  |  | 21971.169 |  | 27 | [6 empty] | 528.7807 | 6609.7592 | 3701.4651 | 0 | 0 | 0
Transporte de rachão em vias internas | t.km | 07.06.05.04 | SINAPI | 100943 | TRANSPORTE COM CAMINHÃO BASCULANTE DE 14 M³, EM VIA INTERNA (DENTRO DO CANTEIRO - UNIDADE: TXKM). AF_07/2020 | TXKM | 813.747 | 3.1 | 20.34% | 3.7304 | 3035.5931 |  |  |  |  | 813.747 |  | 1 | [6 empty] | 215.4292 | 1694.0568 | 1126.1071 | 0 | 0 | 0
Muro gabião | m³ | 07.06.05.05 | SINAPI | 92746 | MURO DE GABIÃO, ENCHIMENTO COM PEDRA DE MÃO TIPO RACHÃO, DE GRAVIDADE, COM GAIOLAS DE COMPRIMENTO IGUAL A 5 M, PARA MUROS COM ALTURA MAIOR QUE 4 M E MENOR OU IGUAL A 6 M FORNECIMENTO E EXECUÇÃO. AF_12/2015 | M3 | 493.18 | 653.84 | 20.34% | 786.7993 | 388033.6636 |  |  |  |  | 493.18 | 1.65 | [7 empty] | 36860.3494 | 336609.589 | 14563.7252 | 0 | 0 | 0
Transporte manual de material para aterro | m³.km | 07.06.05.06 | SINAPI | 100206 | TRANSPORTE HORIZONTAL COM JERICA DE 90 L, DE MASSA/ GRANEL (UNIDADE: M3XKM). AF_07/2019 | M3XKM | 15.217 | 869.47 | 20.34% | 1046.2779 | 15921.2112 | Distância média de transporte= 100 m. |  |  |  | 15.217 |  | 0.1 | [6 empty] | 10488.0363 | 5433.1749 | 0 | 0 | 0 | 3.638e-12
Reaterro manual compactado | m³ | 07.06.05.07 | SINAPI | 93382 | REATERRO MANUAL DE VALAS COM COMPACTAÇÃO MECANIZADA. AF_04/2016 | M3 | 152.17 | 25.09 | 20.34% | 30.1921 | 4594.3298 |  |  |  |  | 152.17 | [8 empty] | 2739.3851 | 1682.8175 | 172.1271 | 0 | 0 | 0
Carga mecanizada do excedente para bota-fora | m³ | 07.06.05.08 | SINAPI | 100994 | CARGA, MANOBRA E DESCARGA DE SOLOS E MATERIAIS GRANULARES EM CAMINHÃO BASCULANTE 10 M³ - CARGA COM ESCAVADEIRA HIDRÁULICA (CAÇAMBA DE 1,20 M³ / 155 HP) E DESCARGA LIVRE (UNIDADE: T). AF_07/2020 | T | 751.3217 | 3.1 | 20.34% | 3.7304 | 2802.7224 |  |  |  |  | 751.3217 | 1.0923 | [7 empty] | 361.6416 | 1319.9918 | 1121.089 | 0 | 0 | 4.5475e-13
Transporte até 30 km | t.km | 07.06.05.09 | SINAPI | 95879 | TRANSPORTE COM CAMINHÃO BASCULANTE DE 14 M³, EM VIA URBANA PAVIMENTADA, DMT ATÉ 30 KM (UNIDADE: TXKM). AF_07/2020 | TXKM | 12872.645 | 1.04 | 20.34% | 1.2515 | 16109.9278 |  |  |  |  | 12872.645 |  | 17.1333 | [6 empty] | 1084.3221 | 9294.1891 | 5731.4166 | 0 | 0 | 1.819e-12
Transporte além de 30 km | t.km | 07.06.05.10 | SINAPI | 93599 | TRANSPORTE COM CAMINHÃO BASCULANTE DE 14 M³, EM VIA URBANA PAVIMENTADA, ADICIONAL PARA DMT EXCEDENTE A 30 KM (UNIDADE: TXKM). AF_07/2020 | TXKM | 0 | 0.41 | 20.34% | 0.49337 | 0 |  |  |  |  | 0 |  | 0
CONFORMAÇÃO DO CANAL COM GABIÃO COLCHÃO |  | 07.06.06 |  |  | CONFORMAÇÃO DO CANAL COM GABIÃO COLCHÃO | [5 empty] | 566908.9444
Regularização de fundo e de taludes | m² | 07.06.06.01 | SINAPI | 100575 | REGULARIZAÇÃO DE SUPERFÍCIES COM MOTONIVELADORA. AF_11/2019 | M2 | 2159.25 | 0.07 | 20.34% | 0.084235 | 181.8836 |  |  |  |  | 2159.25 | [8 empty] | 77.9501 | 0 | 103.9335 | 0 | 0 | 0
Geotêxtil | m² | 07.06.06.01 | SINAPI | 73881/1 | EXECUCAO DE DRENO COM MANTA GEOTEXTIL 200 G/M2 | M2 | 2262.7 | 6.44 | 20.34% | 7.7496 | 17534.9813 |  |  |  |  | 2262.7 | [8 empty] | 599.0211 | 16935.9602 | 0 | 0 | 0 | 0
Transporte de rachão até 30 km | t.km | 07.06.06.02 | SINAPI | 95879 | TRANSPORTE COM CAMINHÃO BASCULANTE DE 14 M³, EM VIA URBANA PAVIMENTADA, DMT ATÉ 30 KM (UNIDADE: TXKM). AF_07/2020 | TXKM | 20860.7355 | 1.04 | 20.34% | 1.2515 | 26106.9067 |  |  |  |  | 20860.7355 |  | 30 | [6 empty] | 1757.1956 | 15061.677 | 9288.0341 | 0 | 0 | 0
Transporte de rachão além de 30 km | t.km | 07.06.06.03 | SINAPI | 93599 | TRANSPORTE COM CAMINHÃO BASCULANTE DE 14 M³, EM VIA URBANA PAVIMENTADA, ADICIONAL PARA DMT EXCEDENTE A 30 KM (UNIDADE: TXKM). AF_07/2020 | TXKM | 18774.6619 | 0.41 | 20.34% | 0.49337 | 9262.9313 |  |  |  |  | 18774.6619 |  | 27 | [6 empty] | 451.8503 | 5648.1289 | 3162.9522 | 0 | 0 | 0
Transporte de rachão em vias internas | t.km | 07.06.06.04 | SINAPI | 100943 | TRANSPORTE COM CAMINHÃO BASCULANTE DE 14 M³, EM VIA INTERNA (DENTRO DO CANTEIRO - UNIDADE: TXKM). AF_07/2020 | TXKM | 695.3578 | 3.1 | 20.34% | 3.7304 | 2593.9555 |  |  |  |  | 695.3578 |  | 1 | [6 empty] | 184.0872 | 1447.5945 | 962.2738 | 0 | 0 | 0
Gabião colchão | m² | 07.06.06.05 | SINAPI | 92756 | PROTEÇÃO SUPERFICIAL DE CANAL EM GABIÃO TIPO COLCHÃO, ALTURA DE 23 CENTÍMETROS, ENCHIMENTO COM PEDRA DE MÃO TIPO RACHÃO - FORNECIMENTO E EXECUÇÃO. AF_12/2015 | M2 | 1832.3 | 231.86 | 20.34% | 279.0091 | 511228.286 | 0.23 |  |  |  | 1832.3 | 1.65 | [7 empty] | 78869.2995 | 400035.1416 | 32323.8449 | 0 | 0 | 5.8208e-11
CALÇADA SOBRE ATERRO DE PROTEÇÃO DO BUEIRO / EMISSÁRIO |  | 07.06.07 |  |  | CALÇADA SOBRE ATERRO DE PROTEÇÃO DO BUEIRO / EMISSÁRIO | [5 empty] | 3650.6312 | Considerada a extensão de 15,00 m.
Calçada | m³ | 07.06.07.01 | SINAPI | 94990 | EXECUÇÃO DE PASSEIO (CALÇADA) OU PISO DE CONCRETO COM CONCRETO MOLDADO IN LOCO, FEITO EM OBRA, ACABAMENTO CONVENCIONAL, NÃO ARMADO. AF_07/2016 | M3 | 4.5 | 674.16 | 20.34% | 811.2514 | 3650.6312 | 0.1 |  |  |  | 4.5 | [8 empty] | 998.7576 | 2643.3719 | 4.1696 | 0 | 4.3321 | 0
|  | Encargos Sociais | Para elaboração deste orçamento, foram utilizados os encargos sociais do SINAPI para a Unidade da Federação indicada. | [21 empty] | 396835.5128 | 5889493.6284 | 293935.1222 | 17475.1719 | 1609.2965 | 7.0672e-10
Observações:
01- OS SERVIÇOS DE ADMINISTRAÇÃO LOCAL, INCLUSIVE VIGILÂNCIA, SERÃO REMUNERADOS DE ACORDO COM O AVANÇO FÍSICO DA OBRA
02- NÃO FOI CONSIDERADO ARREDONDAMENTO DAS CASAS DECIMAIS. OPERAÇÕES DE MULTIPLICAÇÃO COM PONTO FLUTUANTE.
RRT DO ORÇAMENTO: 0
ANDRÉ LUIZ ZANI
Arquiteto & Urbanista - CAU A74536-7
[8 empty] | CUSTO TOTAL PARA CONFERÊNCIA |  |  | 26920027.929
[8 empty] | TOTAL PARA CONFERÊNCIA: |  |  | 6599348.7318
[8 empty] | DIFERENÇA PARA PLANILHA: |  |  | -20320679.1972
[11 empty] | CP0368 | FORNECIMENTO DE TUBO DE CONCRETO Ø 1500 MM - PA-3

## 08-SIN
|  | PLANILHA DE SERVIÇOS, QUANTIDADES, CUSTOS E PREÇOS | [8 empty] | ENCARGOS SOCIAIS SEM DESONERAÇÃO
|  | OBRA: | URBANIZAÇÃO DO SETOR SOL NASCENTE - TRECHOS 1 e 3 | [6 empty] | Data do orçamento: | 28/JAN/2022
|  | ENDEREÇO: | SETOR SOL NASCENTE, CEILÂNDIA/DF | [6 empty] | Data base dos preços: | JUNHO/2021
|  | CLIENTE: | ARIA | [6 empty] | B.D.I. para Serviços: | 20.34%
|  | TRECHO: | SINALIZAÇÃO VIÁRIA - TRECHOS 1 e 3 | [6 empty] | B.D.I. para Simples Fornecimento: | 11.1%
[10 empty] | DURAÇÃO DA OBRA: | 18
DESCRIÇÃO DO SERVIÇO NO PROJETO | UNID | ITEM | FONTE | CPU CÓDIGO | DESCRIÇÃO NA FONTE | UNID | QTDE | CUSTO UNITÁRIO (R$) | B.D.I | PREÇO UNITÁRIO C/B.D.I. (R$) | PREÇO TOTAL C/B.D.I. (R$) | OBSERVAÇÕES | GERAL |  |  | TRECHO 1 |  |  | TRECHO 3
[7 empty] | SERVIÇO | [5 empty] | QTD | DENSID | DMT | QTD | DENSID | DMT | QTD | DENSID | DMT | QTD | DENSID | DMT | M.O. | MAT. | EQUIP | SERV TERC | OUTROS | CONFER
SINALIZAÇÃO VIÁRIA - TRECHOS 1 e 3 |  | 08. |  |  | SINALIZAÇÃO VIÁRIA - TRECHOS 1 e 3 | [5 empty] | 405272.5265
SINALIZAÇÃO VIÁRIA HORIZONTAL |  | 08.01 |  |  | SINALIZAÇÃO VIÁRIA HORIZONTAL | [5 empty] | 236484.894
Pintura de sinalização viária, horizontal, com resina acrílica e esferas de vidro | m² | 08.01.01 | SINAPI | 72947 | SINALIZACAO HORIZONTAL COM TINTA RETRORREFLETIVA A BASE DE RESINA ACRILICA COM MICROESFERAS DE VIDRO | M2 | 8979.411 | 16.46 | 20.34% | 19.8072 | 177856.6644 |  |  |  |  | 4156.537 |  |  | 4822.874 | [5 empty] | 4862.424 | 169860.6783 | 3133.5621 | 0 | 0 | 2.9104e-11
Pintura de sinalização viária, horizontal, com elastoplástico | m² | 08.01.02 | PROJETO | CP0579 | LAMINADO ELASTOPLÁSTICO PARA SINALIZAÇÃO HORIZONTAL - ESPESSURA DE 1,5 MM - FORNECIMENTO E IMPLANTAÇÃO | M2 | 161 | 302.6136 | 20.34% | 364.1505 | 58628.2296 |  |  |  |  | 80.5 |  |  | 80.5 | [5 empty] | 506.2028 | 57915.268 | 206.7589 | 0 | -2.1509e-14 | 0
SINALIZAÇÃO VIÁRIA VERTICAL |  | 08.02 |  |  | SINALIZAÇÃO VIÁRIA VERTICAL | [5 empty] | 168787.6325
SUPORTES PARA PLACAS DE SINALIZAÇÃO |  | 08.02.01 |  |  | SUPORTES PARA PLACAS DE SINALIZAÇÃO | [5 empty] | 100755.0789
Fornecimento e implantação de suporte para placa de sinalização | UN | 08.02.01.01 | PROJETO | CP0573 | FORNECIMENTO E IMPLANTAÇÃO DE SUPORTE METÁLICO GALVANIZADO PARA PLACA DE REGULAMENTAÇÃO - D = 0,60 M | UN | 341 | 245.5388 | 20.34% | 295.4694 | 100755.0789 |  |  |  |  | 221 |  |  | 120 | [5 empty] | 4852.2795 | 94003.7345 | 1887.247 | 0 | 11.8179 | 2.9104e-11
PLACAS DE SINALIZAÇÃO VIÁRIA |  | 08.02.02 |  |  | PLACAS DE SINALIZAÇÃO VIÁRIA | [5 empty] | 68032.5536
Fornecimento e implantação de placas de regulamentação | un | 08.02.02.01 | PROJETO | CP0575 | FORNECIMENTO E IMPLANTAÇÃO DE PLACA DE REGULAMENTAÇÃO EM AÇO D = 0,60 M - PELÍCULA RETRORREFLETIVA TIPO I + SI | UN | 339 | 166.0113 | 20.34% | 199.77 | 67722.0186 |  |  |  |  | 219 |  |  | 120 | [5 empty] | 9548.4342 | 55006.985 | 3166.5995 | 0 | 1.1233e-11 | 1.4552e-11
Fornecimento e implantação de placa de advertência | un | 08.02.02.02 | PROJETO | CP0576 | FORNECIMENTO E IMPLANTAÇÃO DE PLACA DE ADVERTÊNCIA EM AÇO, LADO DE 0,60 M - PELÍCULA RETRORREFLETIVA TIPO I + SI | UN | 0 | 200.9397 | 20.34% | 241.8011 | 0
Fornecimento e implantação de placa educativa e de informação | m² | 08.02.02.03 | PROJETO | CP0578 | FORNECIMENTO E IMPLANTAÇÃO DE PLACA EM AÇO - PELÍCULA I + I | M2 | 0.75 | 344.0779 | 20.34% | 414.0467 | 310.535 |  |  |  |  | 0.75 | [8 empty] | 35.5876 | 265.9285 | 9.0189 | 0 | 5.0507e-14 | 5.6843e-14
|  | Encargos Sociais | Para elaboração deste orçamento, foram utilizados os encargos sociais do SINAPI para a Unidade da Federação indicada. | [21 empty] | 19804.9281 | 377052.5943 | 8403.1863 | 0 | 11.8179 | 7.2816e-11
Observações:
01- OS SERVIÇOS DE ADMINISTRAÇÃO LOCAL, INCLUSIVE VIGILÂNCIA, SERÃO REMUNERADOS DE ACORDO COM O AVANÇO FÍSICO DA OBRA
02- NÃO FOI CONSIDERADO ARREDONDAMENTO DAS CASAS DECIMAIS. OPERAÇÕES DE MULTIPLICAÇÃO COM PONTO FLUTUANTE.
RRT DO ORÇAMENTO: 0
ANDRÉ LUIZ ZANI | [7 empty] | ANDRÉ LUIZ ZANI
Arquiteto & Urbanista - CAU A74536-7 | [7 empty] | Arquiteto & Urbanista - CAU A74536-7
[8 empty] | CUSTO TOTAL PARA CONFERÊNCIA |  |  | 1384605.2122
[8 empty] | TOTAL PARA CONFERÊNCIA: |  |  | 405272.5265
[8 empty] | DIFERENÇA PARA PLANILHA: |  |  | -979332.6856

## 09-URB
|  | PLANILHA DE SERVIÇOS, QUANTIDADES, CUSTOS E PREÇOS | [8 empty] | ENCARGOS SOCIAIS SEM DESONERAÇÃO
|  | OBRA: | URBANIZAÇÃO DO SETOR SOL NASCENTE - TRECHOS 1 e 3 | [6 empty] | Data do orçamento: | 28/JAN/2022
|  | ENDEREÇO: | SETOR SOL NASCENTE, CEILÂNDIA/DF | [6 empty] | Data base dos preços: | JUNHO/2021
|  | CLIENTE: | ARIA | [6 empty] | B.D.I. para Serviços: | 20.34%
|  | TRECHO: | URBANIZAÇÃO E PAISAGISMO - TRECHOS 1 e 3 | [6 empty] | B.D.I. para Simples Fornecimento: | 11.1%
[10 empty] | DURAÇÃO DA OBRA: | 18
DESCRIÇÃO DO SERVIÇO NO PROJETO | UNID | ITEM | FONTE | CPU CÓDIGO | DESCRIÇÃO NA FONTE | UNID | QTDE | CUSTO UNITÁRIO (R$) | B.D.I | PREÇO UNITÁRIO C/B.D.I. (R$) | PREÇO TOTAL C/B.D.I. (R$) | OBSERVAÇÕES | GERAL |  |  | TRECHO 1 |  |  | TRECHO 1
[7 empty] | SERVIÇO | [5 empty] | QTD | DENSID | DMT | QTD | DENSID | DMT | QTD | DENSID | DMT | QTD | DENSID | DMT | M.O. | MAT. | EQUIP | SERV TERC | OUTROS | CONFER
URBANIZAÇÃO E PAISAGISMO - TRECHOS 1 e 3 |  | 09. |  |  | URBANIZAÇÃO E PAISAGISMO - TRECHOS 1 e 3 | [5 empty] | 887312.0065
MOBILIÁRIO URBANO |  | 09.01 |  |  | MOBILIÁRIO URBANO | [5 empty] | 1235.5539
Paraciclo conforme projeto SEDHAB, para chumbamento no piso. | un | 09.01.01 | PROJETO | CP0603 | PARACICLO PADRÃO SEDHAB PORTARIA 59 DE 6/9/2013 | UN | 0 | 622.0406 | 20.34% | 748.5334 | 0 |  | 0
Bate-rodas em concreto maciço chumbado e colado | un | 09.01.02 | PROJETO | CP0604 | BATE-RODAS EM CONCRETO MACIÇO | UN | 12 | 85.5634 | 20.34% | 102.9628 | 1235.5539 |  | 0 |  |  | 12 | [8 empty] | 44.7212 | 1174.0338 | 16.7989 | 0 | 2.4048e-15 | 0
0
VEGETAÇÃO |  | 09.02 |  |  | VEGETAÇÃO | [5 empty] | 0
ÁRVORES |  | 09.02.01 |  |  | ÁRVORES | [5 empty] | 0 |  | 0
Plantio de árvores, h= <= 2,00 m | un | 09.02.01.01 | SINAPI | 98510 | PLANTIO DE ÁRVORE ORNAMENTAL COM ALTURA DE MUDA MENOR OU IGUAL A 2,00 M. AF_05/2018 | UN | 0 | 59.1 | 20.34% | 71.1181 | 0 |  | 0
Plantio de palmeira, h= <= 2,00 m | un | 09.02.01.02 | SINAPI | 98516 | PLANTIO DE PALMEIRA COM ALTURA DE MUDA MENOR OU IGUAL A 2,00 M. AF_05/2018 | UN | 0 | 276.28 | 20.34% | 332.4619 | 0 |  | 0
0
FORRAÇÕES E GRAMÍNEAS |  | 09.02.02 |  |  | FORRAÇÕES E GRAMÍNEAS | [5 empty] | 0 |  | 0
Aplicação de adubo em solo | m² | 09.02.02.01 | SINAPI | 98520 | APLICAÇÃO DE ADUBO EM SOLO. AF_05/2018 | M2 | 0 | 4.92 | 20.34% | 5.9205 | 0 |  | 0
Calagem de solo. | m² | 09.02.02.02 | SINAPI | 98521 | APLICAÇÃO DE CALCÁRIO PARA CORREÇÃO DO PH DO SOLO. AF_05/2018 | M2 | 0 | 0.32 | 20.34% | 0.38507 | 0 |  | 0
Plantio de forração tipo grama Amendoim (Arachis repens) | m² | 09.02.02.03 | SINAPI | 98505 | PLANTIO DE FORRAÇÃO. AF_05/2018 | M2 | 0 | 54.43 | 20.34% | 65.4984 | 0 |  | 0
Plantio de forração tipo Quaresmeira Rasteira (Schizocentron elegans) | m³ | 09.02.02.04 | PROJETO | CP0601 | PLANTIO DE FORRAÇÃO TIPO QUARESMEIRA RASTEIRA EM MUDAS | M2 | 0 | 54.4364 | 20.34% | 65.5062 | 0 |  | 0
Plantio de grama batatais em placas. | m² | 09.02.02.05 | SINAPI | 98504 | PLANTIO DE GRAMA EM PLACAS. AF_05/2018 | M2 | 0 | 11.36 | 20.34% | 13.6701 | 0
0
CONSTRUÇÃO DE CALÇADAS |  | 09.03 |  |  | CONSTRUÇÃO DE CALÇADAS | [5 empty] | 886076.4526 |  | 0
Regularização de solo | m² | 09.03.01 | SINAPI | 101616 | PREPARO DE FUNDO DE VALA COM LARGURA MENOR QUE 1,5 M (ACERTO DO SOLO NATURAL). AF_08/2020 | M2 | 14035.908 | 5.27 | 20.34% | 6.3417 | 89010.9815 |  | 0 |  |  | 4006.14 |  |  | 10029.768 | [5 empty] | 63169.0837 | 25841.8979 | 0 | 0 | 0 | -1.4552e-11
Calçada | m³ | 09.03.02 | SINAPI | 94990 | EXECUÇÃO DE PASSEIO (CALÇADA) OU PISO DE CONCRETO COM CONCRETO MOLDADO IN LOCO, FEITO EM OBRA, ACABAMENTO CONVENCIONAL, NÃO ARMADO. AF_07/2016 | M3 | 982.5136 | 674.16 | 20.34% | 811.2514 | 797065.471 | 0.07 | 0 |  |  | 280.4298 |  |  | 702.0838 | [5 empty] | 218065.0817 | 577144.1641 | 910.378 | 0 | 945.8472 | 0
0
0
|  | Encargos Sociais | Para elaboração deste orçamento, foram utilizados os encargos sociais do SINAPI para a Unidade da Federação indicada. | [21 empty] | 281278.8866 | 604160.0958 | 927.1769 | 0 | 945.8472 | -1.4552e-11
Observações:
01- OS SERVIÇOS DE ADMINISTRAÇÃO LOCAL, INCLUSIVE VIGILÂNCIA, SERÃO REMUNERADOS DE ACORDO COM O AVANÇO FÍSICO DA OBRA
02- NÃO FOI CONSIDERADO ARREDONDAMENTO DAS CASAS DECIMAIS. OPERAÇÕES DE MULTIPLICAÇÃO COM PONTO FLUTUANTE.
RRT DO ORÇAMENTO: 0
ANDRÉ LUIZ ZANI | [7 empty] | ANDRÉ LUIZ ZANI
Arquiteto & Urbanista - CAU A74536-7 | [7 empty] | Arquiteto & Urbanista - CAU A74536-7
[8 empty] | CUSTO TOTAL PARA CONFERÊNCIA |  |  | 2661936.0196
[8 empty] | TOTAL PARA CONFERÊNCIA: |  |  | 887312.0065
[8 empty] | DIFERENÇA PARA PLANILHA: |  |  | -1774624.0131

## CFF-18M
CRONOGRAMA FÍSICO-FINANCEIRO
OBRA: | URBANIZAÇÃO DO SETOR SOL NASCENTE - TRECHOS 1 e 3 | [18 empty] | Data do orçamento: | 28/JAN/2022
ENDER: | SETOR SOL NASCENTE, CEILÂNDIA/DF | [18 empty] | Duração da obra: | 18
CLIENTE: | ARIA | [19 empty] | RRT DO ORÇAMENTO: 0
ITEM | DESCRIÇÃO | CUSTO | INCID | PERÍODOS
|  |  |  | 1 | 2 | 3 | 4 | 5 | 6 | 7 | 8 | 9 | 10 | 11 | 12 | 13 | 14 | 15 | 16 | 17 | 18
| CANTEIRO DE OBRAS (CONSTRUÇÕES PROVISÓRIAS) - TRECHOS 1 e 3 |  |  | 54.56% | 2.52% | 2.52% | 2.52% | 2.52% | 2.52% | 2.52% | 2.52% | 2.52% | 2.52% | 2.52% | 2.52% | 2.52% | 2.52% | 2.52% | 2.52% | 2.52% | 5.123% | 100%
01. |  | 1739810.3223 | 3.377%
|  |  |  | 949191.3991 | 43842.9284 | 43842.9284 | 43842.9284 | 43842.9284 | 43842.9284 | 43842.9284 | 43842.9284 | 43842.9284 | 43842.9284 | 43842.9284 | 43842.9284 | 43842.9284 | 43842.9284 | 43842.9284 | 43842.9284 | 43842.9284 | 89132.0686 | 0
| ADMINISTRAÇÃO LOCAL - TRECHOS 1 e 3 |  |  | 2.126% | 1.119% | 2.511% | 4.343% | 4.828% | 5.313% | 5.799% | 8.244% | 9.797% | 10.2% | 10.2% | 8.263% | 8.659% | 7.971% | 4.334% | 3.646% | 2.092% | 0.548% | 100%
02. |  | 3571835.7619 | 6.933%
|  |  |  | 75954.9171 | 39968.8588 | 89686.7125 | 155134.2961 | 172461.1741 | 189788.0521 | 207114.9301 | 294447.0328 | 349943.0106 | 364452.2575 | 364452.2575 | 295128.3732 | 309295.1641 | 284713.6626 | 154793.1889 | 130211.6874 | 74715.7096 | 19574.477 | 0
| SERVIÇOS PRELIMINARES DE OBRAS - TRECHOS 1 e 3 |  |  | PERÍODOS 1: 10%; PERÍODOS 2: 70%; PERÍODOS 3: 20% | 100%
03. |  | 703821.7566 | 1.366%
|  |  |  | PERÍODOS 1: 70382.1757; PERÍODOS 2: 492675.2296; PERÍODOS 3: 140764.3513 | 0
| DRENAGEM URBANA DE ÁGUAS PLUVIAIS E CONSTRUÇÃO DE BACIAS DE DETENÇÃO - TRECHOS 1 e 3 |  |  |  |  | 5% | 10% | 10% | 10% | 10% | 10% | 10% | 10% | 10% | 5% | 5% | 5% |  |  |  |  | 100%
04. |  | 20385874.7869 | 39.57%
[6 empty] | 1019293.7393 | 2038587.4787 | 2038587.4787 | 2038587.4787 | 2038587.4787 | 2038587.4787 | 2038587.4787 | 2038587.4787 | 2038587.4787 | 1019293.7393 | 1019293.7393 | 1019293.7393 |  |  |  |  | 0
| TERRAPLENAGEM - TRECHOS 1 e 3 |  |  | PERÍODOS 5: 10%; PERÍODOS 6: 20%; PERÍODOS 7: 30%; PERÍODOS 8: 20%; PERÍODOS 9: 20% | 100%
05. |  | 2325856.9175 | 4.515%
|  |  |  | PERÍODOS 5: 232585.6917; PERÍODOS 6: 465171.3835; PERÍODOS 7: 697757.0752; PERÍODOS 8: 465171.3835; PERÍODOS 9: 465171.3835 | 0
| PAVIMENTAÇÕES - TRECHOS 1 e 3 |  |  | PERÍODOS 8: 5%; PERÍODOS 9: 10%; PERÍODOS 10: 10%; PERÍODOS 11: 10%; PERÍODOS 12: 10%; PERÍODOS 13: 15%; PERÍODOS 14: 15%; PERÍODOS 15: 10%; PERÍODOS 16: 10%; PERÍODOS 17: 5% | 100%
06. |  | 14898899.1489 | 28.92%
|  |  |  | PERÍODOS 8: 744944.9574; PERÍODOS 9: 1489889.9149; PERÍODOS 10: 1489889.9149; PERÍODOS 11: 1489889.9149; PERÍODOS 12: 1489889.9149; PERÍODOS 13: 2234834.8723; PERÍODOS 14: 2234834.8723; PERÍODOS 15: 1489889.9149; PERÍODOS 16: 1489889.9149; PERÍODOS 17: 744944.9574 | 0
| OBRA DE ARTE ESPECIAL (PONTE) E OBRA DE ARTE CORRENTE (CANAL) - TRECHOS 1 e 3 |  |  | PERÍODOS 8: 10%; PERÍODOS 9: 10%; PERÍODOS 10: 20%; PERÍODOS 11: 20%; PERÍODOS 12: 20%; PERÍODOS 13: 10%; PERÍODOS 14: 5%; PERÍODOS 15: 5% | 100%
07. |  | 6599348.7318 | 12.81%
|  |  |  | PERÍODOS 8: 659934.8732; PERÍODOS 9: 659934.8732; PERÍODOS 10: 1319869.7464; PERÍODOS 11: 1319869.7464; PERÍODOS 12: 1319869.7464; PERÍODOS 13: 659934.8732; PERÍODOS 14: 329967.4366; PERÍODOS 15: 329967.4366 | 0
| SINALIZAÇÃO VIÁRIA - TRECHOS 1 e 3 |  |  | PERÍODOS 13: 15%; PERÍODOS 14: 15%; PERÍODOS 15: 20%; PERÍODOS 16: 20%; PERÍODOS 17: 20%; PERÍODOS 18: 10% | 100%
08. |  | 405272.5265 | 0.7867%
|  |  |  | PERÍODOS 13: 60790.879; PERÍODOS 14: 60790.879; PERÍODOS 15: 81054.5053; PERÍODOS 16: 81054.5053; PERÍODOS 17: 81054.5053; PERÍODOS 18: 40527.2527 | 0
| URBANIZAÇÃO E PAISAGISMO - TRECHOS 1 e 3 |  |  | PERÍODOS 12: 10%; PERÍODOS 13: 15%; PERÍODOS 14: 15%; PERÍODOS 15: 15%; PERÍODOS 16: 15%; PERÍODOS 17: 15%; PERÍODOS 18: 15% | 100%
09. |  | 887312.0065 | 1.722%
|  |  |  | PERÍODOS 12: 88731.2007; PERÍODOS 13: 133096.801; PERÍODOS 14: 133096.801; PERÍODOS 15: 133096.801; PERÍODOS 16: 133096.801; PERÍODOS 17: 133096.801; PERÍODOS 18: 133096.801 | 0
TOTAIS GERAIS ENCARGOS SOCIAIS SEM DESONERAÇÃO |  | 51518031.9591 | 100% | 2.127% | 1.119% | 2.511% | 4.343% | 4.828% | 5.314% | 5.799% | 8.244% | 9.797% | 10.2% | 10.2% | 8.263% | 8.659% | 7.971% | 4.334% | 3.646% | 2.092% | 0.548%
|  |  |  | 2.127% | 3.245% | 5.756% | 10.1% | 14.93% | 20.24% | 26.04% | 34.28% | 44.08% | 54.28% | 64.49% | 72.75% | 81.41% | 89.38% | 93.71% | 97.36% | 99.45% | 100%
|  |  |  | 1095528.4918 | 576487.0168 | 1293587.7316 | 2237564.7032 | 2487477.273 | 2737389.8427 | 2987302.4125 | 4246928.654 | 5047369.5892 | 5256642.3258 | 5256642.3258 | 4256755.9029 | 4461089.2573 | 4106540.3193 | 2232644.7751 | 1878095.837 | 1077654.9018 | 282330.5992
|  |  |  | 1095528.4918 | 1672015.5086 | 2965603.2402 | 5203167.9434 | 7690645.2164 | 10428035.0591 | 13415337.4716 | 17662266.1256 | 22709635.7148 | 27966278.0407 | 33222920.3665 | 37479676.2694 | 41940765.5267 | 46047305.846 | 48279950.621 | 50158046.4581 | 51235701.3598 | 51518031.9591
ANDRÉ LUIZ ZANI
Arquiteto & Urbanista - CAU A74536-7
RRT DO ORÇAMENTO: 0
TRECHO 01
|  |  | CANTEIRO DE OBRAS - CONSTRUÇÕES: | PERÍODOS 1: 454279.9635
|  |  | CANTEIRO DE OBRAS - LOCAÇÕES: | 6026.9446 | 6026.9446 | 6026.9446 | 6026.9446 | 6026.9446 | 6026.9446 | 6026.9446 | 6026.9446 | 6026.9446 | 6026.9446 | 6026.9446 | 6026.9446 | 6026.9446 | 6026.9446 | 6026.9446 | 6026.9446 | 6026.9446 | 6026.9446
|  |  | CANTEIRO DE OBRAS - SERVIÇOS GERAIS: | 15391.8269 | 0 | 0 | 0 | 0 | 0 | 0 | 0 | 0 | 0 | 0 | 0 | 0 | 0 | 0 | 0 | 0 | 22644.5701
|  |  | CANTEIRO DE OBRAS - CONSUMOS: | 16962.1403 | 16962.1403 | 16962.1403 | 16962.1403 | 16962.1403 | 16962.1403 | 16962.1403 | 16962.1403 | 16962.1403 | 16962.1403 | 16962.1403 | 16962.1403 | 16962.1403 | 16962.1403 | 16962.1403 | 16962.1403 | 16962.1403 | 16962.1403
|  |  | CANTEIRO DE OBRAS - CUTOS MENSAIS: | 492660.8753 | 22989.0849 | 22989.0849 | 22989.0849 | 22989.0849 | 22989.0849 | 22989.0849 | 22989.0849 | 22989.0849 | 22989.0849 | 22989.0849 | 22989.0849 | 22989.0849 | 22989.0849 | 22989.0849 | 22989.0849 | 22989.0849 | 45633.655
TRECHO 03
|  |  | CANTEIRO DE OBRAS - CONSTRUÇÕES: | PERÍODOS 1: 420284.8534
|  |  | CANTEIRO DE OBRAS - LOCAÇÕES: | 3288.6798 | 3288.6798 | 3288.6798 | 3288.6798 | 3288.6798 | 3288.6798 | 3288.6798 | 3288.6798 | 3288.6798 | 3288.6798 | 3288.6798 | 3288.6798 | 3288.6798 | 3288.6798 | 3288.6798 | 3288.6798 | 3288.6798 | 3288.6798
|  |  | CANTEIRO DE OBRAS - SERVIÇOS GERAIS: | 15994.8503 | 603.0234 | 603.0234 | 603.0234 | 603.0234 | 603.0234 | 603.0234 | 603.0234 | 603.0234 | 603.0234 | 603.0234 | 603.0234 | 603.0234 | 603.0234 | 603.0234 | 603.0234 | 603.0234 | 23247.5935
|  |  | CANTEIRO DE OBRAS - CONSUMOS: | 16962.1403 | 16962.1403 | 16962.1403 | 16962.1403 | 16962.1403 | 16962.1403 | 16962.1403 | 16962.1403 | 16962.1403 | 16962.1403 | 16962.1403 | 16962.1403 | 16962.1403 | 16962.1403 | 16962.1403 | 16962.1403 | 16962.1403 | 16962.1403
|  |  | CANTEIRO DE OBRAS - CUTOS MENSAIS: | 456530.5238 | 20853.8435 | 20853.8435 | 20853.8435 | 20853.8435 | 20853.8435 | 20853.8435 | 20853.8435 | 20853.8435 | 20853.8435 | 20853.8435 | 20853.8435 | 20853.8435 | 20853.8435 | 20853.8435 | 20853.8435 | 20853.8435 | 43498.4136

## ABC-S
CURVA ABC DE SERVIÇOS
OBRA: | URBANIZAÇÃO DO SETOR SOL NASCENTE - TRECHOS 1 e 3
LOCAL: | SETOR SOL NASCENTE, CEILÂNDIA/DF |  |  |  |  | Data base dos custos unitários ENCARGOS SOCIAIS SEM DESONERAÇÃO: | JUNHO/2021 |  | QUANTIDADE TOTAL DE MÃO DE OBRA DIRETA | [11 empty] | CONSUMO DE CONCRETO E ARGAMASSA RODADO EM OBRA
CLIENTE: | ARIA |  |  |  |  | Data do orçamento: | 28/JAN/2022 |  | QUANTIDADE TOTAL DO SERVIÇO POR PLANILHA | [8 empty] | QUANT TOTAL SERVIÇO | CONSUMOS DE MOD / SERVIÇO
CÓDIGO | DESCRIÇÃO | UNID | QUANT TOTAL | PREÇO UNIT | PREÇO PARCIAL | % INCID | % ACUMUL |  | 01-CO | 02-AL | 03-SP | 04-DR | 05-TR | 06-PAV | 07-OAE | 08-SIN | 09-URB |  | UNITÁRIO | TOTAL | UNITÁRIO | TOTAL
92405 | EXECUÇÃO DE VIA EM PISO INTERTRAVADO, COM BLOCO 16 FACES DE 22 X 11 CM, ESPESSURA 8 CM. AF_12/2015 | M2 | 84042.829 | 91.2742 | 7670942.1946 | 14.89% | 14.89% | CP9054 | 0 | 0 | 0 | 0 | 0 | 84042.829 | 0 | 0 | 0 | 84042.829 | 0.616 | 51770.3827 | 0 | 0
CP0711 | ESTACA RAÍZ, DIÂMETRO DE 41CM, (EXCLUSIVE MOBILIZAÇÃO E DESMOBILIZAÇÃO), CONSIDERADA INCORPORAÇÃO DE TUBO DE REVESTIMENTO EM SEGMENTOS INDICADOS EM PROJETO. | M | 988 | 3560.8255 | 3518095.5713 | 6.828% | 21.72% | CP9025 | 0 | 0 | 0 | 0 | 0 | 0 | 988 | 0 | 0 | 988 | 5.6665 | 5598.4809 | 0 | 0
95879 | TRANSPORTE COM CAMINHÃO BASCULANTE DE 14 M³, EM VIA URBANA PAVIMENTADA, DMT ATÉ 30 KM (UNIDADE: TXKM). AF_07/2020 | TXKM | 2686926.1833 | 1.2515 | 3362648.9966 | 6.526% | 28.24% | 98458 | 130719.9997 | 0 | 183054.5735 | 1188581.1149 | 962896.3375 | 0 | 221674.1577 | 0 | 0 | 2686926.1833 | 0.0057 | 15315.4792 | 0 | 0
94273 | ASSENTAMENTO DE GUIA (MEIO-FIO) EM TRECHO RETO, CONFECCIONADA EM CONCRETO PRÉ-FABRICADO, DIMENSÕES 100X15X13X30 CM (COMPRIMENTO X BASE INFERIOR X BASE SUPERIOR X ALTURA), PARA VIAS URBANAS (USO VIÁRIO). AF_06/2016 | M | 39273.376 | 60.7813 | 2387086.0018 | 4.633% | 32.87% | CP9037 | 0 | 0 | 0 | 0 | 0 | 39273.376 | 0 | 0 | 0 | 39273.376 | 0.80514 | 31620.566 | 0 | 0
CP0354 | FORNECIMENTO DE TUBO DE CONCRETO Ø 600 MM - PA-1 | M | 8392.63 | 190.7618 | 1600993.3004 | 3.107% | 35.98% | CP9037 | 0 | 0 | 0 | 8392.63 | 0 | 0 | 0 | 0 | 0 | 8392.63 | 0 | 0 | 0 | 0
101578 | ESCORAMENTO DE VALA, TIPO DESCONTÍNUO, COM PROFUNDIDADE DE 1,5 M A 3,0 M, LARGURA MENOR QUE 1,5 M. AF_08/2020 | M2 | 38616.7975 | 35.908 | 1386652.1706 | 2.691% | 38.67% | CP9037 | 0 | 0 | 0 | 38616.7975 | 0 | 0 | 0 | 0 | 0 | 38616.7975 | 0.6319 | 24401.9544 | 0 | 0
CP0127 | FORNECIMENTO DE CAP 50-70 | T | 237.4676 | 4772.2782 | 1133261.4095 | 2.199% | 40.87% | CP9014 | 0 | 0 | 0 | 0 | 0 | 237.4676 | 0 | 0 | 0 | 237.4676 | 0 | 0 | 0 | 0
98509 | PLANTIO DE ARBUSTO OU CERCA VIVA. AF_05/2018 | UN | 23380 | 45.2941 | 1058977.1362 | 2.055% | 42.93% | CP9037 | 0 | 0 | 0 | 23380 | 0 | 0 | 0 | 0 | 0 | 23380 | 0.1273 | 2976.274 | 0 | 0
CP0522 | BOCA DE LOBO DE QUALIDADE, COM RESERVATÓRIO E GRELHA (EXECUÇÃO), INCLUI TODOS OS SERVIÇOS DESDE A ESCAVAÇÃO ATÉ O REATERRO, EXCETO BOTA-FORA DO MATERIAL ESCAVADO | UN | 97 | 9957.0498 | 965833.8346 | 1.874% | 44.8% | CP9037 | 0 | 0 | 0 | 97 | 0 | 0 | 0 | 0 | 0 | 97 | 89.9109 | 8721.3552 | 0 | 0
101145 | ESCAVAÇÃO HORIZONTAL, INCLUINDO CARGA, DESCARGA E TRANSPORTE EM SOLO DE 1A CATEGORIA COM TRATOR DE ESTEIRAS (150HP/LÂMINA: 3,18M3) E CAMINHÃO BASCULANTE DE 14M3, DMT ATÉ 200M. AF_07/2020 | M3 | 68809.73 | 12.936 | 890124.5516 | 1.728% | 46.53% | CP9037 | 0 | 0 | 0 | 58647.05 | 0 | 0 | 10162.68 | 0 | 0 | 68809.73 | 0.0426 | 2931.2945 | 0 | 0
CP0403 | EXECUÇÃO DE PAVIMENTO COM APLICAÇÃO DE CONCRETO ASFÁLTICO, CAMADA DE ROLAMENTO, EXCLUSIVE CARGA E TRANSPORTE. | M3 | 1642.2188 | 529.3191 | 869257.8315 | 1.687% | 48.22% | CP9008 | 0 | 0 | 0 | 0 | 0 | 1642.2188 | 0 | 0 | 0 | 1642.2188 | 1.927 | 3164.6258 | 0 | 0
CP9030 | ENGENHEIRO DE PROJETOS PLENO | MÊS | 36 | 23262.118 | 837436.2474 | 1.625% | 49.84% | CP9037 | 0 | 36 | 0 | 0 | 0 | 0 | 0 | 0 | 0 | 36 | 0 | 0 | 0 | 0
CP9029 | ENGENHEIRO RESIDENTE | MÊS | 36 | 22692.9448 | 816946.0133 | 1.586% | 51.43% | CP9231 | 0 | 36 | 0 | 0 | 0 | 0 | 0 | 0 | 0 | 36 | 0 | 0 | 0 | 0
94990 | EXECUÇÃO DE PASSEIO (CALÇADA) OU PISO DE CONCRETO COM CONCRETO MOLDADO IN LOCO, FEITO EM OBRA, ACABAMENTO CONVENCIONAL, NÃO ARMADO. AF_07/2016 | M3 | 987.0136 | 811.2514 | 800716.1022 | 1.554% | 52.98% | CP9038 | 0 | 0 | 0 | 0 | 0 | 0 | 4.5 | 0 | 982.5136 | 987.0136 | 13.4973 | 13321.9912 | 1.213 | 1197.2474
CP0621 | REFORÇO DO SUBLEITO DE SOLO MELHORADO COM 3% DE CAL E MISTURA NA PISTA COM MATERIAL REAPROVEITADO DA TERRAPLENAGEM | M3 | 9974.7624 | 78.8388 | 786398.1535 | 1.526% | 54.51% | CP9034 | 0 | 0 | 0 | 0 | 0 | 9974.7624 | 0 | 0 | 0 | 9974.7624 | 0.033139 | 330.5528 | 0 | 0
100995 | CARGA, MANOBRA E DESCARGA DE SOLOS E MATERIAIS GRANULARES EM CAMINHÃO BASCULANTE 14 M³ - CARGA COM ESCAVADEIRA HIDRÁULICA (CAÇAMBA DE 1,20 M³ / 155 HP) E DESCARGA LIVRE (UNIDADE: T). AF_07/2020 | T | 205537.0743 | 3.7424 | 769206.6345 | 1.493% | 56% | 100574 | 0 | 0 | 0 | 149811.2013 | 33070.3481 | 13619.3815 | 9036.1433 | 0 | 0 | 205537.0743 | 0.022 | 4521.8156 | 0 | 0
92917 | ARMAÇÃO DE ESTRUTURAS DE CONCRETO ARMADO, EXCETO VIGAS, PILARES, LAJES E FUNDAÇÕES, UTILIZANDO AÇO CA-50 DE 8,0 MM - MONTAGEM. AF_12/2015 | KG | 35911.6 | 18.5075 | 664635.5277 | 1.29% | 57.29% | 96620 | 0 | 0 | 0 | 34633.6 | 0 | 0 | 1278 | 0 | 0 | 35911.6 | 0.1411 | 5067.1268 | 0 | 0
101619 | PREPARO DE FUNDO DE VALA COM LARGURA MENOR QUE 1,5 M, COM CAMADA DE BRITA, LANÇAMENTO MANUAL. AF_08/2020 | M3 | 1830.87 | 349.9346 | 640684.7293 | 1.243% | 58.53% | CP9037 | 0 | 0 | 0 | 1830.87 | 0 | 0 | 0 | 0 | 0 | 1830.87 | 6.3729 | 11667.9514 | 0 | 0
92811 | ASSENTAMENTO DE TUBO DE CONCRETO PARA REDES COLETORAS DE ÁGUAS PLUVIAIS, DIÂMETRO DE 600 MM, JUNTA RÍGIDA, INSTALADO EM LOCAL COM BAIXO NÍVEL DE INTERFERÊNCIAS (NÃO INCLUI FORNECIMENTO). AF_12/2015 | M | 8988.8 | 69.5898 | 625528.8893 | 1.214% | 59.75% | CP9037 | 0 | 0 | 0 | 8988.8 | 0 | 0 | 0 | 0 | 0 | 8988.8 | 1.8479 | 16609.9541 | 0 | 0
92756 | PROTEÇÃO SUPERFICIAL DE CANAL EM GABIÃO TIPO COLCHÃO, ALTURA DE 23 CENTÍMETROS, ENCHIMENTO COM PEDRA DE MÃO TIPO RACHÃO - FORNECIMENTO E EXECUÇÃO. AF_12/2015 | M2 | 2065.07 | 279.0091 | 576173.2231 | 1.118% | 60.87% | CP9037 | 0 | 0 | 0 | 232.77 | 0 | 0 | 1832.3 | 0 | 0 | 2065.07 | 2.237 | 4619.5616 | 0 | 0
101579 | ESCORAMENTO DE VALA, TIPO DESCONTÍNUO, COM PROFUNDIDADE DE 1,5 A 3,0 M, LARGURA MAIOR OU IGUAL A 1,5 M E MENOR QUE 2,5 M. AF_08/2020 | M2 | 12081.4087 | 47.0871 | 568878.9809 | 1.104% | 61.97% | CP9002 | 0 | 0 | 0 | 12081.4087 | 0 | 0 | 0 | 0 | 0 | 12081.4087 | 1.0402 | 12567.0814 | 0 | 0
101125 | ESCAVAÇÃO HORIZONTAL, INCLUINDO CARGA E DESCARGA EM SOLO DE 1A CATEGORIA COM TRATOR DE ESTEIRAS (150HP/LÂMINA: 3,18M3). AF_07/2020 | M3 | 43925.83 | 12.0215 | 528053.5014 | 1.025% | 62.99% | 97892 | 0 | 0 | 0 | 0 | 43925.83 | 0 | 0 | 0 | 0 | 43925.83 | 0.0426 | 1871.2404 | 0 | 0
93382 | REATERRO MANUAL DE VALAS COM COMPACTAÇÃO MECANIZADA. AF_04/2016 | M3 | 16885.906 | 30.1921 | 509820.7302 | 0.9894% | 63.98% | CP9037 | 0 | 0 | 0 | 16733.736 | 0 | 0 | 152.17 | 0 | 0 | 16885.906 | 1.187 | 20043.5704 | 0 | 0
100954 | TRANSPORTE COM CAMINHÃO CARROCERIA COM GUINDAUTO (MUNCK), MOMENTO MÁXIMO DE CARGA 11,7 TM, EM VIA INTERNA (DENTRO DO CANTEIRO - UNIDADE: TXKM). AF_07/2020 | TXKM | 75426.231 | 6.5101 | 491034.6436 | 0.953% | 64.94% | CP9215 | 0 | 0 | 22.674 | 75305.4569 | 0 | 0 | 98.1 | 0 | 0 | 75426.231 | 0.0397 | 2994.4214 | 0 | 0
CP0355 | FORNECIMENTO DE TUBO DE CONCRETO Ø 800 MM - PA-1 | M | 1370.34 | 317.4011 | 434947.4838 | 0.8441% | 65.78% | CP9037 | 0 | 0 | 0 | 1370.34 | 0 | 0 | 0 | 0 | 0 | 1370.34 | 0 | 0 | 0 | 0
100947 | TRANSPORTE COM CAMINHÃO CARROCERIA 9T, EM VIA URBANA PAVIMENTADA, DMT ATÉ 30KM (UNIDADE: TXKM). AF_07/2020 | TXKM | 248376.0845 | 1.7208 | 427403.6984 | 0.8295% | 66.61% | CP9037 | 0 | 0 | 0 | 0 | 0 | 248376.0845 | 0 | 0 | 0 | 248376.0845 | 0.0133 | 3303.4019 | 0 | 0
CP9026 | VIGIA | MÊS | 108 | 3928.2203 | 424247.7881 | 0.8234% | 67.43% | CP9037 | 0 | 108 | 0 | 0 | 0 | 0 | 0 | 0 | 0 | 108 | 0 | 0 | 0 | 0
92924 | ARMAÇÃO DE ESTRUTURAS DE CONCRETO ARMADO, EXCETO VIGAS, PILARES, LAJES E FUNDAÇÕES, UTILIZANDO AÇO CA-50 DE 25,0 MM - MONTAGEM. AF_12/2015 | KG | 29225 | 14.4523 | 422367.01 | 0.8197% | 68.25% | CP0323 | 0 | 0 | 0 | 0 | 0 | 0 | 29225 | 0 | 0 | 29225 | 0.0176 | 514.36 | 0 | 0
CP0381 | POÇO DE VISITA PADRÃO NOVACAP, PARA REDES DE DRENAGEM COM Ø ATÉ 600 MM (CONF. DES. 150/018.1), ESCAVAÇÃO E REATERRO CONSIDERADOS NA REDE, EXCLUÍDA A CHAMINÉ | UN | 289 | 1424.0675 | 411555.5126 | 0.7987% | 69.05% | CP9037 | 0 | 0 | 0 | 289 | 0 | 0 | 0 | 0 | 0 | 289 | 21.0851 | 6093.5999 | 0.20001 | 57.8032
92744 | MURO DE GABIÃO, ENCHIMENTO COM PEDRA DE MÃO TIPO RACHÃO, DE GRAVIDADE, COM GAIOLAS DE COMPRIMENTO IGUAL A 5 M, PARA MUROS COM ALTURA MENOR OU IGUAL A 4 M  FORNECIMENTO E EXECUÇÃO. AF_12/2015 | M3 | 594 | 674.2378 | 400497.2418 | 0.7773% | 69.83% | CP9037 | 0 | 0 | 0 | 594 | 0 | 0 | 0 | 0 | 0 | 594 | 2.762 | 1640.628 | 0 | 0
92746 | MURO DE GABIÃO, ENCHIMENTO COM PEDRA DE MÃO TIPO RACHÃO, DE GRAVIDADE, COM GAIOLAS DE COMPRIMENTO IGUAL A 5 M, PARA MUROS COM ALTURA MAIOR QUE 4 M E MENOR OU IGUAL A 6 M FORNECIMENTO E EXECUÇÃO. AF_12/2015 | M3 | 493.18 | 786.7993 | 388033.6636 | 0.7531% | 70.58% | CP9037 | 0 | 0 | 0 | 0 | 0 | 0 | 493.18 | 0 | 0 | 493.18 | 3.885 | 1916.0043 | 0 | 0
90084 | ESCAVAÇÃO MECANIZADA DE VALA COM PROF. MAIOR QUE 1,5 M ATÉ 3,0 M (MÉDIA ENTRE MONTANTE E JUSANTE/UMA COMPOSIÇÃO POR TRECHO), COM ESCAVADEIRA HIDRÁULICA (0,8 M3/111 HP), LARGURA ATÉ 1,5 M, EM SOLO DE 1A CATEGORIA, EM LOCAIS COM ALTO NÍVEL DE INTERFERÊNCIA. AF_02/2021 | M3 | 39676.283 | 9.3741 | 371929.7336 | 0.7218% | 71.3% | CP9037 | 0 | 0 | 0 | 39676.283 | 0 | 0 | 0 | 0 | 0 | 39676.283 | 0.1301 | 5161.8844 | 0 | 0
101623 | PREPARO DE FUNDO DE VALA COM LARGURA MENOR QUE 1,5 M, COM CAMADA DE BRITA, LANÇAMENTO MECANIZADO. AF_08/2020 | M3 | 1164.979 | 303.6056 | 353694.0951 | 0.6864% | 71.99% | CP9037 | 0 | 0 | 0 | 1164.979 | 0 | 0 | 0 | 0 | 0 | 1164.979 | 3.2094 | 3738.8836 | 0 | 0
98459 | TAPUME COM TELHA METÁLICA. AF_05/2018 | M2 | 2560.8 | 134.8716 | 345379.2527 | 0.6703% | 72.66% | CP9037 | 2560.8 | 0 | 0 | 0 | 0 | 0 | 0 | 0 | 0 | 2560.8 | 0.78984 | 2022.6299 | 0 | 0
92916 | ARMAÇÃO DE ESTRUTURAS DE CONCRETO ARMADO, EXCETO VIGAS, PILARES, LAJES E FUNDAÇÕES, UTILIZANDO AÇO CA-50 DE 6,3 MM - MONTAGEM. AF_12/2015 | KG | 17514.4 | 19.7109 | 345224.5113 | 0.67% | 73.33% | CP9037 | 0 | 0 | 0 | 16827.4 | 0 | 0 | 687 | 0 | 0 | 17514.4 | 0.2027 | 3550.1689 | 0 | 0
CP9001 | TAXA DE DESCARTE DE RESÍDUOS DA CONSTRUÇÃO CIVIL SEGREGADOS - RCCS | T | 28096.974 | 12.23 | 343625.9916 | 0.6669% | 74% | CP9037 | 5553 | 0 | 1014.0965 | 0 | 21387.3957 | 0 | 142.4818 | 0 | 0 | 28096.974 | 0 | 0 | 0 | 0
CP0521 | LANÇAMENTO MECANIZADO DE BRITA E VALA / TRINCHEIRA | M3 | 1440 | 217.5878 | 313326.4555 | 0.6081% | 74.61% | CP9028 | 0 | 0 | 0 | 1440 | 0 | 0 | 0 | 0 | 0 | 1440 | 91.1024 | 131187.4965 | 0 | 0
CP9019 | TÉCNICO EM SEGURANÇA DO TRABALHO | MÊS | 36 | 8525.4197 | 306915.1076 | 0.5957% | 75.2% | CP9037 | 0 | 36 | 0 | 0 | 0 | 0 | 0 | 0 | 0 | 36 | 0 | 0 | 0 | 0
92919 | ARMAÇÃO DE ESTRUTURAS DE CONCRETO ARMADO, EXCETO VIGAS, PILARES, LAJES E FUNDAÇÕES, UTILIZANDO AÇO CA-50 DE 10,0 MM - MONTAGEM. AF_12/2015 | KG | 18436 | 16.5581 | 305265.4091 | 0.5925% | 75.79% | CP9037 | 0 | 0 | 0 | 13891 | 0 | 0 | 4545 | 0 | 0 | 18436 | 0.1007 | 1856.5052 | 0 | 0
CP0033 | FORNECIMENTO DE EMULSÃO ASFÁLTICA RR-2C (INCLUSIVE ICMS, TRANSPORTE E PEDÁGIOS) | T | 76.4014 | 3812.2413 | 291260.71 | 0.5653% | 76.36% | CP9037 | 0 | 0 | 0 | 0 | 0 | 76.4014 | 0 | 0 | 0 | 76.4014 | 0 | 0 | 0 | 0
92263 | FABRICAÇÃO DE FÔRMA PARA PILARES E ESTRUTURAS SIMILARES, EM CHAPA DE MADEIRA COMPENSADA RESINADA, E = 17 MM. AF_09/2020 | M2 | 1700.44 | 164.4019 | 279555.5093 | 0.5426% | 76.9% | CP9037 | 0 | 0 | 0 | 1700.44 | 0 | 0 | 0 | 0 | 0 | 1700.44 | 1.747 | 2970.6687 | 0 | 0
CP9028 | ENGENHEIRO SÊNIOR | MÊS | 9 | 31000.6301 | 279005.6706 | 0.5415% | 77.44% | CP9010 | 0 | 9 | 0 | 0 | 0 | 0 | 0 | 0 | 0 | 9 | 0 | 0 | 0 | 0
93369 | REATERRO MECANIZADO DE VALA COM ESCAVADEIRA HIDRÁULICA (CAPACIDADE DA CAÇAMBA: 0,8 M³ / POTÊNCIA: 111 HP), LARGURA DE 1,5 A 2,5 M, PROFUNDIDADE DE 1,5 A 3,0 M, COM SOLO (SEM SUBSTITUIÇÃO) DE 1ª CATEGORIA EM LOCAIS COM BAIXO NÍVEL DE INTERFERÊNCIA. AF_04/2016 | M3 | 26222.62 | 10.4812 | 274844.2772 | 0.5334% | 77.98% | CP9203 | 0 | 0 | 0 | 26222.62 | 0 | 0 | 0 | 0 | 0 | 26222.62 | 0.13 | 3408.9406 | 0 | 0
101624 | PREPARO DE FUNDO DE VALA COM LARGURA MAIOR OU IGUAL A 1,5 M E MENOR QUE 2,5 M, COM CAMADA DE BRITA, LANÇAMENTO MECANIZADO. AF_08/2020 | M3 | 1025.209 | 261.8252 | 268425.5456 | 0.521% | 78.5% | 96386 | 0 | 0 | 0 | 1025.209 | 0 | 0 | 0 | 0 | 0 | 1025.209 | 1.9692 | 2018.8416 | 0 | 0
92922 | ARMAÇÃO DE ESTRUTURAS DE CONCRETO ARMADO, EXCETO VIGAS, PILARES, LAJES E FUNDAÇÕES, UTILIZANDO AÇO CA-50 DE 16,0 MM - MONTAGEM. AF_12/2015 | KG | 19732 | 13.2369 | 261189.8247 | 0.5069% | 79.01% | CP9037 | 0 | 0 | 0 | 0 | 0 | 0 | 19732 | 0 | 0 | 19732 | 0.0464 | 915.5648 | 0 | 0
CP9035 | APONTADOR | MÊS | 36 | 7083.191 | 254994.8755 | 0.4949% | 79.5% | CP9037 | 0 | 36 | 0 | 0 | 0 | 0 | 0 | 0 | 0 | 36 | 0 | 0 | 0 | 0
92923 | ARMAÇÃO DE ESTRUTURAS DE CONCRETO ARMADO, EXCETO VIGAS, PILARES, LAJES E FUNDAÇÕES, UTILIZANDO AÇO CA-50 DE 20,0 MM - MONTAGEM. AF_12/2015 | KG | 15750 | 14.8253 | 233498.3027 | 0.4532% | 79.95% | CP9037 | 0 | 0 | 0 | 0 | 0 | 0 | 15750 | 0 | 0 | 15750 | 0.0302 | 475.65 | 0 | 0
100999 | CARGA, MANOBRA E DESCARGA DE ENTULHO EM CAMINHÃO BASCULANTE 14 M³ - CARGA COM ESCAVADEIRA HIDRÁULICA (CAÇAMBA DE 0,80 M³ / 111 HP) E DESCARGA LIVRE (UNIDADE: T). AF_07/2020 | T | 45674.7192 | 5.1022 | 233042.0032 | 0.4523% | 80.41% | CP9037 | 5553 | 0 | 6755.5624 | 11614.4111 | 21387.3957 | 0 | 364.35 | 0 | 0 | 45674.7192 | 0.03 | 1370.2416 | 0 | 0
96389 | EXECUÇÃO E COMPACTAÇÃO DE BASE E OU SUB BASE PARA PAVIMENTAÇÃO DE SOLO (PREDOMINANTEMENTE ARENOSO) COM CIMENTO (TEOR DE 2%) - EXCLUSIVE SOLO, ESCAVAÇÃO, CARGA E TRANSPORTE. AF_11/2019 | M3 | 5083.7861 | 45.3663 | 230632.8053 | 0.4476% | 80.85% | 100954 | 0 | 0 | 0 | 0 | 0 | 5083.7861 | 0 | 0 | 0 | 5083.7861 | 0.2282 | 1160.12 | 0 | 0
CP9092 | TAXA DE DESCARTE DE RESÍDUOS DE PODAS E GALHADAS | T | 11978.7611 | 19.07 | 228434.9732 | 0.4433% | 81.3% | CP9013 | 0 | 0 | 0 | 11614.4111 | 0 | 0 | 364.35 | 0 | 0 | 11978.7611 | 0 | 0 | 0 | 0
92749 | MURO DE GABIÃO, ENCHIMENTO COM PEDRA DE MÃO TIPO RACHÃO, COM SOLO REFORÇADO, PARA MUROS COM ALTURA MENOR OU IGUAL A 4 M FORNECIMENTO E EXECUÇÃO. AF_12/2015 | M3 | 231.37 | 973.1142 | 225149.4242 | 0.437% | 81.73% | CP9037 | 0 | 0 | 0 | 231.37 | 0 | 0 | 0 | 0 | 0 | 231.37 | 5.654 | 1308.166 | 0 | 0
CP9061 | CONSUMO DE ÁGUA PARA O CANTEIRO | MÊS | 36 | 6232.7104 | 224377.573 | 0.4355% | 82.17% | CP9013 | 36 | 0 | 0 | 0 | 0 | 0 | 0 | 0 | 0 | 36 | 0 | 0 | 0 | 0
CP0360 | FORNECIMENTO DE TUBO DE CONCRETO Ø 800 MM - PA-2 | M | 691.62 | 308.5759 | 213417.2675 | 0.4142% | 82.58% | 93585 | 0 | 0 | 0 | 691.62 | 0 | 0 | 0 | 0 | 0 | 691.62 | 0 | 0 | 0 | 0
92813 | ASSENTAMENTO DE TUBO DE CONCRETO PARA REDES COLETORAS DE ÁGUAS PLUVIAIS, DIÂMETRO DE 800 MM, JUNTA RÍGIDA, INSTALADO EM LOCAL COM BAIXO NÍVEL DE INTERFERÊNCIAS (NÃO INCLUI FORNECIMENTO). AF_12/2015 | M | 2206.83 | 93.6448 | 206658.1645 | 0.4011% | 82.98% | CP9064 | 0 | 0 | 0 | 2206.83 | 0 | 0 | 0 | 0 | 0 | 2206.83 | 2.4458 | 5397.5531 | 0 | 0
96386 | EXECUÇÃO E COMPACTAÇÃO DE ATERRO COM SOLO PREDOMINANTEMENTE ARENOSO - EXCLUSIVE SOLO, ESCAVAÇÃO, CARGA E TRANSPORTE. AF_11/2019 | M3 | 30814.022 | 6.6305 | 204311.3292 | 0.3965% | 83.38% | CP9037 | 0 | 0 | 0 | 25765.242 | 3781.42 | 0 | 1267.36 | 0 | 0 | 30814.022 | 0.088 | 2711.6339 | 0 | 0
94274 | ASSENTAMENTO DE GUIA (MEIO-FIO) EM TRECHO CURVO, CONFECCIONADA EM CONCRETO PRÉ-FABRICADO, DIMENSÕES 100X15X13X30 CM (COMPRIMENTO X BASE INFERIOR X BASE SUPERIOR X ALTURA), PARA VIAS URBANAS (USO VIÁRIO). AF_06/2016 | M | 3083 | 65.2337 | 201115.431 | 0.3903% | 83.77% | CP9037 | 0 | 0 | 0 | 0 | 0 | 3083 | 0 | 0 | 0 | 3083 | 0.98314 | 3031.0206 | 0 | 0
92921 | ARMAÇÃO DE ESTRUTURAS DE CONCRETO ARMADO, EXCETO VIGAS, PILARES, LAJES E FUNDAÇÕES, UTILIZANDO AÇO CA-50 DE 12,5 MM - MONTAGEM. AF_12/2015 | KG | 13873.4 | 13.9348 | 193323.1796 | 0.3752% | 84.15% | CP9037 | 0 | 0 | 0 | 5556.4 | 0 | 0 | 8317 | 0 | 0 | 13873.4 | 0.0711 | 986.3987 | 0 | 0
101587 | ESCORAMENTO DE VALA, TIPO CONTÍNUO, COM PROFUNDIDADE DE 3,0 A 4,5 M, LARGURA MAIOR OU IGUAL A 1,5 E MENOR QUE 2,5 M. AF_08/2020 | M2 | 2816.1436 | 68.2541 | 192213.3175 | 0.373% | 84.52% | CP9037 | 0 | 0 | 0 | 2816.1436 | 0 | 0 | 0 | 0 | 0 | 2816.1436 | 1.3003 | 3661.8315 | 0 | 0
72947 | SINALIZACAO HORIZONTAL COM TINTA RETRORREFLETIVA A BASE DE RESINA ACRILICA COM MICROESFERAS DE VIDRO | M2 | 8979.411 | 19.8072 | 177856.6644 | 0.3452% | 84.86% | CP9037 | 0 | 0 | 0 | 0 | 0 | 0 | 0 | 8979.411 | 0 | 8979.411 | 0.039996 | 359.1405 | 0 | 0
96388 | EXECUÇÃO E COMPACTAÇÃO DE BASE E OU SUB BASE PARA PAVIMENTAÇÃO DE SOLOS DE COMPORTAMENTO LATERÍTICO (ARENOSO) - EXCLUSIVE SOLO, ESCAVAÇÃO, CARGA E TRANSPORTE. AF_11/2019 | M3 | 17433.0772 | 9.3741 | 163419.5356 | 0.3172% | 85.18% | CP9037 | 0 | 0 | 0 | 0 | 0 | 17433.0772 | 0 | 0 | 0 | 17433.0772 | 0.131 | 2283.7331 | 0 | 0
CP0314 | FORNECIMENTO DE CONCRETO USINADO FCK 30 MPa,INCLUINDO BOMBEAMENTO | M3 | 379.5 | 422.0075 | 160151.8496 | 0.3108% | 85.49% | CP9037 | 0 | 0 | 0 | 0 | 0 | 0 | 379.5 | 0 | 0 | 379.5 | 0 | 0 | 0 | 0
100949 | TRANSPORTE COM CAMINHÃO CARROCERIA 9T, EM VIA INTERNA (DENTRO DO CANTEIRO - UNIDADE: TXKM). AF_07/2020 | TXKM | 31047.0106 | 5.1503 | 159902.7823 | 0.3103% | 85.8% | CP9037 | 0 | 0 | 0 | 0 | 0 | 31047.0106 | 0 | 0 | 0 | 31047.0106 | 0.0397 | 1232.5663 | 0 | 0
101463 | CARGA, MANOBRA E DESCARGA DE TUBOS DE CONCRETO, DN 600 MM, EM CAMINHÃO CARROCERIA COM GUINDAUTO (MUNCK) 11,7 TM. AF_07/2020 | T | 4340.666 | 36.3773 | 157901.7629 | 0.3065% | 86.11% | CP9037 | 0 | 0 | 0 | 4340.666 | 0 | 0 | 0 | 0 | 0 | 4340.666 | 0.5283 | 2293.1738 | 0 | 0
CP9008 | LOCAÇÃO DE VEÍCULO DE PASSEIO, SEM MOTORISTA | MÊS | 36 | 4254.2202 | 153151.9266 | 0.2972% | 86.41% | CP9037 | 36 | 0 | 0 | 0 | 0 | 0 | 0 | 0 | 0 | 36 | 0 | 0 | 0 | 0
97953 | CAIXA COM GRELHA SIMPLES RETANGULAR, EM ALVENARIA COM BLOCOS DE CONCRETO, DIMENSÕES INTERNAS: 0,5X1X1 M. AF_12/2020 | UN | 119 | 1278.9459 | 152194.5643 | 0.2954% | 86.7% | CP9037 | 0 | 0 | 0 | 119 | 0 | 0 | 0 | 0 | 0 | 119 | 16.173 | 1924.5884 | 0.3297 | 39.2343
CP9034 | ENCARREGADO GERAL | MÊS | 36 | 4169.9134 | 150116.8819 | 0.2913% | 86.99% | CP9037 | 0 | 36 | 0 | 0 | 0 | 0 | 0 | 0 | 0 | 36 | 0 | 0 | 0 | 0
CP9025 | AUXILIAR TÉCNICO DE ENGENHARIA | MÊS | 36 | 3897.4265 | 140307.3539 | 0.2723% | 87.27% | CP9037 | 0 | 36 | 0 | 0 | 0 | 0 | 0 | 0 | 0 | 36 | 0 | 0 | 0 | 0
CP9051 | CONSUMO DE ENERGIA PARA O CANTEIRO | MÊS | 36 | 3863.9613 | 139102.6067 | 0.27% | 87.54% | CP9013 | 36 | 0 | 0 | 0 | 0 | 0 | 0 | 0 | 0 | 36 | 0 | 0 | 0 | 0
CP0422 | BOCA DE LOBO DUPLA EM ALVENARIA DE BLOCO DE CONCRETO (9X19X39) CM - REVESTIMENTO ARGAMASSA 1:3 E=2,5 CM COM MEIO FIO VAZADO E TAMPA DE CONCRETO. CONF. DET PROJETO PE-DRN-FX-1-2-N-EST-BLS-R00 | UN | 41 | 3386.3526 | 138840.4563 | 0.2695% | 87.8% | CP9063 | 0 | 0 | 0 | 41 | 0 | 0 | 0 | 0 | 0 | 41 | 92.8818 | 3808.1525 | 0.045968 | 1.8847
CP9027 | AUXILIAR DE SERVIÇOS GERAIS | MÊS | 36 | 3845.201 | 138427.2377 | 0.2687% | 88.07% | CP9021 | 0 | 36 | 0 | 0 | 0 | 0 | 0 | 0 | 0 | 36 | 0 | 0 | 0 | 0
CP0382 | POÇO DE VISITA PADRÃO NOVACAP, PARA REDES DE DRENAGEM COM Ø 800 MM (CONF. DES. 150/397), ESCAVAÇÃO E REATERRO CONSIDERADOS NA REDE, EXCLUÍDA A CHAMINÉ | UN | 63 | 2170.6247 | 136749.353 | 0.2654% | 88.34% | CP9022 | 0 | 0 | 0 | 63 | 0 | 0 | 0 | 0 | 0 | 63 | 32.2792 | 2033.5891 | 0.2733 | 17.2176
94965 | CONCRETO FCK = 25MPA, TRAÇO 1:2,3:2,7 (EM MASSA SECA DE CIMENTO/ AREIA MÉDIA/ BRITA 1) - PREPARO MECÂNICO COM BETONEIRA 400 L. AF_05/2021 | M3 | 277.82 | 484.7581 | 134675.4875 | 0.2614% | 88.6% | CP9037 | 0 | 0 | 0 | 277.82 | 0 | 0 | 0 | 0 | 0 | 277.82 | 3.7754 | 1048.8816 | 2.9274 | 813.2903
102278 | ESCAVAÇÃO MECANIZADA DE VALA COM PROF. MAIOR QUE 1,50 M ATÉ 3,0 M (MÉDIA ENTRE MONTANTE E JUSANTE/UMA COMPOSIÇÃO POR TRECHO), COM ESCAVADEIRA HIDRÁULICA (1,2 M3/155 HP), LARG. DE 1,5 M A 2,5 M, EM SOLO DE 1A CATEGORIA, EM LOCAIS COM ALTO NÍVEL DE INTERFERÊNCIA. AF_02/2021 | M3 | 15459.427 | 8.4235 | 130221.8602 | 0.2527% | 88.85% | CP9030 | 0 | 0 | 0 | 15459.427 | 0 | 0 | 0 | 0 | 0 | 15459.427 | 0.1036 | 1601.5966 | 0 | 0
92757 | PROTEÇÃO SUPERFICIAL DE CANAL EM GABIÃO TIPO COLCHÃO, ALTURA DE 30 CENTÍMETROS, ENCHIMENTO COM PEDRA DE MÃO TIPO RACHÃO - FORNECIMENTO E EXECUÇÃO. AF_12/2015 | M2 | 400.86 | 322.3177 | 129204.2605 | 0.2508% | 89.1% | 100324 | 0 | 0 | 0 | 400.86 | 0 | 0 | 0 | 0 | 0 | 400.86 | 2.649 | 1061.8781 | 0 | 0
CP0041 | CERCA COM MOURÕES DE CONCRETO, SEÇÃO "T" PONTA INCLINADA, 10X10 CM, ESPAÇAMENTO DE 2,5 M, CRAVADOS 0,5 M, COM 10 FIOS DE ARAME FARPADO Nº 14 E UMA LINHA DE ARAME FARPADO ENROLADO - FORNECIMENTO E INSTALAÇÃO. | M | 848 | 151.9032 | 128813.8961 | 0.25% | 89.35% | CP9037 | 0 | 0 | 0 | 848 | 0 | 0 | 0 | 0 | 0 | 848 | 2.5591 | 2170.1473 | 0.2666 | 226.0751
101581 | ESCORAMENTO DE VALA, TIPO DESCONTÍNUO, COM PROFUNDIDADE DE 3,0 A 4,5 M, LARGURA MAIOR OU IGUAL A 1,5 E MENOR QUE 2,5 M. AF_08/2020 | M2 | 2986.7303 | 43.0559 | 128596.3977 | 0.2496% | 89.6% | CP9037 | 0 | 0 | 0 | 2986.7303 | 0 | 0 | 0 | 0 | 0 | 2986.7303 | 0.8213 | 2453.0016 | 0 | 0
CP4345 | ESCORAMENTO DESCONTÍNUO, COM PRANCHÕES ESPAÇAMENTO DE 2,0 M, INCLUSIVE DESMONTAGEM (5 REAPROVEITAMENTOS), VALAS PROFUNDIDADE DE 4,0 A 7,0 M, PARA BUEIROS Ø DE 800 A 1500 MM | M2 | 4011.1809 | 31.7795 | 127473.3941 | 0.2474% | 89.85% | CP9037 | 0 | 0 | 0 | 4011.1809 | 0 | 0 | 0 | 0 | 0 | 4011.1809 | 0.6 | 2406.7045 | 0 | 0
CP0351 | FORNECIMENTO DE TUBO DE CONCRETO Ø 400 MM - PS | M | 2357 | 53.4866 | 126068.0153 | 0.2447% | 90.1% | CP9052 | 0 | 0 | 0 | 2357 | 0 | 0 | 0 | 0 | 0 | 2357 | 0 | 0 | 0 | 0
CP0361 | FORNECIMENTO DE TUBO DE CONCRETO Ø 1000 MM - PA-2 | M | 306.75 | 408.7737 | 125391.3273 | 0.2434% | 90.34% | CP9037 | 0 | 0 | 0 | 306.75 | 0 | 0 | 0 | 0 | 0 | 306.75 | 0 | 0 | 0 | 0
CP0421 | BOCA DE LOBO SIMPLES EM ALVENARIA DE BLOCO DE CONCRETO (09X19X39) CM - REVESTIMENTO ARGAMASSA 1:3 E=2,5 CM COM MEIO FIO VAZADO E TAMPA DE CONCRETO. CONF. DET PROJETO BOCA DE LOBO SIMPLES C/ MEIO FIO VAZADO NOVACAP | UN | 121 | 1024.4489 | 123958.3203 | 0.2406% | 90.58% | CP9216 | 0 | 0 | 0 | 121 | 0 | 0 | 0 | 0 | 0 | 121 | 35.0603 | 4242.3008 | 0.022968 | 2.7791
CP9091 | TAXA DE DESCARTE DE RESÍDUOS DA CONSTRUÇÃO CIVIL NÃO SEGREGADOS - RCCNS | T | 5764.14 | 21.44 | 123583.1616 | 0.2398% | 90.82% | CP9013 | 0 | 0 | 5764.14 | 0 | 0 | 0 | 0 | 0 | 0 | 5764.14 | 0 | 0 | 0 | 0
CP0411 | PAVIMENTO COM TRATAMENTO SUPERFICIAL DUPLO, COM EMULSÃO ASFÁLTICA RR-2C (EXCLUSA A EMULSÃO) | M2 | 21828.982 | 5.4914 | 119871.4919 | 0.2326% | 91.05% | CP9037 | 0 | 0 | 0 | 0 | 0 | 21828.982 | 0 | 0 | 0 | 21828.982 | 0.0301 | 657.0524 | 0 | 0
96399 | EXECUÇÃO E COMPACTAÇÃO DE BASE E OU SUB BASE PARA PAVIMENTAÇÃO DE PEDRA RACHÃO - EXCLUSIVE CARGA E TRANSPORTE. AF_11/2019 | M3 | 695.6 | 171.0684 | 118995.2019 | 0.2309% | 91.28% | CP9037 | 0 | 0 | 695.6 | 0 | 0 | 0 | 0 | 0 | 0 | 695.6 | 0.212 | 147.4672 | 0 | 0
98504 | PLANTIO DE GRAMA EM PLACAS. AF_05/2018 | M2 | 8628.6948 | 13.6701 | 117954.8769 | 0.2289% | 91.51% | CP9037 | 0 | 0 | 0 | 8628.6948 | 0 | 0 | 0 | 0 | 0 | 8628.6948 | 0.1955 | 1686.9098 | 0 | 0
92743 | MURO DE GABIÃO, ENCHIMENTO COM PEDRA DE MÃO TIPO RACHÃO, DE GRAVIDADE, COM GAIOLAS DE COMPRIMENTO IGUAL A 2 M, PARA MUROS COM ALTURA MENOR OU IGUAL A 4 M  FORNECIMENTO E EXECUÇÃO. AF_12/2015 | M3 | 159.45 | 707.0772 | 112743.4659 | 0.2188% | 91.73% | CP9037 | 0 | 0 | 0 | 159.45 | 0 | 0 | 0 | 0 | 0 | 159.45 | 5.718 | 911.7351 | 0 | 0
92809 | ASSENTAMENTO DE TUBO DE CONCRETO PARA REDES COLETORAS DE ÁGUAS PLUVIAIS, DIÂMETRO DE 400 MM, JUNTA RÍGIDA, INSTALADO EM LOCAL COM BAIXO NÍVEL DE INTERFERÊNCIAS (NÃO INCLUI FORNECIMENTO). AF_12/2015 | M | 2348.7115 | 47.9656 | 112657.3239 | 0.2186% | 91.95% | CP9037 | 0 | 0 | 0 | 2348.7115 | 0 | 0 | 0 | 0 | 0 | 2348.7115 | 1.2841 | 3016.0744 | 0 | 0
99318 | CHAMINÉ CIRCULAR PARA POÇO DE VISITA PARA DRENAGEM, EM CONCRETO PRÉ-MOLDADO, DIÂMETRO INTERNO = 0,6 M. AF_12/2020 | M | 441 | 253.2333 | 111675.87 | 0.2167% | 92.17% | 98082 | 0 | 0 | 0 | 441 | 0 | 0 | 0 | 0 | 0 | 441 | 0.7821 | 344.9079 | 0.0062 | 2.7342
100943 | TRANSPORTE COM CAMINHÃO BASCULANTE DE 14 M³, EM VIA INTERNA (DENTRO DO CANTEIRO - UNIDADE: TXKM). AF_07/2020 | TXKM | 29589.6687 | 3.7304 | 110380.9832 | 0.2142% | 92.38% | CP9026 | 0 | 0 | 1147.74 | 4872.3821 | 4245.5197 | 17814.922 | 1509.1048 | 0 | 0 | 29589.6687 | 0.017 | 503.0244 | 0 | 0
CP0363 | FORNECIMENTO DE TUBO DE CONCRETO Ø 1500 MM - PA-2 | M | 127.13 | 860.8309 | 109437.4315 | 0.2124% | 92.59% | CP9037 | 0 | 0 | 0 | 127.13 | 0 | 0 | 0 | 0 | 0 | 127.13 | 0 | 0 | 0 | 0
100577 | REGULARIZAÇÃO E COMPACTAÇÃO DE SUBLEITO DE SOLO PREDOMINANTEMENTE ARENOSO. AF_11/2019 | M2 | 117059.2663 | 0.92658 | 108464.8412 | 0.2105% | 92.8% | 100953 | 3450 | 0 | 0 | 2434.2553 | 0 | 111175.011 | 0 | 0 | 0 | 117059.2663 | 0.0121 | 1416.4171 | 0 | 0
CP0032 | FORNECIMENTO DE EMULSÃO ASFÁLTICA PARA SERVIÇO DE IMPRIMAÇÃO (EAI), ATÉ A USINA NA OBRA (INCLUSIVE ICMS, TRANSPORTE E PEDÁGIOS) | T | 32.5586 | 3303.0696 | 107543.3835 | 0.2087% | 93.01% | 97629 | 0 | 0 | 0 | 0 | 0 | 32.5586 | 0 | 0 | 0 | 32.5586 | 0 | 0 | 0 | 0
100341 | FABRICAÇÃO, MONTAGEM E DESMONTAGEM DE FÔRMA PARA CORTINA DE CONTENÇÃO, EM CHAPA DE MADEIRA COMPENSADA PLASTIFICADA, E = 18 MM, 10 UTILIZAÇÕES. AF_07/2019 | M2 | 2920.09 | 36.0765 | 105346.5525 | 0.2045% | 93.22% | CP9011 | 0 | 0 | 0 | 2108.59 | 0 | 0 | 811.5 | 0 | 0 | 2920.09 | 0.6871 | 2006.3938 | 0 | 0
CP0806 | GRADE PESADA, COM REQUADRO EM PERFIL, FORNECIDA E ASSENTADA COM ARGAMASSA 1:4 DE CIMENTO E AREIA | M2 | 48.89 | 2072.7912 | 101338.7604 | 0.1967% | 93.41% | 98525 | 0 | 0 | 0 | 48.89 | 0 | 0 | 0 | 0 | 0 | 48.89 | 17.6271 | 861.7873 | 0.24747 | 12.0986
CP0573 | FORNECIMENTO E IMPLANTAÇÃO DE SUPORTE METÁLICO GALVANIZADO PARA PLACA DE REGULAMENTAÇÃO - D = 0,60 M | UN | 341 | 295.4694 | 100755.0789 | 0.1955% | 93.61% | CP9037 | 0 | 0 | 0 | 0 | 0 | 0 | 0 | 341 | 0 | 341 | 0.82813 | 282.3921 | 0.045967 | 15.6746
101616 | PREPARO DE FUNDO DE VALA COM LARGURA MENOR QUE 1,5 M (ACERTO DO SOLO NATURAL). AF_08/2020 | M2 | 15835.518 | 6.3417 | 100423.4995 | 0.1949% | 93.8% | CP9037 | 0 | 0 | 0 | 1799.61 | 0 | 0 | 0 | 0 | 14035.908 | 15835.518 | 0.2623 | 4153.6564 | 0 | 0
73881/1 | EXECUCAO DE DRENO COM MANTA GEOTEXTIL 200 G/M2 | M2 | 12140.741 | 7.7496 | 94085.6791 | 0.1826% | 93.99% | CP9037 | 0 | 0 | 0 | 9677.591 | 0 | 0 | 2463.15 | 0 | 0 | 12140.741 | 0.02 | 242.8148 | 0 | 0
98525 | LIMPEZA MECANIZADA DE CAMADA VEGETAL, VEGETAÇÃO E PEQUENAS ÁRVORES (DIÂMETRO DE TRONCO MENOR QUE 0,20 M), COM TRATOR DE ESTEIRAS.AF_05/2018 | M2 | 259013.0451 | 0.36101 | 93505.112 | 0.1815% | 94.17% | CP9003 | 37020 | 0 | 0 | 77429.407 | 142582.6381 | 0 | 1981 | 0 | 0 | 259013.0451 | 0.009 | 2331.1174 | 0 | 0
100952 | TRANSPORTE COM CAMINHÃO CARROCERIA COM GUINDAUTO (MUNCK), MOMENTO MÁXIMO DE CARGA 11,7 TM, EM VIA URBANA PAVIMENTADA, DMT ATÉ 30KM (UNIDADE: TXKM). AF_07/2020 | TXKM | 42269.9611 | 2.1781 | 92066.7653 | 0.1787% | 94.35% | CP9037 | 17.6 | 0 | 476.1546 | 40991.4065 | 0 | 0 | 784.8 | 0 | 0 | 42269.9611 | 0.0133 | 562.1905 | 0 | 0
101232 | ESCAVAÇÃO VERTICAL A CÉU ABERTO, EM OBRAS DE INFRAESTRUTURA, INCLUINDO CARGA, DESCARGA E TRANSPORTE, EM SOLO DE 1ª CATEGORIA COM ESCAVADEIRA HIDRÁULICA (CAÇAMBA: 1,2 M³ / 155 HP), FROTA DE 3 CAMINHÕES BASCULANTES DE 14 M³, DMT ATÉ 1 KM E VELOCIDADE MÉDIA14KM/H. AF_05/2020 | M3 | 10799.395 | 8.1828 | 88369.1751 | 0.1715% | 94.52% | CP9037 | 0 | 0 | 0 | 10799.395 | 0 | 0 | 0 | 0 | 0 | 10799.395 | 0.0456 | 492.4524 | 0 | 0
CP9007 | CONSUMOS DIVERSOS DE MATERIAL DE LIMPEZA, DE ESCRITÓRIO, DE HIGIENE PESSOAL E OUTRAS MIUDEZAS DE MANUTENÇÃO DO FUNCIONAMENTO DO CANTEIRO E DA OBRA | MÊS | 36 | 2406.7028 | 86641.2997 | 0.1682% | 94.69% | CP9037 | 36 | 0 | 0 | 0 | 0 | 0 | 0 | 0 | 0 | 36 | 0 | 0 | 0 | 0
CP0423 | CONSTRUÇÃO DE BOCA DE LOBO TRIPLA COM MEIO-FIO VAZADO, EXCETO ESCAVAÇÃO E REATERRO | UN | 13 | 5808.5545 | 75511.2082 | 0.1466% | 94.83% | CP9037 | 0 | 0 | 0 | 13 | 0 | 0 | 0 | 0 | 0 | 13 | 248.7479 | 3233.7233 | 0.34237 | 4.4508
CP0356 | FORNECIMENTO DE TUBO DE CONCRETO Ø 1000 MM - PA-1 | M | 199.82 | 371.9013 | 74313.3108 | 0.1442% | 94.98% | CP9029 | 0 | 0 | 0 | 199.82 | 0 | 0 | 0 | 0 | 0 | 199.82 | 0 | 0 | 0 | 0
100930 | ESTACA RAÍZ, DIÂMETRO DE 31CM, SEM PRESENÇA DE ROCHA (EXCLUSIVE MOBILIZAÇÃO E DESMOBILIZAÇÃO). AF_03/2020_P | M | 175 | 422.7975 | 73989.5641 | 0.1436% | 95.12% | CP0102 | 0 | 0 | 0 | 175 | 0 | 0 | 0 | 0 | 0 | 175 | 3.4084 | 596.4685 | 0 | 0
CP0383 | POÇO DE VISITA PADRÃO NOVACAP, PARA REDES DE DRENAGEM COM Ø 1000 MM (CONF. DES. 150/004), ESCAVAÇÃO E REATERRO CONSIDERADOS NA REDE, EXCLUÍDA A CHAMINÉ | UN | 17 | 4208.7268 | 71548.3554 | 0.1389% | 95.26% | CP9037 | 0 | 0 | 0 | 17 | 0 | 0 | 0 | 0 | 0 | 17 | 51.1934 | 870.2878 | 0.30067 | 5.1115
CP9036 | EQUIPE PARA LABORATÓRIO DE SOLOS PARA TERRAPLENAGEM | MÊS | 3 | 22972.6398 | 68917.9193 | 0.1338% | 95.39% | CP9037 | 0 | 3 | 0 | 0 | 0 | 0 | 0 | 0 | 0 | 3 | 0 | 0 | 0 | 0
CP0575 | FORNECIMENTO E IMPLANTAÇÃO DE PLACA DE REGULAMENTAÇÃO EM AÇO D = 0,60 M - PELÍCULA RETRORREFLETIVA TIPO I + SI | UN | 339 | 199.77 | 67722.0186 | 0.1314% | 95.52% | CP9037 | 0 | 0 | 0 | 0 | 0 | 0 | 0 | 339 | 0 | 339 | 1.7763 | 602.1636 | 0 | 0
CP0365 | FORNECIMENTO DE TUBO DE CONCRETO Ø 800 MM - PA-3 | M | 144.87 | 445.9649 | 64606.9421 | 0.1254% | 95.65% | CP9037 | 0 | 0 | 0 | 144.87 | 0 | 0 | 0 | 0 | 0 | 144.87 | 0 | 0 | 0 | 0
93599 | TRANSPORTE COM CAMINHÃO BASCULANTE DE 14 M³, EM VIA URBANA PAVIMENTADA, ADICIONAL PARA DMT EXCEDENTE A 30 KM (UNIDADE: TXKM). AF_07/2020 | TXKM | 130755.5765 | 0.49337 | 64511.4106 | 0.1252% | 95.77% | CP9037 | 7698.5997 | 0 | 30988.98 | 51322.1658 | 0 | 0 | 40745.8309 | 0 | 0 | 130755.5765 | 0.0023 | 300.7378 | 0 | 0
99063 | LOCAÇÃO DE REDE DE ÁGUA OU ESGOTO. AF_10/2018 | M | 11822.83 | 5.4512 | 64448.3954 | 0.1251% | 95.9% | CP9037 | 0 | 0 | 0 | 11777.83 | 0 | 0 | 45 | 0 | 0 | 11822.83 | 0.12066 | 1426.5427 | 0 | 0
92873 | LANÇAMENTO COM USO DE BALDES, ADENSAMENTO E ACABAMENTO DE CONCRETO EM ESTRUTURAS. AF_12/2015 | M3 | 277.82 | 224.8943 | 62480.1456 | 0.1213% | 96.02% | CP9037 | 0 | 0 | 0 | 277.82 | 0 | 0 | 0 | 0 | 0 | 277.82 | 9.23 | 2564.2786 | 0 | 0
CP0359 | FORNECIMENTO DE TUBO DE CONCRETO Ø 600 MM - PA-2 | M | 377.07 | 165.5045 | 62406.7994 | 0.1211% | 96.14% | CP9037 | 0 | 0 | 0 | 377.07 | 0 | 0 | 0 | 0 | 0 | 377.07 | 0 | 0 | 0 | 0
92815 | ASSENTAMENTO DE TUBO DE CONCRETO PARA REDES COLETORAS DE ÁGUAS PLUVIAIS, DIÂMETRO DE 1000 MM, JUNTA RÍGIDA, INSTALADO EM LOCAL COM BAIXO NÍVEL DE INTERFERÊNCIAS (NÃO INCLUI FORNECIMENTO). AF_12/2015 | M | 506.57 | 123.0908 | 62354.1132 | 0.121% | 96.26% | CP9037 | 0 | 0 | 0 | 506.57 | 0 | 0 | 0 | 0 | 0 | 506.57 | 3.12 | 1580.4781 | 0 | 0
90100 | ESCAVAÇÃO MECANIZADA DE VALA COM PROF. ATÉ 1,5 M (MÉDIA ENTRE MONTANTE E JUSANTE/UMA COMPOSIÇÃO POR TRECHO), COM RETROESCAVADEIRA (0,26 M3/88 HP), LARG. DE 0,8 M A 1,5 M, EM SOLO DE 1A CATEGORIA, EM LOCAIS COM ALTO NÍVEL DE INTERFERÊNCIA. AF_02/2021 | M3 | 5203.72 | 11.7086 | 60928.3227 | 0.1182% | 96.38% | 73881/1 | 0 | 0 | 0 | 5203.72 | 0 | 0 | 0 | 0 | 0 | 5203.72 | 0.2205 | 1147.4203 | 0 | 0
96557 | CONCRETAGEM DE BLOCOS DE COROAMENTO E VIGAS BALDRAMES, FCK 30 MPA, COM USO DE BOMBA  LANÇAMENTO, ADENSAMENTO E ACABAMENTO. AF_06/2017 | M3 | 121.7 | 495.6243 | 60317.4815 | 0.1171% | 96.5% | CP9037 | 0 | 0 | 0 | 0 | 0 | 0 | 121.7 | 0 | 0 | 121.7 | 0.907 | 110.3819 | 0 | 0
CP0721 | JUNTA DE DILATAÇÃO EM ELASTÔMERO E PERFIL VV - L = 35 MM E H = 60 MM - FORNECIMENTO E INSTALAÇÃO | M | 64.4 | 926.6014 | 59673.1313 | 0.1158% | 96.61% | CP9037 | 0 | 0 | 0 | 0 | 0 | 0 | 64.4 | 0 | 0 | 64.4 | 1 | 64.4 | 0 | 0
CP0102 | DEMOLIÇÃO MANUAL DE MEIO FIO DE CONCRETO | M3 | 220.9944 | 267.3665 | 59086.5028 | 0.1147% | 96.73% | CP9048 | 0 | 0 | 220.9944 | 0 | 0 | 0 | 0 | 0 | 0 | 220.9944 | 12.0773 | 2669.0147 | 0 | 0
CP0579 | LAMINADO ELASTOPLÁSTICO PARA SINALIZAÇÃO HORIZONTAL - ESPESSURA DE 1,5 MM - FORNECIMENTO E IMPLANTAÇÃO | M2 | 161 | 364.1505 | 58628.2296 | 0.1138% | 96.84% | CP9037 | 0 | 0 | 0 | 0 | 0 | 0 | 0 | 161 | 0 | 161 | 0.2 | 32.2 | 0 | 0
CP9207 | CAIACAO EM MEIO FIO | M2 | 11441.1584 | 4.9946 | 57144.0117 | 0.1109% | 96.95% | 97741 | 0 | 0 | 0 | 0 | 0 | 11441.1584 | 0 | 0 | 0 | 11441.1584 | 0.1575 | 1801.9824 | 0 | 0
CP0368 | FORNECIMENTO DE TUBO DE CONCRETO Ø 1500 MM - PA-3 | M | 45 | 1258.3766 | 56626.9468 | 0.1099% | 97.06% | CP9037 | 0 | 0 | 0 | 0 | 0 | 0 | 45 | 0 | 0 | 45 | 0 | 0 | 0 | 0
97629 | DEMOLIÇÃO DE LAJES, DE FORMA MECANIZADA COM MARTELETE, SEM REAPROVEITAMENTO. AF_12/2017 | M3 | 413.0927 | 127.7478 | 52771.674 | 0.1024% | 97.17% | 93599 | 0 | 0 | 413.0927 | 0 | 0 | 0 | 0 | 0 | 0 | 413.0927 | 5.4554 | 2253.5858 | 0 | 0
102306 | ESCAVAÇÃO MECANIZADA DE VALA COM PROF. ATÉ 1,5 M (MÉDIA ENTRE MONTANTE E JUSANTE/UMA COMPOSIÇÃO POR TRECHO), COM ESCAVADEIRA HIDRÁULICA (0,8 M3/111 HP),LARG. ATÉ 1,5 M, EM SOLO DE 2A CATEGORIA, EM LOCAIS COM ALTO NÍVEL DE INTERFERÊNCIA. AF_02/2021 | M3 | 3842.76 | 13.6219 | 52345.8372 | 0.1016% | 97.27% | 95879 | 0 | 0 | 3842.76 | 0 | 0 | 0 | 0 | 0 | 0 | 3842.76 | 0.189 | 726.2816 | 0 | 0
CP9014 | LOCACAO DE CONTAINER 2,30 X 6,00 M, ALT. 2,50 M, PARA DEPÓSITO/ALMOXARIFADO, SEM DIVISORIAS INTERNAS E SEM SANITARIO | MÊS | 90 | 549.9677 | 49497.0915 | 0.09606% | 97.36% | 7030 | 90 | 0 | 0 | 0 | 0 | 0 | 0 | 0 | 0 | 90 | 0 | 0 | 0 | 0
CP0042 | RECOMPOSIÇÃO DE ARAME FARPADO Nº 14 CLASSE 250, FIXADO EM CERCA COM MOURÕES DE CONCRETO, 10 FIOS POR METRO MAIS UMA CONCERTINA DE ARAME FARPADO - FORNECIMENTO E INSTALAÇÃO. | M | 1490 | 31.1726 | 46447.1568 | 0.09014% | 97.45% | CP9037 | 0 | 0 | 0 | 1490 | 0 | 0 | 0 | 0 | 0 | 1490 | 0.24076 | 358.7324 | 0 | 0
CP9037 | EQUIPE PARA LABORATÓRIO DE ASFALTO | MÊS | 2 | 22972.6398 | 45945.2796 | 0.08917% | 97.54% | 97636 | 0 | 2 | 0 | 0 | 0 | 0 | 0 | 0 | 0 | 2 | 0 | 0 | 0 | 0
CP9038 | EQUIPE PARA LABORATÓRIO DE CONCRETOS | MÊS | 2 | 22972.6398 | 45945.2796 | 0.08917% | 97.63% | CP9037 | 0 | 2 | 0 | 0 | 0 | 0 | 0 | 0 | 0 | 2 | 0 | 0 | 0 | 0
CP9003 | MOBILIZAÇÃO E DESMOBILIZAÇÃO DE UTENSÍLIOS PARA E DO CANTEIRO, CONSIDERANDO-SE CAMINHÃO COM CARROCERIA DE MADEIRA, MOTORISTA E 4 SERVENTES DISPONÍVEIS. | H | 88 | 514.6493 | 45289.1402 | 0.0879% | 97.72% | CP9037 | 88 | 0 | 0 | 0 | 0 | 0 | 0 | 0 | 0 | 88 | 4 | 352 | 0 | 0
97095 | CONCRETAGEM DE RADIER, PISO OU LAJE SOBRE SOLO, FCK 30 MPA, PARA ESPESSURA DE 15 CM - LANÇAMENTO, ADENSAMENTO E ACABAMENTO. AF_09/2017 | M3 | 88.4 | 473.0254 | 41815.445 | 0.08115% | 97.8% | 101512 | 0 | 0 | 0 | 88.4 | 0 | 0 | 0 | 0 | 0 | 88.4 | 0.884 | 78.1456 | 0 | 0
CP9101 | ESTUDO DE CAPACIDADE DE SUPORTE DE SOLO - TRECHO 1 | UN | 1 | 41696.0412 | 41696.0412 | 0.08092% | 97.88% | 7031 | 0 | 1 | 0 | 0 | 0 | 0 | 0 | 0 | 0 | 1 | 586 | 586 | 0 | 0
100206 | TRANSPORTE HORIZONTAL COM JERICA DE 90 L, DE MASSA/ GRANEL (UNIDADE: M3XKM). AF_07/2019 | M3XKM | 37.617 | 1046.2779 | 39357.8368 | 0.07638% | 97.96% | CP9037 | 0 | 0 | 0 | 0 | 0 | 0 | 37.617 | 0 | 0 | 37.617 | 49.374 | 1857.3018 | 0 | 0
101465 | CARGA, MANOBRA E DESCARGA DE TUBOS DE CONCRETO, DN 800 MM, EM CAMINHÃO CARROCERIA COM GUINDAUTO (MUNCK) 11,7 TM. AF_07/2020 | T | 1743.3957 | 21.3595 | 37238.0379 | 0.07227% | 98.03% | CP9037 | 0 | 0 | 0 | 1743.3957 | 0 | 0 | 0 | 0 | 0 | 1743.3957 | 0.3103 | 540.9757 | 0 | 0
92819 | ASSENTAMENTO DE TUBO DE CONCRETO PARA REDES COLETORAS DE ÁGUAS PLUVIAIS, DIÂMETRO DE 1500 MM, JUNTA RÍGIDA, INSTALADO EM LOCAL COM BAIXO NÍVEL DE INTERFERÊNCIAS (NÃO INCLUI FORNECIMENTO). AF_12/2015 | M | 172.13 | 207.3495 | 35691.0655 | 0.06927% | 98.1% | CP9027 | 0 | 0 | 0 | 127.13 | 0 | 0 | 45 | 0 | 0 | 172.13 | 5.2546 | 904.475 | 0 | 0
90087 | ESCAVAÇÃO MECANIZADA DE VALA COM PROF. DE 3,0 M ATÉ 4,5 M(MÉDIA ENTRE MONTANTE E JUSANTE/UMA COMPOSIÇÃO POR TRECHO), COM ESCAVADEIRA HIDRÁULICA (1,2 M3/155 HP), LARG. DE 1,5 M A 2,5 M, EM SOLO DE 1A CATEGORIA, EM LOCAIS COM ALTO NÍVEL DE INTERFERÊNCIA. AF_02/2021 | M3 | 4190.477 | 8.0745 | 33835.9554 | 0.06567% | 98.17% | 101125 | 0 | 0 | 0 | 4190.477 | 0 | 0 | 0 | 0 | 0 | 4190.477 | 0.0994 | 416.5334 | 0 | 0
100324 | LASTRO COM MATERIAL GRANULAR (PEDRA BRITADA N.1 E PEDRA BRITADA N.2), APLICADO EM PISOS OU LAJES SOBRE SOLO, ESPESSURA DE *10 CM*. AF_07/2019 | M3 | 152.9275 | 211.3205 | 32316.7214 | 0.06272% | 98.23% | CP9047 | 152.9275 | 0 | 0 | 0 | 0 | 0 | 0 | 0 | 0 | 152.9275 | 1.373 | 209.9695 | 0 | 0
CP9231 | PLACA DE OBRA EM CHAPA DE ACO GALVANIZADO | M2 | 67.5 | 463.462 | 31283.6851 | 0.06071% | 98.29% | CP9037 | 67.5 | 0 | 0 | 0 | 0 | 0 | 0 | 0 | 0 | 67.5 | 3.0344 | 204.8202 | 0.02663 | 1.7975
CP0401 | EXECUÇÃO DE IMPRIMAÇÃO, EXCLUÍDO O FORNECIMENTO DO INSUMO | M2 | 27132.182 | 1.1505 | 31216.5601 | 0.06058% | 98.35% | CP9037 | 0 | 0 | 0 | 0 | 0 | 27132.182 | 0 | 0 | 0 | 27132.182 | 0.018 | 488.3793 | 0 | 0
CP9002 | MOBILIZAÇÃO E DESMOBILIZAÇÃO DE EQUIPAMENTOS PARA E DO CANTEIRO, CONSIDERANDO-SE CARRETA, MOTORISTA E 2 SERVENTES DISPONÍVEIS. | H | 88 | 349.8142 | 30783.6538 | 0.05974% | 98.41% | CP9037 | 88 | 0 | 0 | 0 | 0 | 0 | 0 | 0 | 0 | 88 | 2 | 176 | 0 | 0
CP0385 | POÇO DE VISITA PADRÃO NOVACAP, PARA REDES DE DRENAGEM COM Ø 1500 MM (CONF. DES. 150/6), ESCAVAÇÃO E REATERRO CONSIDERADOS NA REDE, EXCLUÍDA A CHAMINÉ | UN | 4 | 7650.6423 | 30602.569 | 0.05939% | 98.47% | CP9037 | 0 | 0 | 0 | 4 | 0 | 0 | 0 | 0 | 0 | 4 | 78.7838 | 315.1353 | 0 | 0
101580 | ESCORAMENTO DE VALA, TIPO DESCONTÍNUO, COM PROFUNDIDADE DE 3,0 A 4,5 M, LARGURA MENOR QUE 1,5 M. AF_08/2020 | M2 | 938.2779 | 31.7444 | 29785.0766 | 0.05781% | 98.53% | CP9037 | 0 | 0 | 0 | 938.2779 | 0 | 0 | 0 | 0 | 0 | 938.2779 | 0.413 | 387.5088 | 0 | 0
CP9013 | LOCACAO DE CONTAINER 2,30 X 6,00 M, ALT. 2,50 M, PARA ESCRITORIO, SEM DIVISORIAS INTERNAS E SEM SANITARIO | MÊS | 54 | 549.9677 | 29698.2549 | 0.05764% | 98.58% | CP9037 | 54 | 0 | 0 | 0 | 0 | 0 | 0 | 0 | 0 | 54 | 0 | 0 | 0 | 0
96616 | LASTRO DE CONCRETO MAGRO, APLICADO EM BLOCOS DE COROAMENTO OU SAPATAS. AF_08/2017 | M3 | 39.9 | 658.6905 | 26281.7502 | 0.05101% | 98.64% | CP9037 | 0 | 0 | 0 | 39.9 | 0 | 0 | 0 | 0 | 0 | 39.9 | 11.7901 | 470.4269 | 1.13 | 45.087
92508 | MONTAGEM E DESMONTAGEM DE FÔRMA DE LAJE MACIÇA, PÉ-DIREITO DUPLO, EM CHAPA DE MADEIRA COMPENSADA RESINADA, 2 UTILIZAÇÕES. AF_09/2020 | M2 | 254.1 | 101.7554 | 25856.0454 | 0.05018% | 98.69% | 100995 | 0 | 0 | 0 | 0 | 0 | 0 | 254.1 | 0 | 0 | 254.1 | 1.4245 | 361.9563 | 0 | 0
CP9011 | LOCACAO DE CONTAINER 2,30 X 6,00 M, ALT. 2,50 M, COM 1 SANITARIO, PARA ESCRITORIO, COMPLETO, SEM DIVISORIAS INTERNAS | MÊS | 36 | 703.9606 | 25342.5802 | 0.04918% | 98.73% | CP9037 | 36 | 0 | 0 | 0 | 0 | 0 | 0 | 0 | 0 | 36 | 0 | 0 | 0 | 0
101003 | CARGA DE MISTURA ASFÁLTICA EM CAMINHÃO BASCULANTE 14 M³ (UNIDADE: T). AF_07/2020 | T | 4195.5405 | 5.9085 | 24789.1634 | 0.04811% | 98.78% | 100602 | 0 | 0 | 0 | 0 | 0 | 4195.5405 | 0 | 0 | 0 | 4195.5405 | 0.0287 | 120.412 | 0 | 0
CP9071 | ALUGUEL MENSAL DE BANHEIRO QUIMICO PADRAO STANDARD COM 3 LIMPEZAS SEMANAIS | UN.MÊS | 36 | 673.8768 | 24259.5639 | 0.04708% | 98.83% | CP9013 | 36 | 0 | 0 | 0 | 0 | 0 | 0 | 0 | 0 | 36 | 0 | 0 | 0 | 0
CP9021 | PORTOES EM COMPENSADO (3,00x2,50m) PARA TAPUME CANTEIRO OBRAS | M2 | 26.4 | 885.4057 | 23374.7117 | 0.04537% | 98.88% | CP9037 | 26.4 | 0 | 0 | 0 | 0 | 0 | 0 | 0 | 0 | 26.4 | 8.266 | 218.2224 | 0 | 0
CP9232 | PORTAO EM TELA ARAME GALVANIZADO N.12 MALHA 2" E MOLDURA EM TUBOS DE ACO COM DUAS FOLHAS DE ABRIR, INCLUSO FERRAGENS | M2 | 19.2 | 1204.6687 | 23129.6391 | 0.04489% | 98.92% | CP9037 | 0 | 0 | 0 | 19.2 | 0 | 0 | 0 | 0 | 0 | 19.2 | 23 | 441.6 | 0 | 0
CP9022 | PONTO DE ILUMINACAO PROVISORIA ACAMPAMENTO / CANTEIRO / ACESSOS | UN | 24 | 900.9736 | 21623.3656 | 0.04197% | 98.96% | CP9037 | 24 | 0 | 0 | 0 | 0 | 0 | 0 | 0 | 0 | 24 | 0.397 | 9.528 | 0 | 0
100349 | CONCRETAGEM DE CORTINA DE CONTENÇÃO, ATRAVÉS DE BOMBA  LANÇAMENTO, ADENSAMENTO E ACABAMENTO. AF_07/2019 | M3 | 44.2 | 485.6004 | 21463.5385 | 0.04166% | 99% | CP9037 | 0 | 0 | 0 | 44.2 | 0 | 0 | 0 | 0 | 0 | 44.2 | 1.0844 | 47.9305 | 0 | 0
CP9102 | ESTUDO DE CAPACIDADE DE SUPORTE DE SOLO - TRECHO 3 | UN | 1 | 20934.0663 | 20934.0663 | 0.04063% | 99.04% | 93243 | 0 | 1 | 0 | 0 | 0 | 0 | 0 | 0 | 0 | 1 | 294 | 294 | 0 | 0
93583 | EXECUÇÃO DE CENTRAL DE FÔRMAS, PRODUÇÃO DE ARGAMASSA OU CONCRETO EM CANTEIRO DE OBRA, NÃO INCLUSO MOBILIÁRIO E EQUIPAMENTOS. AF_04/2016 | M2 | 40 | 487.3212 | 19492.8484 | 0.03783% | 99.08% | CP9037 | 40 | 0 | 0 | 0 | 0 | 0 | 0 | 0 | 0 | 40 | 3.7257 | 149.029 | 0 | 0
93371 | REATERRO MECANIZADO DE VALA COM ESCAVADEIRA HIDRÁULICA (CAPACIDADE DA CAÇAMBA: 0,8 M³ / POTÊNCIA: 111 HP), LARGURA DE 1,5 A 2,5 M, PROFUNDIDADE DE 3,0 A 4,5 M, COM SOLO (SEM SUBSTITUIÇÃO) DE 1ª CATEGORIA EM LOCAIS COM BAIXO NÍVEL DE INTERFERÊNCIA. AF_04/2016 | M3 | 2165.171 | 8.8085 | 19071.9783 | 0.03701% | 99.12% | CP9051 | 0 | 0 | 0 | 2165.171 | 0 | 0 | 0 | 0 | 0 | 2165.171 | 0.098 | 212.1868 | 0 | 0
90090 | ESCAVAÇÃO MECANIZADA DE VALA COM PROF. MAIOR QUE 4,5 M ATÉ 6,0 M(MÉDIA ENTRE MONTANTE E JUSANTE/UMA COMPOSIÇÃO POR TRECHO), COM ESCAVADEIRA HIDRÁULICA (1,2 M3/155 HP), LARG. DE 1,5 M A 2,5 M, EM SOLO DE 1A CATEGORIA, EM LOCAIS COM ALTO NÍVEL DE INTERFERÊNCIA. AF_02/2021 | M3 | 2410.509 | 7.906 | 19057.529 | 0.03699% | 99.16% | CP9037 | 0 | 0 | 0 | 2410.509 | 0 | 0 | 0 | 0 | 0 | 2410.509 | 0.0972 | 234.3015 | 0 | 0
93243 | EXECUÇÃO DE RESERVATÓRIO ELEVADO DE ÁGUA (2000 LITROS) EM CANTEIRO DE OBRA, APOIADO EM ESTRUTURA DE MADEIRA. AF_02/2016 | UN | 2 | 9435.3097 | 18870.6195 | 0.03662% | 99.19% | CP9016 | 2 | 0 | 0 | 0 | 0 | 0 | 0 | 0 | 0 | 2 | 22.2091 | 44.4182 | 0 | 0
93358 | ESCAVAÇÃO MANUAL DE VALA COM PROFUNDIDADE MENOR OU IGUAL A 1,30 M. AF_02/2021 | M3 | 224 | 83.8255 | 18776.9025 | 0.03644% | 99.23% | CP9037 | 0 | 0 | 0 | 0 | 0 | 0 | 224 | 0 | 0 | 224 | 3.956 | 886.144 | 0 | 0
CP9005 | HORAS IN ITINERE (DESLOCAMENTO DO CANTEIRO ATÉ À OBRA) - TRECHO 3 | H | 464 | 40.1438 | 18626.7242 | 0.03615% | 99.27% | CP9037 | 464 | 0 | 0 | 0 | 0 | 0 | 0 | 0 | 0 | 464 | 0 | 0 | 0 | 0
101576 | ESCORAMENTO DE VALA, TIPO DESCONTÍNUO, COM PROFUNDIDADE DE 0 A 1,5 M, LARGURA MENOR QUE 1,5 M. AF_08/2020 | M2 | 426.1923 | 43.4771 | 18529.5991 | 0.03596% | 99.3% | CP9037 | 0 | 0 | 0 | 426.1923 | 0 | 0 | 0 | 0 | 0 | 426.1923 | 0.8507 | 362.5618 | 0 | 0
93585 | EXECUÇÃO DE GUARITA EM CANTEIRO DE OBRA EM CHAPA DE MADEIRA COMPENSADA, NÃO INCLUSO MOBILIÁRIO. AF_04/2016 | M2 | 13.05 | 1268.922 | 16559.4321 | 0.03214% | 99.33% | CP9037 | 13.05 | 0 | 0 | 0 | 0 | 0 | 0 | 0 | 0 | 13.05 | 9.4253 | 123.0004 | 0 | 0
CP0353 | FORNECIMENTO DE TUBO DE CONCRETO Ø 600 MM - PS | M | 167.6 | 95.2898 | 15970.5716 | 0.031% | 99.36% | CP9037 | 0 | 0 | 0 | 167.6 | 0 | 0 | 0 | 0 | 0 | 167.6 | 0 | 0 | 0 | 0
94962 | CONCRETO MAGRO PARA LASTRO, TRAÇO 1:4,5:4,5 (EM MASSA SECA DE CIMENTO/ AREIA MÉDIA/ BRITA 1) - PREPARO MECÂNICO COM BETONEIRA 400 L. AF_05/2021 | M3 | 39.71 | 396.5524 | 15747.0964 | 0.03056% | 99.4% | CP9037 | 0 | 0 | 0 | 39.71 | 0 | 0 | 0 | 0 | 0 | 39.71 | 3.8244 | 151.8669 | 2.9622 | 117.629
CP9046 | LABORATÓRIO DE SOLOS, COMPLETO, SEM DIVISORIAS INTERNAS | MÊS | 3 | 5230.3668 | 15691.1004 | 0.03045% | 99.43% | CP9037 | 3 | 0 | 0 | 0 | 0 | 0 | 0 | 0 | 0 | 3 | 0 | 0 | 0 | 0
98458 | TAPUME COM COMPENSADO DE MADEIRA. AF_05/2018 | M2 | 101.2 | 148.4214 | 15020.2416 | 0.02915% | 99.45% | CP9037 | 101.2 | 0 | 0 | 0 | 0 | 0 | 0 | 0 | 0 | 101.2 | 0.84983 | 86.0027 | 0 | 0
92874 | LANÇAMENTO COM USO DE BOMBA, ADENSAMENTO E ACABAMENTO DE CONCRETO EM ESTRUTURAS. AF_12/2015 | M3 | 379.5 | 36.8226 | 13974.1586 | 0.02712% | 99.48% | CP9009 | 0 | 0 | 0 | 0 | 0 | 0 | 379.5 | 0 | 0 | 379.5 | 1.59 | 603.405 | 0 | 0
100933 | ESTACA RAÍZ, DIÂMETRO DE 20CM, PERFURADA EM ROCHA (EXCLUSIVE MOBILIZAÇÃO E DESMOBILIZAÇÃO). AF_03/2020_P | M | 37.5 | 362.9187 | 13609.4529 | 0.02641% | 99.51% | CP9037 | 0 | 0 | 0 | 37.5 | 0 | 0 | 0 | 0 | 0 | 37.5 | 3.342 | 125.3263 | 0 | 0
CP9047 | LABORATÓRIO DE BETUMES, COMPLETO, SEM DIVISORIAS INTERNAS | MÊS | 2 | 6781.3544 | 13562.7087 | 0.02632% | 99.53% | 93597 | 2 | 0 | 0 | 0 | 0 | 0 | 0 | 0 | 0 | 2 | 0 | 0 | 0 | 0
CP0364 | FORNECIMENTO DE TUBO DE CONCRETO Ø 600 MM - PA-3 | M | 51.5 | 248.4618 | 12795.7824 | 0.02483% | 99.56% | CP9037 | 0 | 0 | 0 | 51.5 | 0 | 0 | 0 | 0 | 0 | 51.5 | 0 | 0 | 0 | 0
CP0201 | MOBILIZACAO/RETIRADA EQUIPAMENTO PARA PERFURACAO SOLO | UN | 1 | 12510.6301 | 12510.6301 | 0.02428% | 99.58% | CP9037 | 0 | 0 | 0 | 0 | 0 | 0 | 1 | 0 | 0 | 1 | 175.837 | 175.837 | 0 | 0
93582 | EXECUÇÃO DE CENTRAL DE ARMADURA EM CANTEIRO DE OBRA, NÃO INCLUSO MOBILIÁRIO E EQUIPAMENTOS. AF_04/2016 | M2 | 40 | 299.9233 | 11996.932 | 0.02328% | 99.61% | CP9037 | 40 | 0 | 0 | 0 | 0 | 0 | 0 | 0 | 0 | 40 | 2.3958 | 95.8321 | 0 | 0
CP0031 | FORNECIMENTO DE EMULSÃO ASFÁLTICA RR-1C ATÉ A USINA NA OBRA (INCLUSIVE ICMS, TRANSPORTE E PEDÁGIOS) | T | 3.5988 | 3242.4442 | 11668.8109 | 0.02265% | 99.63% | CP9037 | 0 | 0 | 0 | 0 | 0 | 3.5988 | 0 | 0 | 0 | 3.5988 | 0 | 0 | 0 | 0
96534 | FABRICAÇÃO, MONTAGEM E DESMONTAGEM DE FÔRMA PARA BLOCO DE COROAMENTO, EM MADEIRA SERRADA, E=25 MM, 4 UTILIZAÇÕES. AF_06/2017 | M2 | 117.4 | 95.6544 | 11229.8267 | 0.02179% | 99.65% | 100952 | 0 | 0 | 0 | 0 | 0 | 0 | 117.4 | 0 | 0 | 117.4 | 2.034 | 238.7916 | 0 | 0
CP9233 | PLACA DE ADVERTÊNCIA DE 60 X 60 CM, FIXADA / AMARRADA EM CERCAMENTOS | UN | 60 | 183.113 | 10986.7811 | 0.02132% | 99.67% | CP9037 | 0 | 0 | 0 | 60 | 0 | 0 | 0 | 0 | 0 | 60 | 3 | 180 | 0 | 0
98078 | SUMIDOURO RETANGULAR, EM ALVENARIA COM TIJOLOS CERÂMICOS MACIÇOS, DIMENSÕES INTERNAS: 0,8 X 1,4 X 3,0 M, ÁREA DE INFILTRAÇÃO: 13,2 M² (PARA 5 CONTRIBUINTES). AF_12/2020 | UN | 2 | 5425.3579 | 10850.7157 | 0.02106% | 99.69% | CP9046 | 2 | 0 | 0 | 0 | 0 | 0 | 0 | 0 | 0 | 2 | 91.8377 | 183.6753 | 1.0206 | 2.0412
CP9048 | LABORATÓRIO DE CONCRETOS, COMPLETO, SEM DIVISORIAS INTERNAS | MÊS | 2 | 4814.9699 | 9629.9398 | 0.01869% | 99.71% | CP9013 | 2 | 0 | 0 | 0 | 0 | 0 | 0 | 0 | 0 | 2 | 0 | 0 | 0 | 0
73658 | LIGAÇÃO DOMICILIAR DE ESGOTO DN 100MM, DA CASA ATÉ A CAIXA, COMPOSTO POR 10,0M TUBO DE PVC ESGOTO PREDIAL DN 100MM E CAIXA DE ALVENARIA COM TAMPA DE CONCRETO - FORNECIMENTO E INSTALAÇÃO | UN | 12 | 794.2448 | 9530.9372 | 0.0185% | 99.73% | CP9001 | 12 | 0 | 0 | 0 | 0 | 0 | 0 | 0 | 0 | 12 | 20 | 240 | 0 | 0
101467 | CARGA, MANOBRA E DESCARGA DE TUBOS DE CONCRETO, DN 1000 MM, EM CAMINHÃO CARROCERIA COM GUINDAUTO (MUNCK) 11,7 TM. AF_07/2020 | T | 617.1796 | 14.5365 | 8971.6212 | 0.01741% | 99.75% | CP9037 | 0 | 0 | 0 | 617.1796 | 0 | 0 | 0 | 0 | 0 | 617.1796 | 0.2114 | 130.4718 | 0 | 0
98082 | TANQUE SÉPTICO RETANGULAR, EM ALVENARIA COM BLOCOS DE CONCRETO, DIMENSÕES INTERNAS: 1,0 X 2,0 X 1,4 M, VOLUME ÚTIL: 2000 L (PARA 5 CONTRIBUINTES). AF_12/2020 | UN | 2 | 4293.7382 | 8587.4765 | 0.01667% | 99.77% | CP9019 | 2 | 0 | 0 | 0 | 0 | 0 | 0 | 0 | 0 | 2 | 78.0446 | 156.0892 | 1.597 | 3.194
101150 | ESCAVAÇÃO HORIZONTAL, INCLUINDO ESCARIFICAÇÃO, CARGA, DESCARGA E TRANSPORTE EM SOLO DE 2A CATEGORIA COM TRATOR DE ESTEIRAS (150HP/LÂMINA: 3,18M3) E CAMINHÃO BASCULANTE DE 14M3, DMT ATÉ 200M. AF_07/2020 | M3 | 497.33 | 16.173 | 8043.3393 | 0.01561% | 99.78% | CP9037 | 0 | 0 | 0 | 497.33 | 0 | 0 | 0 | 0 | 0 | 497.33 | 0.0814 | 40.4827 | 0 | 0
90091 | ESCAVAÇÃO MECANIZADA DE VALA COM PROF. ATÉ 1,5 M(MÉDIA ENTRE MONTANTE E JUSANTE/UMA COMPOSIÇÃO POR TRECHO), COM ESCAVADEIRA HIDRÁULICA (0,8 M3), LARG. DE 1,5M A 2,5 M, EM SOLO DE 1A CATEGORIA, LOCAIS COM BAIXO NÍVEL DE INTERFERÊNCIA. AF_02/2021 | M3 | 1440 | 5.2225 | 7520.4648 | 0.0146% | 99.8% | 92756 | 0 | 0 | 0 | 1440 | 0 | 0 | 0 | 0 | 0 | 1440 | 0.0736 | 105.984 | 0 | 0
CP9006 | CONSUMO DE VOZ E DADOS | MÊS | 36 | 204.5457 | 7363.6441 | 0.01429% | 99.81% | CP9037 | 36 | 0 | 0 | 0 | 0 | 0 | 0 | 0 | 0 | 36 | 0 | 0 | 0 | 0
97902 | CAIXA ENTERRADA HIDRÁULICA RETANGULAR EM ALVENARIA COM TIJOLOS CERÂMICOS MACIÇOS, DIMENSÕES INTERNAS: 0,6X0,6X0,6 M PARA REDE DE ESGOTO. AF_12/2020 | UN | 10 | 681.0247 | 6810.2468 | 0.01322% | 99.82% | CP9037 | 10 | 0 | 0 | 0 | 0 | 0 | 0 | 0 | 0 | 10 | 15.358 | 153.5804 | 0.1914 | 1.914
100574 | ESPALHAMENTO DE MATERIAL COM TRATOR DE ESTEIRAS. AF_11/2019 | M3 | 4726.775 | 1.2515 | 5915.4901 | 0.01148% | 99.83% | 100991 | 0 | 0 | 0 | 0 | 4726.775 | 0 | 0 | 0 | 0 | 4726.775 | 0.018 | 85.082 | 0 | 0
74253/1 | RAMAL PREDIAL EM TUBO PEAD 20MM - FORNECIMENTO, INSTALAÇÃO, ESCAVAÇÃO E REATERRO | M | 200 | 29.116 | 5823.2099 | 0.0113% | 99.85% | CP9007 | 200 | 0 | 0 | 0 | 0 | 0 | 0 | 0 | 0 | 200 | 1.0057 | 201.148 | 0 | 0
101266 | ESCAVAÇÃO VERTICAL A CÉU ABERTO, EM OBRAS DE INFRAESTRUTURA, INCLUINDO CARGA, DESCARGA E TRANSPORTE, EM SOLO DE 1ª CATEGORIA COM ESCAVADEIRA HIDRÁULICA (CAÇAMBA: 0,8 M³ / 111HP), FROTA DE 3 CAMINHÕES BASCULANTES DE 10 M³, DMT ATÉ 1 KM E VELOCIDADE MÉDIA14KM/H. AF_05/2020 | M3 | 616 | 9.4343 | 5811.5133 | 0.01128% | 99.86% | CP9037 | 0 | 0 | 0 | 0 | 0 | 0 | 616 | 0 | 0 | 616 | 0.0671 | 41.3336 | 0 | 0
CP0402 | EXECUÇÃO DE PINTURA DE LIGAÇÃO COM EMULSÃO ASFÁLTICA RR-1C, EXCLUÍDO O INSUMO RR-1C. | M2 | 5997.95 | 0.91265 | 5474.0397 | 0.01062% | 99.87% | 100999 | 0 | 0 | 0 | 0 | 0 | 5997.95 | 0 | 0 | 0 | 5997.95 | 0.0171 | 102.5649 | 0 | 0
90094 | ESCAVAÇÃO MECANIZADA DE VALA COM PROF. MAIOR QUE 3,0 M ATÉ 4,5 M (MÉDIA ENTRE MONTANTE E JUSANTE/UMA COMPOSIÇÃO POR TRECHO), COM ESCAVADEIRA HIDRÁULICA (0,8 M3/111 HP), LARG. MENOR QUE 1,5 M, EM SOLO DE 1A CATEGORIA, LOCAIS COM BAIXO NÍVEL DE INTERFERÊNCIA. AF_02/2021 | M3 | 1118.821 | 4.8856 | 5466.1193 | 0.01061% | 99.88% | CP9053 | 0 | 0 | 0 | 1118.821 | 0 | 0 | 0 | 0 | 0 | 1118.821 | 0.068 | 76.0798 | 0 | 0
96620 | LASTRO DE CONCRETO MAGRO, APLICADO EM PISOS, LAJES SOBRE SOLO OU RADIERS. AF_08/2017 | M3 | 8.55 | 631.9279 | 5402.9839 | 0.01049% | 99.89% | CP9037 | 0 | 0 | 0 | 8.55 | 0 | 0 | 0 | 0 | 0 | 8.55 | 10.8041 | 92.3755 | 1.13 | 9.6615
101512 | ENTRADA DE ENERGIA ELÉTRICA, AÉREA, TRIFÁSICA, COM CAIXA DE EMBUTIR, CABO DE 35 MM2 E DISJUNTOR DIN 50A (NÃO INCLUSO O POSTE DE CONCRETO). AF_07/2020 | UN | 2 | 2643.065 | 5286.1301 | 0.01026% | 99.9% | CP9037 | 2 | 0 | 0 | 0 | 0 | 0 | 0 | 0 | 0 | 2 | 18.3295 | 36.659 | 0 | 0
101468 | CARGA, MANOBRA E DESCARGA DE TUBOS DE CONCRETO, DN 1200 MM, EM CAMINHÃO CARROCERIA COM GUINDAUTO (MUNCK) 11,7 TM. AF_07/2020 | T | 375.2434 | 13.297 | 4989.6238 | 0.009684% | 99.91% | CP9037 | 0 | 0 | 0 | 277.1434 | 0 | 0 | 98.1 | 0 | 0 | 375.2434 | 0.1933 | 72.5345 | 0 | 0
92792 | CORTE E DOBRA DE AÇO CA-50, DIÂMETRO DE 6,3 MM, UTILIZADO EM ESTRUTURAS DIVERSAS, EXCETO LAJES. AF_12/2015 | KG | 332.6055 | 14.5726 | 4846.9225 | 0.009407% | 99.92% | CP9037 | 0 | 0 | 0 | 332.6055 | 0 | 0 | 0 | 0 | 0 | 332.6055 | 0.0479 | 15.9318 | 0 | 0
101617 | PREPARO DE FUNDO DE VALA COM LARGURA MAIOR OU IGUAL A 1,5 M E MENOR QUE 2,5 M (ACERTO DO SOLO NATURAL). AF_08/2020 | M2 | 1445.18 | 3.1407 | 4538.9449 | 0.008809% | 99.93% | CP9037 | 0 | 0 | 0 | 1445.18 | 0 | 0 | 0 | 0 | 0 | 1445.18 | 0.1299 | 187.7289 | 0 | 0
98526 | REMOÇÃO DE RAÍZES REMANESCENTES DE TRONCO DE ÁRVORE COM DIÂMETRO MAIOR OU IGUAL A 0,20 M E MENOR QUE 0,40 M.AF_05/2018 | UN | 56 | 76.6655 | 4293.2689 | 0.008332% | 99.94% | CP9037 | 0 | 0 | 0 | 0 | 0 | 0 | 56 | 0 | 0 | 56 | 2.0339 | 113.8984 | 0 | 0
98529 | CORTE RASO E RECORTE DE ÁRVORE COM DIÂMETRO DE TRONCO MAIOR OU IGUAL A 0,20 M E MENOR QUE 0,40 M.AF_05/2018 | UN | 56 | 75.6788 | 4238.011 | 0.008225% | 99.94% | CP9037 | 0 | 0 | 0 | 0 | 0 | 0 | 56 | 0 | 0 | 56 | 3.0888 | 172.9728 | 0 | 0
102276 | ESCAVAÇÃO MECANIZADA DE VALA COM PROF. ATÉ 1,5 M (MÉDIA ENTRE MONTANTE E JUSANTE/UMA COMPOSIÇÃO POR TRECHO), COM ESCAVADEIRA HIDRÁULICA (0,8 M3/111 HP), LARG. MENOR QUE 1,5 M, EM SOLO DE 1A CATEGORIA, EM LOCAIS COM ALTO NÍVEL DE INTERFERÊNCIA. AF_02/2021 | M3 | 379.995 | 10.8903 | 4138.271 | 0.008031% | 99.95% | CP0322 | 0 | 0 | 0 | 379.995 | 0 | 0 | 0 | 0 | 0 | 379.995 | 0.1512 | 57.4552 | 0 | 0
97892 | CAIXA ENTERRADA ELÉTRICA RETANGULAR, EM ALVENARIA COM BLOCOS DE CONCRETO, FUNDO COM BRITA, DIMENSÕES INTERNAS: 0,6X0,6X0,6 M. AF_12/2020 | UN | 10 | 413.1466 | 4131.4663 | 0.008018% | 99.96% | CP9037 | 10 | 0 | 0 | 0 | 0 | 0 | 0 | 0 | 0 | 10 | 9.7383 | 97.3834 | 0.0589 | 0.589
CP9202 | FORNECIMENTO DE POSTE DE CONCRETO H= 9 M, 400 KG | UN | 2 | 1449.7015 | 2899.403 | 0.005627% | 99.96% | 97902 | 2 | 0 | 0 | 0 | 0 | 0 | 0 | 0 | 0 | 2 | 0 | 0 | 0 | 0
100994 | CARGA, MANOBRA E DESCARGA DE SOLOS E MATERIAIS GRANULARES EM CAMINHÃO BASCULANTE 10 M³ - CARGA COM ESCAVADEIRA HIDRÁULICA (CAÇAMBA DE 1,20 M³ / 155 HP) E DESCARGA LIVRE (UNIDADE: T). AF_07/2020 | T | 751.3217 | 3.7304 | 2802.7224 | 0.005439% | 99.97% | CP9037 | 0 | 0 | 0 | 0 | 0 | 0 | 751.3217 | 0 | 0 | 751.3217 | 0.027 | 20.2857 | 0 | 0
97086 | FABRICAÇÃO, MONTAGEM E DESMONTAGEM DE FORMA PARA RADIER, EM MADEIRA SERRADA, 4 UTILIZAÇÕES. AF_09/2017 | M2 | 20.1 | 135.004 | 2713.5802 | 0.005266% | 99.98% | CP9037 | 0 | 0 | 0 | 0 | 0 | 0 | 20.1 | 0 | 0 | 20.1 | 3.801 | 76.4001 | 0 | 0
100602 | ASSENTAMENTO DE POSTE DE CONCRETO COM COMPRIMENTO NOMINAL DE 9 M, CARGA NOMINAL DE 600 DAN, ENGASTAMENTO BASE CONCRETADA COM 1 M DE CONCRETO E 0,5 M DE SOLO (NÃO INCLUI FORNECIMENTO). AF_11/2019 | UN | 2 | 935.702 | 1871.4039 | 0.003632% | 99.98% | 95675 | 2 | 0 | 0 | 0 | 0 | 0 | 0 | 0 | 0 | 2 | 14.0672 | 28.1344 | 0.836 | 1.672
100991 | CARGA, MANOBRA E DESCARGA DE SOLOS E MATERIAIS GRANULARES EM CAMINHÃO BASCULANTE 14 M³ - CARGA COM PÁ CARREGADEIRA (CAÇAMBA DE 1,7 A 2,8 M³ / 128 HP) E DESCARGA LIVRE (UNIDADE: T). AF_07/2020 | T | 285.1333 | 4.9939 | 1423.9297 | 0.002764% | 99.98% | 101009 | 285.1333 | 0 | 0 | 0 | 0 | 0 | 0 | 0 | 0 | 285.1333 | 0.03 | 8.554 | 0 | 0
CP0604 | BATE-RODAS EM CONCRETO MACIÇO | UN | 12 | 102.9628 | 1235.5539 | 0.002398% | 99.98% | CP9037 | 0 | 0 | 0 | 0 | 0 | 0 | 0 | 0 | 12 | 12 | 0.22491 | 2.6989 | 0 | 0
CP0350 | FORNECIMENTO DE TUBO DE CONCRETO Ø 300 MM - PA-2 | M | 12 | 99.3779 | 1192.5346 | 0.002314% | 99.99% | CP9037 | 0 | 0 | 0 | 12 | 0 | 0 | 0 | 0 | 0 | 12 | 0 | 0 | 0 | 0
93367 | REATERRO MECANIZADO DE VALA COM ESCAVADEIRA HIDRÁULICA (CAPACIDADE DA CAÇAMBA: 0,8 M³ / POTÊNCIA: 111 HP), LARGURA DE 1,5 A 2,5 M, PROFUNDIDADE ATÉ 1,5 M, COM SOLO DE 1ª CATEGORIA EM LOCAIS COM BAIXO NÍVEL DE INTERFERÊNCIA. AF_04/2016 | M3 | 62.276 | 18.303 | 1139.836 | 0.002212% | 99.99% | 100943 | 0 | 0 | 0 | 62.276 | 0 | 0 | 0 | 0 | 0 | 62.276 | 0.319 | 19.866 | 0 | 0
101009 | CARGA, MANOBRA E DESCARGA DE POSTE DE CONCRETO EM CAMINHÃO CARROCERIA COM GUINDAUTO (MUNCK) 11,7 TM. AF_07/2020 | T | 24.592 | 32.9959 | 811.435 | 0.001575% | 99.99% | CP9037 | 2.2 | 0 | 0 | 22.392 | 0 | 0 | 0 | 0 | 0 | 24.592 | 0.201 | 4.943 | 0 | 0
98524 | LIMPEZA MANUAL DE VEGETAÇÃO EM TERRENO COM ENXADA.AF_05/2018 | M2 | 219.64 | 3.5138 | 771.768 | 0.001498% | 99.99% | CP0324 | 0 | 0 | 0 | 219.64 | 0 | 0 | 0 | 0 | 0 | 219.64 | 0.1436 | 31.5403 | 0 | 0
101010 | CARGA, MANOBRA E DESCARGA DE PERFIL METÁLICO EM CAMINHÃO CARROCERIA COM GUINDAUTO (MUNCK) 11,7 TM. AF_07/2020 | T | 33.3384 | 20.7698 | 692.4334 | 0.001344% | 99.99% | CP9037 | 0 | 0 | 0 | 33.3384 | 0 | 0 | 0 | 0 | 0 | 33.3384 | 0.1266 | 4.2206 | 0 | 0
100575 | REGULARIZAÇÃO DE SUPERFÍCIES COM MOTONIVELADORA. AF_11/2019 | M2 | 5742.05 | 0.084235 | 483.6793 | 0.0009387% | 99.99% | CP9037 | 0 | 0 | 0 | 3582.8 | 0 | 0 | 2159.25 | 0 | 0 | 5742.05 | 0.0021 | 12.0583 | 0 | 0
92808 | ASSENTAMENTO DE TUBO DE CONCRETO PARA REDES COLETORAS DE ÁGUAS PLUVIAIS, DIÂMETRO DE 300 MM, JUNTA RÍGIDA, INSTALADO EM LOCAL COM BAIXO NÍVEL DE INTERFERÊNCIAS (NÃO INCLUI FORNECIMENTO). AF_12/2015 | M | 12 | 37.3761 | 448.5131 | 0.0008705% | 100% | CP9036 | 0 | 0 | 0 | 12 | 0 | 0 | 0 | 0 | 0 | 12 | 1.0066 | 12.0788 | 0 | 0
96624 | LASTRO COM MATERIAL GRANULAR (PEDRA BRITADA N.2), APLICADO EM PISOS OU LAJES SOBRE SOLO, ESPESSURA DE *10 CM*. AF_08/2017 | M3 | 1.92 | 211.7898 | 406.6365 | 0.0007892% | 100% | 100577 | 0 | 0 | 0 | 1.92 | 0 | 0 | 0 | 0 | 0 | 1.92 | 1.373 | 2.6362 | 0 | 0
101946 | QUADRO DE MEDIÇÃO GERAL DE ENERGIA PARA 1 MEDIDOR DE SOBREPOR - FORNECIMENTO E INSTALAÇÃO. AF_10/2020 | UN | 2 | 194.3773 | 388.7547 | 0.0007545% | 100% | CP9202 | 2 | 0 | 0 | 0 | 0 | 0 | 0 | 0 | 0 | 2 | 3.0466 | 6.0932 | 0 | 0
97741 | KIT CAVALETE PARA MEDIÇÃO DE ÁGUA - ENTRADA INDIVIDUALIZADA, EM PVC DN 25 (¾), PARA 1 MEDIDOR  FORNECIMENTO E INSTALAÇÃO (EXCLUSIVE HIDRÔMETRO). AF_11/2016 | UN | 2 | 192.5603 | 385.1206 | 0.0007474% | 100% | CP9037 | 2 | 0 | 0 | 0 | 0 | 0 | 0 | 0 | 0 | 2 | 2.9012 | 5.8024 | 0 | 0
95675 | HIDRÔMETRO DN 25 (¾ ), 5,0 M³/H FORNECIMENTO E INSTALAÇÃO. AF_11/2016 | UN | 2 | 173.9685 | 347.937 | 0.0006753% | 100% | CP0312 | 2 | 0 | 0 | 0 | 0 | 0 | 0 | 0 | 0 | 2 | 1.0518 | 2.1036 | 0 | 0
72850 | CARGA, MANOBRAS E DESCARGA DE MATERIAIS DIVERSOS, COM CAMINHAO CARROCERIA 9T (CARGA E DESCARGA MANUAIS) | T | 22.674 | 14.2527 | 323.1655 | 0.0006272% | 100% | CP9037 | 0 | 0 | 22.674 | 0 | 0 | 0 | 0 | 0 | 0 | 22.674 | 0.0843 | 1.9114 | 0 | 0
CP0578 | FORNECIMENTO E IMPLANTAÇÃO DE PLACA EM AÇO - PELÍCULA I + I | M2 | 0.75 | 414.0467 | 310.535 | 0.0006027% | 100% | 98078 | 0 | 0 | 0 | 0 | 0 | 0 | 0 | 0.75 | 0 | 0.75 | 2.9 | 2.175 | 0 | 0
101014 | CARGA, MANOBRA E DESCARGA DE TUBOS DE CONCRETO, DN 400 MM, EM CAMINHÃO CARROCERIA COM GUINDAUTO (MUNCK) 11,7 TM. AF_07/2020 | T | 2.7115 | 33.2245 | 90.0883 | 0.0001748% | 100% | CP9035 | 0 | 0 | 0 | 2.7115 | 0 | 0 | 0 | 0 | 0 | 2.7115 | 0.4827 | 1.3088 | 0 | 0
100969 | TRANSPORTE COM CAMINHÃO TANQUE DE TRANSPORTE DE MATERIAL ASFÁLTICO DE 20000 L, EM VIA URBANA EM LEITO NATURAL (UNIDADE: TXKM). AF_07/2020 | TXKM | 32.5586 | 2.0457 | 66.6051 | 0.0001293% | 100% | CP9037 | 0 | 0 | 0 | 0 | 0 | 32.5586 | 0 | 0 | 0 | 32.5586 | 0.0076 | 0.24745 | 0 | 0
92427 | MONTAGEM E DESMONTAGEM DE FÔRMA DE PILARES RETANGULARES E ESTRUTURAS SIMILARES, PÉ-DIREITO SIMPLES, EM CHAPA DE MADEIRA COMPENSADA RESINADA, 8 UTILIZAÇÕES. AF_09/2020 | M2 | 0.9 | 59.7464 | 53.7718 | 0.0001044% | 100% | 98520 | 0 | 0 | 0 | 0 | 0 | 0 | 0.9 | 0 | 0 | 0.9 | 1.0467 | 0.94203 | 0 | 0
90455 | PASSANTE TIPO TUBO DE DIÂMETRO MAIOR QUE 75 MM, FIXADO EM LAJE. AF_05/2015 | UN | 6 | 7.3645 | 44.1871 | 8.576e-05% | 100% | CP9016 | 0 | 0 | 0 | 0 | 0 | 0 | 6 | 0 | 0 | 6 | 0.17 | 1.02 | 0 | 0
90454 | PASSANTE TIPO TUBO DE DIÂMETRO MAIORES QUE 40 MM E MENORES OU IGUAIS A 75 MM, FIXADO EM LAJE. AF_05/2015 | UN | 6 | 5.6197 | 33.7179 | 6.544e-05% | 100% | CP9037 | 0 | 0 | 0 | 0 | 0 | 0 | 6 | 0 | 0 | 6 | 0.117 | 0.702 | 0 | 0
102332 | TRANSPORTE COM CAMINHÃO TANQUE DE TRANSPORTE DE MATERIAL ASFÁLTICO DE 20000 L, EM VIA URBANA PAVIMENTADA, DMT ATÉ 30KM (UNIDADE: TXKM). AF_07/2020 | TXKM | 3.5988 | 1.6245 | 5.8463 | 1.135e-05% | 100% | CP9037 | 0 | 0 | 0 | 0 | 0 | 3.5988 | 0 | 0 | 0 | 3.5988 | 0.006 | 0.021593 | 0 | 0
7030 | TANQUE DE ASFALTO ESTACIONÁRIO COM SERPENTINA, CAPACIDADE 30.000 L - CHP DIURNO. AF_06/2014 | CHP | 0 | 212.8007 | 0 | 0% | 100% | CP9037 | 0 | 0 | 0 | 0 | 0 | 0 | 0 | 0 | 0 | 0 | 0 | 0 | 0 | 0
7031 | TANQUE DE ASFALTO ESTACIONÁRIO COM SERPENTINA, CAPACIDADE 30.000 L - CHI DIURNO. AF_06/2014 | CHI | 0 | 6.45 | 0 | 0% | 100% | CP9037 | 0 | 0 | 0 | 0 | 0 | 0 | 0 | 0 | 0 | 0 | 0 | 0 | 0 | 0
90082 | ESCAVAÇÃO MECANIZADA DE VALA COM PROF. ATÉ 1,5 M (MÉDIA ENTRE MONTANTE E JUSANTE/UMA COMPOSIÇÃO POR TRECHO), COM ESCAVADEIRA HIDRÁULICA (0,8 M3), LARG. DE 1,5 M A 2,5 M, EM SOLO DE 1A CATEGORIA, EM LOCAIS COM ALTO NÍVEL DE INTERFERÊNCIA. AF_02/2021 | M3 | 0 | 9.687 | 0 | 0% | 100% | CP9037 | 0 | 0 | 0 | 0 | 0 | 0 | 0 | 0 | 0 | 0 | 0.1343 | 0 | 0 | 0
92810 | ASSENTAMENTO DE TUBO DE CONCRETO PARA REDES COLETORAS DE ÁGUAS PLUVIAIS, DIÂMETRO DE 500 MM, JUNTA RÍGIDA, INSTALADO EM LOCAL COM BAIXO NÍVEL DE INTERFERÊNCIAS (NÃO INCLUI FORNECIMENTO). AF_12/2015 | M | 0 | 58.3866 | 0 | 0% | 100% | CP9037 | 0 | 0 | 0 | 0 | 0 | 0 | 0 | 0 | 0 | 0 | 1.5617 | 0 | 0 | 0
92817 | ASSENTAMENTO DE TUBO DE CONCRETO PARA REDES COLETORAS DE ÁGUAS PLUVIAIS, DIÂMETRO DE 1200 MM, JUNTA RÍGIDA, INSTALADO EM LOCAL COM BAIXO NÍVEL DE INTERFERÊNCIAS (NÃO INCLUI FORNECIMENTO). AF_12/2015 | M | 0 | 154.041 | 0 | 0% | 100% | CP9037 | 0 | 0 | 0 | 0 | 0 | 0 | 0 | 0 | 0 | 0 | 3.9042 | 0 | 0 | 0
93368 | REATERRO MECANIZADO DE VALA COM ESCAVADEIRA HIDRÁULICA (CAPACIDADE DA CAÇAMBA: 0,8 M³ / POTÊNCIA: 111 HP), LARGURA ATÉ 1,5 M, PROFUNDIDADE DE 1,5 A 3,0 M, COM SOLO DE 1ª CATEGORIA EM LOCAIS COM BAIXO NÍVEL DE INTERFERÊNCIA. AF_04/2016 | M3 | 0 | 14.8734 | 0 | 0% | 100% | CP9037 | 0 | 0 | 0 | 0 | 0 | 0 | 0 | 0 | 0 | 0 | 0.237 | 0 | 0 | 0
93370 | REATERRO MECANIZADO DE VALA COM ESCAVADEIRA HIDRÁULICA (CAPACIDADE DA CAÇAMBA: 0,8 M³ / POTÊNCIA: 111 HP), LARGURA ATÉ 1,5 M, PROFUNDIDADE DE 3,0 A 4,5 M, COM SOLO DE 1ª CATEGORIA EM LOCAIS COM BAIXO NÍVEL DE INTERFERÊNCIA. AF_04/2016 | M3 | 0 | 11.492 | 0 | 0% | 100% | CP9037 | 0 | 0 | 0 | 0 | 0 | 0 | 0 | 0 | 0 | 0 | 0.153 | 0 | 0 | 0
93372 | REATERRO MECANIZADO DE VALA COM ESCAVADEIRA HIDRÁULICA (CAPACIDADE DA CAÇAMBA: 0,8 M³ / POTÊNCIA: 111 HP), LARGURA ATÉ 1,5 M, PROFUNDIDADE DE 4,5 A 6,0 M, COM SOLO DE 1ª CATEGORIA EM LOCAIS COM BAIXO NÍVEL DE INTERFERÊNCIA. AF_04/2016 | M3 | 0 | 10.0239 | 0 | 0% | 100% | 96399 | 0 | 0 | 0 | 0 | 0 | 0 | 0 | 0 | 0 | 0 | 0.12 | 0 | 0 | 0
93373 | REATERRO MECANIZADO DE VALA COM ESCAVADEIRA HIDRÁULICA (CAPACIDADE DA CAÇAMBA: 0,8 M³ / POTÊNCIA: 111 HP), LARGURA DE 1,5 A 2,5 M, PROFUNDIDADE DE 4,5 A 6,0 M, COM SOLO (SEM SUBSTITUIÇÃO) DE 1ª CATEGORIA EM LOCAIS COM BAIXO NÍVEL DE INTERFERÊNCIA. AF_04/2016 | M3 | 0 | 7.9662 | 0 | 0% | 100% | CP9037 | 0 | 0 | 0 | 0 | 0 | 0 | 0 | 0 | 0 | 0 | 0.083 | 0 | 0 | 0
93597 | TRANSPORTE COM CAMINHÃO BASCULANTE DE 14 M³, EM VIA URBANA EM LEITO NATURAL (UNIDADE: TXKM). AF_07/2020 | TXKM | 0 | 1.5644 | 0 | 0% | 100% | CP9037 | 0 | 0 | 0 | 0 | 0 | 0 | 0 | 0 | 0 | 0 | 0.0071 | 0 | 0 | 0
95601 | ARRASAMENTO MECANICO DE ESTACA DE CONCRETO ARMADO, DIAMETROS DE ATÉ 40 CM. AF_05/2021 | UN | 0 | 16.6544 | 0 | 0% | 100% | CP9037 | 0 | 0 | 0 | 0 | 0 | 0 | 0 | 0 | 0 | 0 | 0.726 | 0 | 0 | 0
96536 | FABRICAÇÃO, MONTAGEM E DESMONTAGEM DE FÔRMA PARA VIGA BALDRAME, EM MADEIRA SERRADA, E=25 MM, 4 UTILIZAÇÕES. AF_06/2017 | M2 | 0 | 82.574 | 0 | 0% | 100% | CP9037 | 0 | 0 | 0 | 0 | 0 | 0 | 0 | 0 | 0 | 0 | 1.647 | 0 | 0 | 0
96544 | ARMAÇÃO DE BLOCO, VIGA BALDRAME OU SAPATA UTILIZANDO AÇO CA-50 DE 6,3 MM - MONTAGEM. AF_06/2017 | KG | 0 | 20.8781 | 0 | 0% | 100% | 101946 | 0 | 0 | 0 | 0 | 0 | 0 | 0 | 0 | 0 | 0 | 0.2479 | 0 | 0 | 0
96545 | ARMAÇÃO DE BLOCO, VIGA BALDRAME OU SAPATA UTILIZANDO AÇO CA-50 DE 8 MM - MONTAGEM. AF_06/2017 | KG | 0 | 19.4462 | 0 | 0% | 100% | CP9037 | 0 | 0 | 0 | 0 | 0 | 0 | 0 | 0 | 0 | 0 | 0.1786 | 0 | 0 | 0
96546 | ARMAÇÃO DE BLOCO, VIGA BALDRAME OU SAPATA UTILIZANDO AÇO CA-50 DE 10 MM - MONTAGEM. AF_06/2017 | KG | 0 | 17.3283 | 0 | 0% | 100% | CP9037 | 0 | 0 | 0 | 0 | 0 | 0 | 0 | 0 | 0 | 0 | 0.1323 | 0 | 0 | 0
96547 | ARMAÇÃO DE BLOCO, VIGA BALDRAME OU SAPATA UTILIZANDO AÇO CA-50 DE 12,5 MM - MONTAGEM. AF_06/2017 | KG | 0 | 14.6087 | 0 | 0% | 100% | CP9037 | 0 | 0 | 0 | 0 | 0 | 0 | 0 | 0 | 0 | 0 | 0.098 | 0 | 0 | 0
96555 | CONCRETAGEM DE BLOCOS DE COROAMENTO E VIGAS BALDRAME, FCK 30 MPA, COM USO DE JERICA  LANÇAMENTO, ADENSAMENTO E ACABAMENTO. AF_06/2017 | M3 | 0 | 687.607 | 0 | 0% | 100% | CP9037 | 0 | 0 | 0 | 0 | 0 | 0 | 0 | 0 | 0 | 0 | 8.5198 | 0 | 1.15 | 0
97636 | DEMOLIÇÃO PARCIAL DE PAVIMENTO ASFÁLTICO, DE FORMA MECANIZADA, SEM REAPROVEITAMENTO. AF_12/2017 | M2 | 0 | 16.6785 | 0 | 0% | 100% | CP9037 | 0 | 0 | 0 | 0 | 0 | 0 | 0 | 0 | 0 | 0 | 0.2582 | 0 | 0 | 0
98505 | PLANTIO DE FORRAÇÃO. AF_05/2018 | M2 | 0 | 65.4984 | 0 | 0% | 100% | CP9037 | 0 | 0 | 0 | 0 | 0 | 0 | 0 | 0 | 0 | 0 | 0.2638 | 0 | 0 | 0
98510 | PLANTIO DE ÁRVORE ORNAMENTAL COM ALTURA DE MUDA MENOR OU IGUAL A 2,00 M. AF_05/2018 | UN | 0 | 71.1181 | 0 | 0% | 100% | CP9037 | 0 | 0 | 0 | 0 | 0 | 0 | 0 | 0 | 0 | 0 | 0.909 | 0 | 0 | 0
98516 | PLANTIO DE PALMEIRA COM ALTURA DE MUDA MENOR OU IGUAL A 2,00 M. AF_05/2018 | UN | 0 | 332.4619 | 0 | 0% | 100% | CP0311 | 0 | 0 | 0 | 0 | 0 | 0 | 0 | 0 | 0 | 0 | 6.9776 | 0 | 0 | 0
98520 | APLICAÇÃO DE ADUBO EM SOLO. AF_05/2018 | M2 | 0 | 5.9205 | 0 | 0% | 100% | CP9037 | 0 | 0 | 0 | 0 | 0 | 0 | 0 | 0 | 0 | 0 | 0.0789 | 0 | 0 | 0
98521 | APLICAÇÃO DE CALCÁRIO PARA CORREÇÃO DO PH DO SOLO. AF_05/2018 | M2 | 0 | 0.38507 | 0 | 0% | 100% | 98504 | 0 | 0 | 0 | 0 | 0 | 0 | 0 | 0 | 0 | 0 | 0.0166 | 0 | 0 | 0
100948 | TRANSPORTE COM CAMINHÃO CARROCERIA 9T, EM VIA URBANA PAVIMENTADA, ADICIONAL PARA DMT EXCEDENTE A 30 KM (UNIDADE: TXKM). AF_07/2020 | TXKM | 0 | 0.67388 | 0 | 0% | 100% | CP9037 | 0 | 0 | 0 | 0 | 0 | 0 | 0 | 0 | 0 | 0 | 0.0053 | 0 | 0 | 0
100953 | TRANSPORTE COM CAMINHÃO CARROCERIA COM GUINDAUTO (MUNCK), MOMENTO MÁXIMO DE CARGA 11,7 TM, EM VIA URBANA PAVIMENTADA, ADICIONAL PARA DMT EXCEDENTE A 30 KM (UNIDADE: TXKM). AF_07/2020 | TXKM | 0 | 0.85438 | 0 | 0% | 100% | 93378 | 0 | 0 | 0 | 0 | 0 | 0 | 0 | 0 | 0 | 0 | 0.0053 | 0 | 0 | 0
101013 | CARGA, MANOBRA E DESCARGA DE TUBOS DE CONCRETO, DN MENOR OU IGUAL A 300 MM, EM CAMINHÃO CARROCERIA COM GUINDAUTO (MUNCK) 11,7 TM. AF_07/2020 | T | 0 | 36.257 | 0 | 0% | 100% | 92744 | 0 | 0 | 0 | 0 | 0 | 0 | 0 | 0 | 0 | 0 | 0.5269 | 0 | 0 | 0
101015 | CARGA, MANOBRA E DESCARGA DE TUBOS DE CONCRETO, DN 500 MM, EM CAMINHÃO CARROCERIA COM GUINDAUTO (MUNCK) 11,7 TM. AF_07/2020 | T | 0 | 27.28 | 0 | 0% | 100% | CP9037 | 0 | 0 | 0 | 0 | 0 | 0 | 0 | 0 | 0 | 0 | 0.3966 | 0 | 0 | 0
101176 | ESTACA BROCA DE CONCRETO, DIÂMETRO DE 30CM, ESCAVAÇÃO MANUAL COM TRADO CONCHA, INTEIRAMENTE ARMADA. AF_05/2020 | M | 0 | 165.4127 | 0 | 0% | 100% | CP9037 | 0 | 0 | 0 | 0 | 0 | 0 | 0 | 0 | 0 | 0 | 3.156 | 0 | 0.086 | 0
101464 | CARGA, MANOBRA E DESCARGA DE TUBOS DE CONCRETO, DN 700 MM, EM CAMINHÃO CARROCERIA COM GUINDAUTO (MUNCK) 11,7 TM. AF_07/2020 | T | 0 | 27.9418 | 0 | 0% | 100% | 72850 | 0 | 0 | 0 | 0 | 0 | 0 | 0 | 0 | 0 | 0 | 0.4059 | 0 | 0 | 0
101466 | CARGA, MANOBRA E DESCARGA DE TUBOS DE CONCRETO, DN 900 MM, EM CAMINHÃO CARROCERIA COM GUINDAUTO (MUNCK) 11,7 TM. AF_07/2020 | T | 0 | 17.3764 | 0 | 0% | 100% | CP0310 | 0 | 0 | 0 | 0 | 0 | 0 | 0 | 0 | 0 | 0 | 0.2525 | 0 | 0 | 0
101577 | ESCORAMENTO DE VALA, TIPO DESCONTÍNUO, COM PROFUNDIDADE DE 0 A 1,5 M, LARGURA MAIOR OU IGUAL A 1,5 M E MENOR QUE 2,5 M. AF_08/2020 | M2 | 0 | 54.6562 | 0 | 0% | 100% | CP9037 | 0 | 0 | 0 | 0 | 0 | 0 | 0 | 0 | 0 | 0 | 1.2591 | 0 | 0 | 0
102280 | ESCAVAÇÃO MECANIZADA DE VALA COM PROF. MAIOR QUE 4,5 M ATÉ 6,0 M (MÉDIA ENTRE MONTANTE E JUSANTE/UMA COMPOSIÇÃO POR TRECHO),COM ESCAVADEIRA HIDRÁULICA (0,8 M3/111 HP), LARG. MENOR QUE 1,5 M, EM SOLO DE 1A CATEGORIA, LOCAIS COM BAIXO NÍVEL DE INTERFERÊNCIA. AF_02/2021 | M3 | 0 | 4.7532 | 0 | 0% | 100% | CP9037 | 0 | 0 | 0 | 0 | 0 | 0 | 0 | 0 | 0 | 0 | 0.066 | 0 | 0 | 0
CP0352 | FORNECIMENTO DE TUBO DE CONCRETO Ø 500 MM - PS | M | 0 | 79.6093 | 0 | 0% | 100% | CP9037 | 0 | 0 | 0 | 0 | 0 | 0 | 0 | 0 | 0 | 0 | 0 | 0 | 0 | 0
CP0357 | FORNECIMENTO DE TUBO DE CONCRETO Ø 1200 MM - PA-1 | M | 0 | 555.4435 | 0 | 0% | 100% | CP9037 | 0 | 0 | 0 | 0 | 0 | 0 | 0 | 0 | 0 | 0 | 0 | 0 | 0 | 0
CP0358 | FORNECIMENTO DE TUBO DE CONCRETO Ø 1500 MM - PA-1 | M | 0 | 804.7251 | 0 | 0% | 100% | CP9037 | 0 | 0 | 0 | 0 | 0 | 0 | 0 | 0 | 0 | 0 | 0 | 0 | 0 | 0
CP0362 | FORNECIMENTO DE TUBO DE CONCRETO Ø 1200 MM - PA-2 | M | 0 | 599.5355 | 0 | 0% | 100% | CP9037 | 0 | 0 | 0 | 0 | 0 | 0 | 0 | 0 | 0 | 0 | 0 | 0 | 0 | 0
CP0366 | FORNECIMENTO DE TUBO DE CONCRETO Ø 1000 MM - PA-3 | M | 0 | 520.9852 | 0 | 0% | 100% | CP9037 | 0 | 0 | 0 | 0 | 0 | 0 | 0 | 0 | 0 | 0 | 0 | 0 | 0 | 0
CP0367 | FORNECIMENTO DE TUBO DE CONCRETO Ø 1200 MM - PA-3 | M | 0 | 828.6045 | 0 | 0% | 100% | CP9037 | 0 | 0 | 0 | 0 | 0 | 0 | 0 | 0 | 0 | 0 | 0 | 0 | 0 | 0
CP0384 | POÇO DE VISITA PADRÃO NOVACAP, PARA REDES DE DRENAGEM COM Ø 1200 MM (CONF. DES. 150/05), ESCAVAÇÃO E REATERRO CONSIDERADOS NA REDE, EXCLUÍDA A CHAMINÉ | UN | 0 | 5609.4104 | 0 | 0% | 100% | CP9037 | 0 | 0 | 0 | 0 | 0 | 0 | 0 | 0 | 0 | 0 | 59.3776 | 0 | 0.40086 | 0
CP0576 | FORNECIMENTO E IMPLANTAÇÃO DE PLACA DE ADVERTÊNCIA EM AÇO, LADO DE 0,60 M - PELÍCULA RETRORREFLETIVA TIPO I + SI | UN | 0 | 241.8011 | 0 | 0% | 100% | CP0321 | 0 | 0 | 0 | 0 | 0 | 0 | 0 | 0 | 0 | 0 | 1.8973 | 0 | 0 | 0
CP0601 | PLANTIO DE FORRAÇÃO TIPO QUARESMEIRA RASTEIRA EM MUDAS | M2 | 0 | 65.5062 | 0 | 0% | 100% | CP9006 | 0 | 0 | 0 | 0 | 0 | 0 | 0 | 0 | 0 | 0 | 0.2638 | 0 | 0 | 0
CP0603 | PARACICLO PADRÃO SEDHAB PORTARIA 59 DE 6/9/2013 | UN | 0 | 748.5334 | 0 | 0% | 100% | CP9037 | 0 | 0 | 0 | 0 | 0 | 0 | 0 | 0 | 0 | 0 | 14.9022 | 0 | 0 | 0
CP9004 | HORAS IN ITINERE (DESLOCAMENTO DO CANTEIRO ATÉ À OBRA) - TRECHO 1 | H | 0 | 0 | 0 | 0% | 100% | 74253/1 | 0 | 0 | 0 | 0 | 0 | 0 | 0 | 0 | 0 | 0 | 0 | 0 | 0 | 0
CP9009 | LOCACAO DE CONTAINER 2,30 X 6,00 M, ALT. 2,50 M, PARA VESTIÁRIO, SEM DIVISORIAS INTERNAS E SEM SANITARIO | MÊS | 0 | 549.9677 | 0 | 0% | 100% | CP9037 | 0 | 0 | 0 | 0 | 0 | 0 | 0 | 0 | 0 | 0 | 0 | 0 | 0 | 0
CP9010 | LOCACAO DE CONTAINER 2,30 X 6,00 M, ALT. 2,50 M, PARA REFEITÓRIO, SEM DIVISORIAS INTERNAS E SEM SANITARIO | MÊS | 0 | 549.9677 | 0 | 0% | 100% | CP9037 | 0 | 0 | 0 | 0 | 0 | 0 | 0 | 0 | 0 | 0 | 0 | 0 | 0 | 0
CP9016 | LOCACAO DE CONTAINER 2,30 X 6,00 M, ALT. 2,50 M, PARA SANITARIO, COM 4 BACIAS, 8 CHUVEIROS,1 LAVATORIO E 1 MICTORIO | MÊS | 0 | 879.9507 | 0 | 0% | 100% | CP9037 | 0 | 0 | 0 | 0 | 0 | 0 | 0 | 0 | 0 | 0 | 0 | 0 | 0 | 0
|  |  |  | PREÇO TOTAL: | 51525804.2612 |  |  |  | 1747582.6245 | 3571835.7619 | 703821.7566 | 20385874.7869 | 2325856.9175 | 14898899.1489 | 6599348.7318 | 405272.5265 | 887312.0065 |  | HORAS TOTAIS DE MOD: | 514151.5992 |  | 2579.1867
[9 empty] | 1739810.3223 | 3571835.7619 | 703821.7566 | 20385874.7869 | 2325856.9175 | 14898899.1489 | 6599348.7318 | 405272.5265 | 887312.0065 |  | DURAÇAO DA OBRA (EM MESES): | 18
[19 empty] | TOTAL DE HORAS POR MÊS: | 28563.9777
[19 empty] | TOTAL DE HORAS TRABALHÁVEIS MENSAIS P/OPERÁRIO: | 191.2
[5 empty] | ANDRÉ LUIZ ZANI | [13 empty] | MÉDIA DE OPERÁRIOS POR MÊS: | 150
RRT DO ORÇAMENTO: 0 |  |  |  |  | Arquiteto & Urbanista - CAU A74536-7
ITENS DE FORNECIMENTO
CP0030 | FORNECIMENTO DE ASFALTO DILUÍDO DE PETRÓLEO CM-30, ATÉ A USINA NA OBRA (INCLUSIVE ICMS, TRANSPORTE E PEDÁGIOS) | T | 0 | 5994.75 | 0
CP0031 | FORNECIMENTO DE EMULSÃO ASFÁLTICA RR-1C ATÉ A USINA NA OBRA (INCLUSIVE ICMS, TRANSPORTE E PEDÁGIOS) | T | 3.5988 | 2918.58 | 11668.8109
CP0126 | FORNECIMENTO DE CAP 30-45 | T | 0 | 4162.1 | 0
CP9001 | TAXA DE DESCARTE DE RESÍDUOS DA CONSTRUÇÃO CIVIL SEGREGADOS - RCCS | T | 28096.974 | 12.23 | 343625.9916
|  |  |  | CUSTO TOTAL DOS ITENS DE FORNECIMENTO: | 355294.8025
CONCRETO RODADO EM OBRA |  |  | QTD ABC | ÁREA | ESP | VOLUME
96620 | LASTRO DE CONCRETO MAGRO, APLICADO EM PISOS OU RADIERS. AF_08/2017 | M3 | 14686.1565 |  |  | 14686.1565 |  |  | 345 | 0 | 114.774 | 751.9267

## CA-PROJETO
COMPOSIÇÕES CRIADAS PARA O PROJETO
[18 empty] | CPUs UTILIZADAS NAS PLANILHAS |  | CÁLCULO DA QUANTIDADE DE MÃO DE OBRA DIRETA POR COMPOSIÇÃO | [12 empty] | EXISTE NA ATUALIZAÇÃO
COD CPU REPET | TIPO ITEM | COMPOSICAO | CODIGO ITEM | DESCRIÇÃO ITEM | UNIDADE ITEM | COEFICIENTE | PRECO UNITARIO | CUSTO PARCIAL | CUSTO TOTAL | CUSTO UNIT. MO | CUSTO UNIT. MAT | CUSTO UNIT. EQP | CUSTO UNIT. SET | CUSTO UNIT. OUTROS | GRUPO DE CUSTO | ORIGEM DE PREÇO DO ITEM | VINCULO | IMPRIME? | ABC-S | CÓD CP REPT | CÓD CA REPT | GC | QTD | CP MO | CP TOTAL MO | CA CÓD | CA <> MOD COEFIC | CA <> MOD QTDE UNIT MO | CA <> MOD QTDE TOTAL MO | MO TOTAL CP | CONS. PARC. CONCR. ARG. ROD. OBRA | CONS. TOTAL CONCR. ARG. ROD. OBRA | COMPOSICAO | INSUMO
CP0001 | PROJETO | CP0001 |  | BARREIRA DE SINALIZAÇÃO TIPO I DE DIRECIONAMENTO OU BLOQUEIO - UTILIZAÇÃO DE 10 VEZES | UN |  |  |  | 72.3088 | 21.6924 | 50.5976 | 0.018778 | 0 | 4.4756e-16 |  | CPU SICRO 5213385 ADAPTADA PARA RECURSOS DO SINAPI E COEFICIENTES CONVERTIDOS PARA CONSUMO UNITÁRIO. | SINAPI 94991 MODIFICADA PARA ATENDER À ESPECIFICAÇÃO DO PROJETO. |  |  | CP0001 |  |  |  |  | 1.5 |  |  |  |  | 1.5006
CP0001 | COMPOSICAO |  | 88262 | CARPINTEIRO DE FORMAS COM ENCARGOS COMPLEMENTARES | H | 0.33333 | 23.68 | 7.8933 |  | 5.8867 | 2.0067 | 0 | 0 | 0 | CA | SINAPI | SICRO |  |  | CP0001 | 88262 | MOD | 0 | 0.33333 | [6 empty] | 0 | 0 | 88262
CP0001 | COMPOSICAO |  | 88278 | MONTADOR DE ESTRUTURA METÁLICA COM ENCARGOS COMPLEMENTARES | H | 0.16667 | 18.21 | 3.035 |  | 2.1633 | 0.87167 | 0 | 0 | 4.4409e-16 | CA | SINAPI | SICRO |  |  | CP0001 | 88278 | MOD | 0 | 0.16667 | [6 empty] | 0 | 0 | 88278
CP0001 | COMPOSICAO |  | 88310 | PINTOR COM ENCARGOS COMPLEMENTARES | H | 0.33333 | 24.89 | 8.2967 |  | 5.9 | 2.3967 | 0 | 0 | 0 | CA | SINAPI | SICRO |  |  | CP0001 | 88310 | MOD | 0 | 0.33333 | [6 empty] | 0 | 0 | 88310
CP0001 | COMPOSICAO |  | 88316 | SERVENTE COM ENCARGOS COMPLEMENTARES | H | 0.66667 | 17.61 | 11.74 |  | 7.7333 | 4.0067 | 0 | 0 | 0 | CA | SINAPI | SICRO |  |  | CP0001 | 88316 | MOD | 0 | 0.66667 | [6 empty] | 0 | 0 | 88316
CP0001 | INSUMO |  | 4500 | VIGA *7,5 X 10* CM EM PINUS, MISTA OU EQUIVALENTE DA REGIAO - BRUTA | M | 0.52844 | 12.52 | 6.6161 |  | 0 | 6.6161 | 0 | 0 | 0 | MAT | SINAPI | SICRO |  |  | CP0001 | [13 empty] | 4500
CP0001 | INSUMO |  | IO0508 | PELÍCULA RETRORREFLETIVA TIPO III + SI | M2 | 0.036 | 323.51 | 11.6464 |  | 0 | 11.6464 | 0 | 0 | 0 | MAT | SICRO | SICRO |  |  | CP0001 | [13 empty] | IO0508
CP0001 | INSUMO |  | 5068 | PREGO DE ACO POLIDO COM CABECA 17 X 21 (2 X 11) | KG | 0.15484 | 20.24 | 3.134 |  | 0 | 3.134 | 0 | 0 | 0 | MAT | SINAPI | SICRO |  |  | CP0001 | [13 empty] | 5068
CP0001 | INSUMO |  | 4512 | SARRAFO *2,5 X 5* CM EM PINUS, MISTA OU EQUIVALENTE DA REGIAO - BRUTA | M | 0.16 | 1.57 | 0.2512 |  | 0 | 0.2512 | 0 | 0 | 0 | MAT | SINAPI | SICRO |  |  | CP0001 | [13 empty] | 4512
CP0001 | INSUMO |  | 6212 | TABUA *2,5 X 30 CM EM PINUS, MISTA OU EQUIVALENTE DA REGIAO - BRUTA | M | 0.12 | 10.77 | 1.2924 |  | 0 | 1.2924 | 0 | 0 | 0 | MAT | SINAPI | SICRO |  |  | CP0001 | [13 empty] | 6212
CP0001 | INSUMO |  | 7311 | TINTA ESMALTE SINTETICO PREMIUM ACETINADO | L | 0.6264 | 29.25 | 18.3222 |  | 0 | 18.3222 | 0 | 0 | 0 | MAT | SINAPI | SICRO |  |  | CP0001 | [13 empty] | 7311
CP0001 | COMPOSICAO |  | 72850 | CARGA, MANOBRAS E DESCARGA DE MATERIAIS DIVERSOS, COM CAMINHAO CARROCERIA 9T (CARGA E DESCARGA MANUAIS) | T | 0.00506 | 11.8442 | 0.059931 |  | 0.0061638 | 0.040101 | 0.013667 | 0 | 0 | CA | SINAPI | SICRO |  |  | CP0001 |  | SRV |  |  |  | 72850 | 0.00506 | 0.0843 | 0.00042656 |  |  |  | 72850
CP0001 | COMPOSICAO |  | 100949 | TRANSPORTE COM CAMINHÃO CARROCERIA 9T, EM VIA INTERNA (DENTRO DO CANTEIRO - UNIDADE: TXKM). AF_07/2020 | TXKM | 0.00506 | 4.28 | 0.021657 |  | 0.0029348 | 0.013611 | 0.0051106 | 0 | 3.4694e-18 | CA | SINAPI | SICRO |  |  | CP0001 |  | DIV |  |  |  | 100949 | 0.00506 | 0.0397 | 0.00020088 |  | 0 | 0 | 100949
CP0002 | PROJETO | CP0002 |  | CAVALETE EM POLIETILENO ZEBRADO COM FAIXA REFLETIVA E COM SINALIZADOR A LED COM BATERIA - H = 1,14 M - UTILIZAÇÃO DE 200 VEZES | UN |  |  |  | 4.0827 | 1.1605 | 2.921 | 0.0011133 | 0 | 2.2204e-16 |  | CPU SICRO 5213380 ADAPTADA PARA RECURSOS DO SINAPI E COEFICIENTES CONVERTIDOS PARA CONSUMO UNITÁRIO. | SINAPI 94991 MODIFICADA PARA ATENDER À ESPECIFICAÇÃO DO PROJETO. |  |  | CP0002 |  |  |  |  | 0.1 |  |  |  |  | 0.10004
CP0002 | COMPOSICAO |  | 88316 | SERVENTE COM ENCARGOS COMPLEMENTARES | H | 0.1 | 17.61 | 1.761 |  | 1.16 | 0.601 | 0 | 0 | 2.2204e-16 | CA | SINAPI | SICRO |  |  | CP0002 | 88316 | MOD | 0 | 0.1 | [6 empty] | 0 | 0 | 88316
CP0002 | INSUMO |  | IO0509 | CAVALETE EM POLIETILENO ZEBRADO COM FAIXA REFLETIVA | UN | 0.005 | 282.81 | 1.4141 |  | 0 | 1.4141 | 0 | 0 | 0 | MAT | SICRO | SICRO |  |  | CP0002 | [13 empty] | IO0509
CP0002 | INSUMO |  | IO0510 | SINALIZADOR A LED COM BATERIA | UN | 0.005 | 180.56 | 0.9028 |  | 0 | 0.9028 | 0 | 0 | 0 | MAT | SICRO | SICRO |  |  | CP0002 | [13 empty] | IO0510
CP0002 | COMPOSICAO |  | 72850 | CARGA, MANOBRAS E DESCARGA DE MATERIAIS DIVERSOS, COM CAMINHAO CARROCERIA 9T (CARGA E DESCARGA MANUAIS) | T | 0.0003 | 11.8442 | 0.0035532 |  | 0.00036544 | 0.0023775 | 0.00081029 | 0 | 0 | CA | SINAPI | SICRO |  |  | CP0002 |  | SRV |  |  |  | 72850 | 0.0003 | 0.0843 | 2.529e-05 |  |  |  | 72850
CP0002 | COMPOSICAO |  | 100949 | TRANSPORTE COM CAMINHÃO CARROCERIA 9T, EM VIA INTERNA (DENTRO DO CANTEIRO - UNIDADE: TXKM). AF_07/2020 | TXKM | 0.0003 | 4.28 | 0.001284 |  | 0.000174 | 0.000807 | 0.000303 | 0 | 0 | CA | SINAPI | SICRO |  |  | CP0002 |  | DIV |  |  |  | 100949 | 0.0003 | 0.0397 | 1.191e-05 |  | 0 | 0 | 100949
CP0003 | PROJETO | CP0003 |  | OPERAÇÃO DE SINALIZAÇÃO POR BANDEIROLA DE TECIDO OU COM PLACA METÁLICA | H |  |  |  | 17.61 | 11.6 | 6.01 | 0 | 0 | 0 |  | CPU SICRO 5213350 ADAPTADA PARA RECURSOS DO SINAPI E COEFICIENTES CONVERTIDOS PARA CONSUMO UNITÁRIO. | CPU FORNECIMENTO |  |  | CP0003 |  |  |  |  | 1 |  |  |  |  | 1
CP0003 | COMPOSICAO |  | 88316 | SERVENTE COM ENCARGOS COMPLEMENTARES | H | 1 | 17.61 | 17.61 |  | 11.6 | 6.01 | 0 | 0 | 0 | CA | SINAPI | ANP UF |  |  | CP0003 | 88316 | MOD | 0 | 1 | [6 empty] | 0 | 0 | 88316
CP0004 | PROJETO | CP0004 |  | PLACA DE ADVERTÊNCIA PARA SINALIZAÇÃO DE OBRAS MONTADA EM SUPORTE METÁLICO MÓVEL, LADO 1,00 M | UN |  |  |  | 65.2795 | 0.001906 | 13.1647 | 0.0039336 | 52.109 | 0 |  | CPU SICRO 5212560 ADAPTADA PARA RECURSOS DO SINAPI E COEFICIENTES CONVERTIDOS PARA CONSUMO UNITÁRIO. | SINAPI 94991 MODIFICADA PARA ATENDER À ESPECIFICAÇÃO DO PROJETO. |  |  | CP0004 |  |  |  |  | 0 |  |  |  |  | 0.00013144
CP0004 | INSUMO |  | IO0503 | CONJUNTO DE CANTONEIRAS E PARAFUSOS GALVANIZADOS PARA FIXAÇÃO DE PLACAS | KG | 1.0582 | 12.43 | 13.1534 |  | 0 | 13.1534 | 0 | 0 | 0 | MAT | SICRO | SICRO |  |  | CP0004 | [13 empty] | IO0503
CP0004 | INSUMO |  | IS0001 | CONFECÇÃO DE PLACA EM AÇO Nº 16 GALVANIZADO, COM PELÍCULA TIPO I + I | M2 | 0.1 | 304.92 | 30.492 |  | 0 | 0 | 0 | 30.492 | 0 | SET | SICRO | SICRO |  |  | CP0004 | [13 empty] | IS0001
CP0004 | INSUMO |  | IS0002 | CONFECÇÃO DE SUPORTE METÁLICO MÓVEL PARA PLACA DE SINALIZAÇÃO | UN | 0.1 | 216.17 | 21.617 |  | 0 | 0 | 0 | 21.617 | 0 | SET | SICRO | SICRO |  |  | CP0004 | [13 empty] | IS0002
CP0004 | COMPOSICAO |  | 72850 | CARGA, MANOBRAS E DESCARGA DE MATERIAIS DIVERSOS, COM CAMINHAO CARROCERIA 9T (CARGA E DESCARGA MANUAIS) | T | 0.00106 | 11.8442 | 0.012555 |  | 0.0012912 | 0.0084005 | 0.002863 | 0 | 0 | CA | SINAPI | SICRO |  |  | CP0004 |  | SRV |  |  |  | 72850 | 0.00106 | 0.0843 | 8.9358e-05 |  |  |  | 72850
CP0004 | COMPOSICAO |  | 100949 | TRANSPORTE COM CAMINHÃO CARROCERIA 9T, EM VIA INTERNA (DENTRO DO CANTEIRO - UNIDADE: TXKM). AF_07/2020 | TXKM | 0.00106 | 4.28 | 0.0045368 |  | 0.0006148 | 0.0028514 | 0.0010706 | 0 | 0 | CA | SINAPI | SICRO |  |  | CP0004 |  | DIV |  |  |  | 100949 | 0.00106 | 0.0397 | 4.2082e-05 |  | 0 | 0 | 100949
CP0005 | PROJETO | CP0005 |  | PLACA DE REGULAMENTAÇÃO PARA SINALIZAÇÃO DE OBRAS MONTADA EM SUPORTE METÁLICO MÓVEL - D = 1,00 M | UN |  |  |  | 58.7359 | 0.001906 | 13.1647 | 0.0039336 | 45.5654 | 0 |  | CPU SICRO 5213557 ADAPTADA PARA RECURSOS DO SINAPI E COEFICIENTES CONVERTIDOS PARA CONSUMO UNITÁRIO. | SINAPI 94991 MODIFICADA PARA ATENDER À ESPECIFICAÇÃO DO PROJETO. |  |  | CP0005 |  |  |  |  | 0 |  |  |  |  | 0.00013144
CP0005 | INSUMO |  | IO0503 | CONJUNTO DE CANTONEIRAS E PARAFUSOS GALVANIZADOS PARA FIXAÇÃO DE PLACAS | KG | 1.0582 | 12.43 | 13.1534 |  | 0 | 13.1534 | 0 | 0 | 0 | MAT | SICRO | SICRO |  |  | CP0005 | [13 empty] | IO0503
CP0005 | INSUMO |  | IS0001 | CONFECÇÃO DE PLACA EM AÇO Nº 16 GALVANIZADO, COM PELÍCULA TIPO I + I | M2 | 0.07854 | 304.92 | 23.9484 |  | 0 | 0 | 0 | 23.9484 | 0 | SET | SICRO | SICRO |  |  | CP0005 | [13 empty] | IS0001
CP0005 | INSUMO |  | IS0002 | CONFECÇÃO DE SUPORTE METÁLICO MÓVEL PARA PLACA DE SINALIZAÇÃO | UN | 0.1 | 216.17 | 21.617 |  | 0 | 0 | 0 | 21.617 | 0 | SET | SICRO | SICRO |  |  | CP0005 | [13 empty] | IS0002
CP0005 | COMPOSICAO |  | 72850 | CARGA, MANOBRAS E DESCARGA DE MATERIAIS DIVERSOS, COM CAMINHAO CARROCERIA 9T (CARGA E DESCARGA MANUAIS) | T | 0.00106 | 11.8442 | 0.012555 |  | 0.0012912 | 0.0084005 | 0.002863 | 0 | 0 | CA | SINAPI | SICRO |  |  | CP0005 |  | SRV |  |  |  | 72850 | 0.00106 | 0.0843 | 8.9358e-05 |  |  |  | 72850
CP0005 | COMPOSICAO |  | 100949 | TRANSPORTE COM CAMINHÃO CARROCERIA 9T, EM VIA INTERNA (DENTRO DO CANTEIRO - UNIDADE: TXKM). AF_07/2020 | TXKM | 0.00106 | 4.28 | 0.0045368 |  | 0.0006148 | 0.0028514 | 0.0010706 | 0 | 0 | CA | SINAPI | SICRO |  |  | CP0005 |  | DIV |  |  |  | 100949 | 0.00106 | 0.0397 | 4.2082e-05 |  | 0 | 0 | 100949
CP0006 | PROJETO | CP0006 |  | PLACA DE REGULAMENTAÇÃO PARA SINALIZAÇÃO DE OBRAS MONTADA EM SUPORTE METÁLICO MÓVEL, R1 LADO 0,414 M | UN |  |  |  | 60.0227 | 0.001906 | 13.1647 | 0.0039336 | 46.8522 | 0 |  | CPU SICRO 5213558 ADAPTADA PARA RECURSOS DO SINAPI E COEFICIENTES CONVERTIDOS PARA CONSUMO UNITÁRIO. | SINAPI 94991 MODIFICADA PARA ATENDER À ESPECIFICAÇÃO DO PROJETO. |  |  | CP0006 |  |  |  |  | 0 |  |  |  |  | 0.00013144
CP0006 | INSUMO |  | IO0503 | CONJUNTO DE CANTONEIRAS E PARAFUSOS GALVANIZADOS PARA FIXAÇÃO DE PLACAS | KG | 1.0582 | 12.43 | 13.1534 |  | 0 | 13.1534 | 0 | 0 | 0 | MAT | SICRO | SICRO |  |  | CP0006 | [13 empty] | IO0503
CP0006 | INSUMO |  | IS0001 | CONFECÇÃO DE PLACA EM AÇO Nº 16 GALVANIZADO, COM PELÍCULA TIPO I + I | M2 | 0.08276 | 304.92 | 25.2352 |  | 0 | 0 | 0 | 25.2352 | 0 | SET | SICRO | SICRO |  |  | CP0006 | [13 empty] | IS0001
CP0006 | INSUMO |  | IS0002 | CONFECÇÃO DE SUPORTE METÁLICO MÓVEL PARA PLACA DE SINALIZAÇÃO | UN | 0.1 | 216.17 | 21.617 |  | 0 | 0 | 0 | 21.617 | 0 | SET | SICRO | SICRO |  |  | CP0006 | [13 empty] | IS0002
CP0006 | COMPOSICAO |  | 72850 | CARGA, MANOBRAS E DESCARGA DE MATERIAIS DIVERSOS, COM CAMINHAO CARROCERIA 9T (CARGA E DESCARGA MANUAIS) | T | 0.00106 | 11.8442 | 0.012555 |  | 0.0012912 | 0.0084005 | 0.002863 | 0 | 0 | CA | SINAPI | SICRO |  |  | CP0006 |  | SRV |  |  |  | 72850 | 0.00106 | 0.0843 | 8.9358e-05 |  |  |  | 72850
CP0006 | COMPOSICAO |  | 100949 | TRANSPORTE COM CAMINHÃO CARROCERIA 9T, EM VIA INTERNA (DENTRO DO CANTEIRO - UNIDADE: TXKM). AF_07/2020 | TXKM | 0.00106 | 4.28 | 0.0045368 |  | 0.0006148 | 0.0028514 | 0.0010706 | 0 | 0 | CA | SINAPI | SICRO |  |  | CP0006 |  | DIV |  |  |  | 100949 | 0.00106 | 0.0397 | 4.2082e-05 |  | 0 | 0 | 100949
CP0007 | PROJETO | CP0007 |  | PLACA DE REGULAMENTAÇÃO PARA SINALIZAÇÃO DE OBRAS MONTADA EM SUPORTE METÁLICO MÓVEL, R2 LADO 1,00 M | UN |  |  |  | 47.9906 | 0.001906 | 13.1647 | 0.0039336 | 34.82 | 0 |  | CPU SICRO 5213559 ADAPTADA PARA RECURSOS DO SINAPI E COEFICIENTES CONVERTIDOS PARA CONSUMO UNITÁRIO. | SINAPI 94991 MODIFICADA PARA ATENDER À ESPECIFICAÇÃO DO PROJETO. |  |  | CP0007 |  |  |  |  | 0 |  |  |  |  | 0.00013144
CP0007 | INSUMO |  | IO0503 | CONJUNTO DE CANTONEIRAS E PARAFUSOS GALVANIZADOS PARA FIXAÇÃO DE PLACAS | KG | 1.0582 | 12.43 | 13.1534 |  | 0 | 13.1534 | 0 | 0 | 0 | MAT | SICRO | SICRO |  |  | CP0007 | [13 empty] | IO0503
CP0007 | INSUMO |  | IS0001 | CONFECÇÃO DE PLACA EM AÇO Nº 16 GALVANIZADO, COM PELÍCULA TIPO I + I | M2 | 0.0433 | 304.92 | 13.203 |  | 0 | 0 | 0 | 13.203 | 0 | SET | SICRO | SICRO |  |  | CP0007 | [13 empty] | IS0001
CP0007 | INSUMO |  | IS0002 | CONFECÇÃO DE SUPORTE METÁLICO MÓVEL PARA PLACA DE SINALIZAÇÃO | UN | 0.1 | 216.17 | 21.617 |  | 0 | 0 | 0 | 21.617 | 0 | SET | SICRO | SICRO |  |  | CP0007 | [13 empty] | IS0002
CP0007 | COMPOSICAO |  | 72850 | CARGA, MANOBRAS E DESCARGA DE MATERIAIS DIVERSOS, COM CAMINHAO CARROCERIA 9T (CARGA E DESCARGA MANUAIS) | T | 0.00106 | 11.8442 | 0.012555 |  | 0.0012912 | 0.0084005 | 0.002863 | 0 | 0 | CA | SINAPI | SICRO |  |  | CP0007 |  | SRV |  |  |  | 72850 | 0.00106 | 0.0843 | 8.9358e-05 |  |  |  | 72850
CP0007 | COMPOSICAO |  | 100949 | TRANSPORTE COM CAMINHÃO CARROCERIA 9T, EM VIA INTERNA (DENTRO DO CANTEIRO - UNIDADE: TXKM). AF_07/2020 | TXKM | 0.00106 | 4.28 | 0.0045368 |  | 0.0006148 | 0.0028514 | 0.0010706 | 0 | 0 | CA | SINAPI | SICRO |  |  | CP0007 |  | DIV |  |  |  | 100949 | 0.00106 | 0.0397 | 4.2082e-05 |  | 0 | 0 | 100949
CP0008 | PROJETO | CP0008 |  | PLACA PARA SINALIZAÇÃO DE OBRAS MONTADA EM CAVALETE METÁLICO - 1,00 X 1,00 M | UN |  |  |  | 46.8604 | 0 | 2.2504 | 0 | 44.61 | 0 |  | CPU SICRO 5213556 ADAPTADA PARA RECURSOS DO SINAPI E COEFICIENTES CONVERTIDOS PARA CONSUMO UNITÁRIO. | SINAPI 94991 MODIFICADA PARA ATENDER À ESPECIFICAÇÃO DO PROJETO. |  |  | CP0008 |  |  |  |  | 0 |  |  |  |  | 0
CP0008 | INSUMO |  | 40552 | PARAFUSO, AUTO ATARRACHANTE, CABECA CHATA, FENDA SIMPLES, 1/4 (6,35 MM) X 25 MM | CENTO | 0.08 | 28.13 | 2.2504 |  | 0 | 2.2504 | 0 | 0 | 0 | MAT | SINAPI | SICRO |  |  | CP0008 | [13 empty] | 40552
CP0008 | INSUMO |  | IS0003 | CONFECÇÃO DE CAVALETE EM PERFIL METÁLICO PARA PLACA DE SINALIZAÇÃO - 1,00 M X 1,00 M | UN | 0.1 | 141.18 | 14.118 |  | 0 | 0 | 0 | 14.118 | 0 | SET | SICRO | SICRO |  |  | CP0008 | [13 empty] | IS0003
CP0008 | INSUMO |  | IS0001 | CONFECÇÃO DE PLACA EM AÇO Nº 16 GALVANIZADO, COM PELÍCULA TIPO I + I | M2 | 0.1 | 304.92 | 30.492 |  | 0 | 0 | 0 | 30.492 | 0 | SET | SICRO | SICRO |  |  | CP0008 | [13 empty] | IS0001
CP0009 | PROJETO | CP0009 |  | REMOÇÃO DE PLACA DE SINALIZAÇÃO | UN |  |  |  | 16.3381 | 4.6638 | 8.0833 | 3.5909 | 0 | 0 |  | CPU SICRO 5213364 ADAPTADA PARA RECURSOS DO SINAPI E COEFICIENTES CONVERTIDOS PARA CONSUMO UNITÁRIO. | SINAPI 94991 MODIFICADA PARA ATENDER À ESPECIFICAÇÃO DO PROJETO. |  |  | CP0009 |  |  |  |  | 0.28409 |  |  |  |  | 0.37879
CP0009 | COMPOSICAO |  | 73467 | CAMINHÃO TOCO, PBT 14.300 KG, CARGA ÚTIL MÁX. 9.710 KG, DIST. ENTRE EIXOS 3,56 M, POTÊNCIA 185 CV, INCLUSIVE CARROCERIA FIXA ABERTA DE MADEIRA P/ TRANSPORTE GERAL DE CARGA SECA, DIMEN. APROX. 2,50 X 6,50 X 0,50 M - CHP DIURNO. AF_06/2014 | CHP | 0.094697 | 119.7 | 11.3352 |  | 1.3684 | 6.3759 | 3.5909 | 0 | 0 | CA | SINAPI | SICRO |  |  | CP0009 |  | EQH |  |  |  | 73467 | 0.094697 | 1 | 0.094697 |  | 0 | 0 | 73467
CP0009 | COMPOSICAO |  | 88316 | SERVENTE COM ENCARGOS COMPLEMENTARES | H | 0.28409 | 17.61 | 5.0028 |  | 3.2955 | 1.7074 | 0 | 0 | 0 | CA | SINAPI | SICRO |  |  | CP0009 | 88316 | MOD | 0 | 0.28409 | [6 empty] | 0 | 0 | 88316
CP0030 | PROJETO | CP0030 |  | FORNECIMENTO DE ASFALTO DILUÍDO DE PETRÓLEO CM-30, ATÉ A USINA NA OBRA (INCLUSIVE ICMS, TRANSPORTE E PEDÁGIOS) | T |  |  |  | 5994.75 | 0 | 5994.75 | 0 | 0 | 0 |  |  | CPU FORNECIMENTO |  |  | CP0030 |  |  |  |  | 0 |  |  |  |  | 0
CP0030 | INSUMO |  | IO9011 | ASFALTO DILUÍDO CM-30 | T | 1 | 5994.75 | 5994.75 |  | 0 | 5994.75 | 0 | 0 | 0 | MAT | ANP + ICMS | ANP UF |  |  | CP0030 | [13 empty] | IO9011
CP0031 | PROJETO | CP0031 |  | FORNECIMENTO DE EMULSÃO ASFÁLTICA RR-1C ATÉ A USINA NA OBRA (INCLUSIVE ICMS, TRANSPORTE E PEDÁGIOS) | T |  |  |  | 2918.58 | 0 | 2918.58 | 0 | 0 | 0 |  |  | CPU FORNECIMENTO | SIM | CP0031 | CP0031 |  |  |  |  | 0 |  |  |  |  | 0
CP0031 | INSUMO |  | IO9010 | EMULSÃO ASFÁLTICA RR-1C | T | 1 | 2918.58 | 2918.58 |  | 0 | 2918.58 | 0 | 0 | 0 | MAT | ANP + ICMS | ANP REGIÃO | SIM | CP0031 | CP0031 | [13 empty] | IO9010
CP0032 | PROJETO | CP0032 |  | FORNECIMENTO DE EMULSÃO ASFÁLTICA PARA SERVIÇO DE IMPRIMAÇÃO (EAI), ATÉ A USINA NA OBRA (INCLUSIVE ICMS, TRANSPORTE E PEDÁGIOS) | T |  |  |  | 2973.15 | 0 | 2973.15 | 0 | 0 | 0 |  |  | CPU FORNECIMENTO | SIM | CP0032 | CP0032 |  |  |  |  | 0 |  |  |  |  | 0
CP0032 | INSUMO |  | IO9012 | EMULSÃO ASFÁLTICA PARA SERVIÇO DE IMPRIMAÇÃO | T | 1 | 2973.15 | 2973.15 |  | 0 | 2973.15 | 0 | 0 | 0 | MAT | ANP + ICMS | ANP UF | SIM | CP0032 | CP0032 | [13 empty] | IO9011
CP0033 | PROJETO | CP0033 |  | FORNECIMENTO DE EMULSÃO ASFÁLTICA RR-2C (INCLUSIVE ICMS, TRANSPORTE E PEDÁGIOS) | T |  |  |  | 3168.02 | 0 | 3168.02 | 0 | 0 | 0 |  |  | CPU FORNECIMENTO | SIM | CP0033 | CP0032 |  |  |  |  | 0 |  |  |  |  | 0
CP0033 | INSUMO |  | IO9014 | EMULSÃO ASFÁLTICA RR-2C | T | 1 | 3168.02 | 3168.02 |  | 0 | 3168.02 | 0 | 0 | 0 | MAT | ANP + ICMS | ANP UF | SIM | CP0033 | CP0032 | [13 empty] | IO9011
CP0041 | SINAPI MODIFICADA | CP0041 |  | CERCA COM MOURÕES DE CONCRETO, SEÇÃO "T" PONTA INCLINADA, 10X10 CM, ESPAÇAMENTO DE 2,5 M, CRAVADOS 0,5 M, COM 10 FIOS DE ARAME FARPADO Nº 14 E UMA LINHA DE ARAME FARPADO ENROLADO - FORNECIMENTO E INSTALAÇÃO. | M |  |  |  | 126.2334 | 36.6613 | 89.4633 | 0.054 | 0 | 0.0549 |  |  | SINAPI CPU 101197 ADAPTADA PARA AS ESPECIFICAÇÕES DO PROJETO | SIM | CP0041 | CP0041 |  |  |  |  | 2.2149 |  |  |  |  | 2.5591
CP0041 | INSUMO |  | 339 | ARAME FARPADO GALVANIZADO, 14 BWG (2,11 MM), CLASSE 250 | M | 15.5582 | 1.24 | 19.2922 |  | 0 | 19.2922 | 0 | 0 | 0 | MAT | SINAPI | Fórmula da helicoidal por metro de helicoidal: √(D² + (2πr)²) / D, onde "D" é a distância entre cada volta e "r" é o raio da helicoidal. | SIM | CP0041 | CP0041 | [12 empty] | 98524
CP0041 | INSUMO |  | 4114 | MOURAO CONCRETO CURVO, SECAO "T", H = 2,80 M + CURVA COM 0,45 M, COM FUROS PARA FIOS | UN | 0.4 | 74.25 | 29.7 |  | 0 | 29.7 | 0 | 0 | 0 | MAT | SINAPI | PROJETO NOVACAP | SIM | CP0041 | CP0041 | [12 empty] | 94974
CP0041 | INSUMO |  | 43130 | ARAME GALVANIZADO 12 BWG, D = 2,76 MM (0,048 KG/M) OU 14 BWG, D = 2,11 MM (0,026 KG/M) | KG | 0.079 | 20.4 | 1.6116 |  | 0 | 1.6116 | 0 | 0 | 0 | MAT | SINAPI | PROJETO NOVACAP | SIM | CP0041 | CP0041 | [12 empty] | 91596
CP0041 | COMPOSICAO |  | 88309 | PEDREIRO COM ENCARGOS COMPLEMENTARES | H | 1.1075 | 23.9 | 26.4685 |  | 19.6908 | 6.7777 | 0 | 0 | -3.5527e-15 | CA | SINAPI | Mão de obra acrescida de 30% para instalação da concertina. | SIM | CP0041 | CP0041 | 88309 | MOD | 848 | 1.1075 | [6 empty] | 0 | 0 | 94970
CP0041 | COMPOSICAO |  | 88316 | SERVENTE COM ENCARGOS COMPLEMENTARES | H | 1.1075 | 17.61 | 19.5025 |  | 12.8467 | 6.6559 | 0 | 0 | 3.5527e-15 | CA | SINAPI | Mão de obra acrescida de 30% para instalação da concertina. | SIM | CP0041 | CP0041 | 88316 | MOD | 848 | 1.1075 | [6 empty] | 0 | 0 | CP0103
CP0041 | COMPOSICAO |  | 94962 | CONCRETO MAGRO PARA LASTRO, TRAÇO 1:4,5:4,5 (EM MASSA SECA DE CIMENTO/ AREIA MÉDIA/ BRITA 1) - PREPARO MECÂNICO COM BETONEIRA 400 L. AF_05/2021 | M3 | 0.09 | 329.54 | 29.6586 |  | 4.1238 | 25.4259 | 0.054 | 0 | 0.0549 | CA | SINAPI | JÁ QUANTIFICADO EM ITEM DA PLANILHA ORÇAMETNÁRIA. | SIM | CP0041 | CP0041 |  | SRV |  |  |  | 94962 | 0.09 | 3.8244 | 0.3442 |  | 2.9622 | 0.2666 | 84665
CP0041 | OBSERVAÇÃO |  |  | Peso do mourão por metro de cerca | t | 0.02384 | [9 empty] | SINAPI | FABRICANTES | SIM | CP0041 | CP0041 | [12 empty] | 84665
CP0041 | OBSERVAÇÃO |  |  | Peso dos arames (liso e farpado) por metro de cerca | t | 0.00077601 | [9 empty] | SINAPI | FABRICANTES | SIM | CP0041 | CP0041 | [12 empty] | 84665
CP0042 | SINAPI MODIFICADA | CP0042 |  | RECOMPOSIÇÃO DE ARAME FARPADO Nº 14 CLASSE 250, FIXADO EM CERCA COM MOURÕES DE CONCRETO, 10 FIOS POR METRO MAIS UMA CONCERTINA DE ARAME FARPADO - FORNECIMENTO E INSTALAÇÃO. | M |  |  |  | 25.9048 | 3.5368 | 22.368 | 0 | 0 | 0 |  |  | SINAPI CPU 101188 ADAPTADA PARA AS ESPECIFICAÇÕES DO PROJETO | SIM | CP0042 | CP0042 |  |  |  |  | 0.24076 |  |  |  |  | 0.24076
CP0042 | INSUMO |  | 339 | ARAME FARPADO GALVANIZADO, 14 BWG (2,11 MM), CLASSE 250 | M | 15.5582 | 1.24 | 19.2922 |  | 0 | 19.2922 | 0 | 0 | 0 | MAT | SINAPI | Fórmula da helicoidal por metro de helicoidal: √(D² + (2πr)²) / D, onde "D" é a distância entre cada volta e "r" é o raio da helicoidal. | SIM | CP0042 | CP0042 | [12 empty] | 98524
CP0042 | INSUMO |  | 43130 | ARAME GALVANIZADO 12 BWG, D = 2,76 MM (0,048 KG/M) OU 14 BWG, D = 2,11 MM (0,026 KG/M) | KG | 0.0792 | 20.4 | 1.6157 |  | 0 | 1.6157 | 0 | 0 | 0 | MAT | SINAPI | PROJETO NOVACAP | SIM | CP0042 | CP0042 | [12 empty] | 94974
CP0042 | COMPOSICAO |  | 88309 | PEDREIRO COM ENCARGOS COMPLEMENTARES | H | 0.12038 | 23.9 | 2.8771 |  | 2.1404 | 0.73673 | 0 | 0 | 0 | CA | SINAPI | Mão de obra acrescida de 30% para instalação da concertina. | SIM | CP0042 | CP0042 | 88309 | MOD | 1490 | 0.12038 | [6 empty] | 0 | 0 | 91596
CP0042 | COMPOSICAO |  | 88316 | SERVENTE COM ENCARGOS COMPLEMENTARES | H | 0.12038 | 17.61 | 2.1199 |  | 1.3964 | 0.72348 | 0 | 0 | 0 | CA | SINAPI | Mão de obra acrescida de 30% para instalação da concertina. | SIM | CP0042 | CP0042 | 88316 | MOD | 1490 | 0.12038 | [6 empty] | 0 | 0 | 94970
CP0042 | OBSERVAÇÃO |  |  | Peso dos arames (liso e farpado) por metro de cerca | t | 0.00077621 | [9 empty] | SINAPI | FABRICANTES | SIM | CP0042 | CP0042 | [12 empty] | 84665
CP0078 | PROJETO | CP0078 |  | LOCACAO DE CONTAINER 2,30 X 6,00 M, ALT. 2,50 M, COM 1 SANITARIO, PARA ESCRITORIO, COMPLETO, SEM DIVISORIAS INTERNAS | MÊS |  |  |  | 585 | 0 | 585 | 0 | 0 | 0 |  |  | SINAPI INSUMO CONVERTIDO PARA CPU |  |  | CP0078 |  |  |  |  | 0 |  |  |  |  | 0
CP0078 | INSUMO |  | 10775 | LOCACAO DE CONTAINER 2,30 X 6,00 M, ALT. 2,50 M, COM 1 SANITARIO, PARA ESCRITORIO, COMPLETO, SEM DIVISORIAS INTERNAS | MES | 1 | 585 | 585 |  | 0 | 585 | 0 | 0 | 0 | MAT | SINAPI | SINAPI |  |  | CP0078 | [13 empty] | 10775
CP0079 | PROJETO | CP0079 |  | LOCACAO DE CONTAINER 2,30 X 6,00 M, ALT. 2,50 M, COM 1 SANITARIO, PARA LABORATÓRIO, COMPLETO, SEM DIVISORIAS INTERNAS | MÊS |  |  |  | 585 | 0 | 585 | 0 | 0 | 0 |  |  | SINAPI INSUMO CONVERTIDO PARA CPU |  |  | CP0079 |  |  |  |  | 0 |  |  |  |  | 0
CP0079 | INSUMO |  | 10775 | LOCACAO DE CONTAINER 2,30 X 6,00 M, ALT. 2,50 M, COM 1 SANITARIO, PARA ESCRITORIO, COMPLETO, SEM DIVISORIAS INTERNAS | MES | 1 | 585 | 585 |  | 0 | 585 | 0 | 0 | 0 | MAT | SINAPI | SINAPI |  |  | CP0079 | [13 empty] | 10775
CP0080 | PROJETO | CP0080 |  | LOCACAO DE CONTAINER 2,30 X 6,00 M, ALT. 2,50 M, PARA DEPÓSITO/ALMOXARIFADO, SEM DIVISORIAS INTERNAS E SEM SANITARIO | MÊS |  |  |  | 457.03 | 0 | 457.03 | 0 | 0 | 0 |  |  | SINAPI INSUMO CONVERTIDO PARA CPU |  |  | CP0080 |  |  |  |  | 0 |  |  |  |  | 0
CP0080 | INSUMO |  | 10776 | LOCACAO DE CONTAINER 2,30 X 6,00 M, ALT. 2,50 M, PARA ESCRITORIO, SEM DIVISORIAS INTERNAS E SEM SANITARIO | MES | 1 | 457.03 | 457.03 |  | 0 | 457.03 | 0 | 0 | 0 | MAT | SINAPI | SINAPI |  |  | CP0080 | [13 empty] | 10776
CP0081 | PROJETO | CP0081 |  | LOCACAO DE CONTAINER 2,30 X 6,00 M, ALT. 2,50 M, PARA DEPÓSITO/ALMOXARIFADO, SEM DIVISORIAS INTERNAS E SEM SANITARIO | MÊS |  |  |  | 457.03 | 0 | 457.03 | 0 | 0 | 0 |  |  | SINAPI INSUMO CONVERTIDO PARA CPU |  |  | CP0081 |  |  |  |  | 0 |  |  |  |  | 0
CP0081 | INSUMO |  | 10776 | LOCACAO DE CONTAINER 2,30 X 6,00 M, ALT. 2,50 M, PARA ESCRITORIO, SEM DIVISORIAS INTERNAS E SEM SANITARIO | MES | 1 | 457.03 | 457.03 |  | 0 | 457.03 | 0 | 0 | 0 | MAT | SINAPI | SINAPI |  |  | CP0081 | [13 empty] | 10776
CP0083 | SINAPI MODIFICADA | CP0083 |  | TRANSPORTE HORIZONTAL MANUAL MAT. 1a.CAT./ENTULHO ATE 60m | M3 |  |  |  | 134.4844 | 102.7756 | 31.7088 | 0 | 0 | 0 |  |  | CPU SBC 017361 ADAPTADA PARA RECUROS SINAPI. |  |  | CP0083 |  |  |  |  | 5.276 |  |  |  |  | 5.276
CP0083 | INSUMO |  | 2711 | CARRINHO DE MAO DE ACO CAPACIDADE 50 A 60 L, PNEU COM CAMARA | UN | 0.26 | 159.9 | 41.574 |  | 41.574 | 0 | 0 | 0 | 0 | MOD | SINAPI | SICRO |  |  | CP0083 | [13 empty] | 2711
CP0083 | COMPOSICAO |  | 88316 | SERVENTE COM ENCARGOS COMPLEMENTARES | H | 5.276 | 17.61 | 92.9104 |  | 61.2016 | 31.7088 | 0 | 0 | 0 | CA | SINAPI | SICRO |  |  | CP0083 | 88316 | MOD | 0 | 5.276 | [6 empty] | 0 | 0 | 88316
CP0084 | PROJETO | CP0084 |  | LOCACAO DE CONTAINER 2,30 X 6,00 M, ALT. 2,50 M, PARA REFEITÓRIO, COMPLETO, SEM DIVISORIAS INTERNAS | MÊS |  |  |  | 457.03 | 0 | 457.03 | 0 | 0 | 0 |  |  | SINAPI INSUMO CONVERTIDO PARA CPU |  |  | CP0084 |  |  |  |  | 0 |  |  |  |  | 0
CP0084 | INSUMO |  | 10776 | LOCACAO DE CONTAINER 2,30 X 6,00 M, ALT. 2,50 M, PARA ESCRITORIO, SEM DIVISORIAS INTERNAS E SEM SANITARIO | MES | 1 | 457.03 | 457.03 |  | 0 | 457.03 | 0 | 0 | 0 | MAT | SINAPI | SINAPI |  |  | CP0084 | [13 empty] | 10776
CP0086 | PROJETO | CP0086 |  | LOCACAO DE CONTAINER 2,30 X 4,30 M, ALT. 2,50 M, PARA SANITÁRIO/VESTIÁRIO, COMPLETO | MÊS |  |  |  | 664.21 | 0 | 664.21 | 0 | 0 | 0 |  |  | SINAPI INSUMO CONVERTIDO PARA CPU |  |  | CP0086 |  |  |  |  | 0 |  |  |  |  | 0
CP0086 | INSUMO |  | 10777 | LOCACAO DE CONTAINER 2,30 X 4,30 M, ALT. 2,50 M, PARA SANITARIO, COM 3 BACIAS, 4 CHUVEIROS, 1 LAVATORIO E 1 MICTORIO | MES | 1 | 664.21 | 664.21 |  | 0 | 664.21 | 0 | 0 | 0 | MAT | SINAPI | SINAPI |  |  | CP0086 | [13 empty] | 10777
CP0102 | SINAPI MODIFICADA | CP0102 |  | DEMOLIÇÃO MANUAL DE MEIO FIO DE CONCRETO | M3 |  |  |  | 222.1849 | 146.8819 | 72.7053 | 2.5977 | 0 | -7.1054e-15 |  |  | SICRO 1600447 ADAPTADA PARA RECURSOS DO SINAPI | SIM | CP0102 | CP0102 |  |  |  |  | 12.0773 |  |  |  |  | 12.0773
CP0102 | INSUMO |  | E9071-P | TRANSPORTADOR MANUAL CARRINHO DE MÃO COM CAPACIDADE DE 80 L - CUSTO HORÁRIO PRODUTIVO | CHP | 0.65876 | 0.34 | 0.22398 |  | 0 | 0 | 0.22398 | 0 | 0 | EQH | SINAPI | SICRO | SIM | CP0102 | CP0102 | [13 empty] | E9071-P
CP0102 | INSUMO |  | E9071-I | TRANSPORTADOR MANUAL CARRINHO DE MÃO COM CAPACIDADE DE 80 L - CUSTO HORÁRIO IMPRODUTIVO | CHI | 10.3206 | 0.23 | 2.3737 |  | 0 | 0 | 2.3737 | 0 | 0 | EQH | SINAPI | SICRO | SIM | CP0102 | CP0102 | [13 empty] | E9071-I
CP0102 | COMPOSICAO |  | 88309 | PEDREIRO COM ENCARGOS COMPLEMENTARES | H | 1.0979 | 23.9 | 26.2407 |  | 19.5213 | 6.7194 | 0 | 0 | -7.1054e-15 | CA | SINAPI | SICRO | SIM | CP0102 | CP0102 | 88309 | MOD | 220.9944 | 1.0979 | [6 empty] | 0 | 0 | 88309
CP0102 | COMPOSICAO |  | 88316 | SERVENTE COM ENCARGOS COMPLEMENTARES | H | 10.9794 | 17.61 | 193.3465 |  | 127.3606 | 65.9859 | 0 | 0 | 0 | CA | SINAPI | SICRO | SIM | CP0102 | CP0102 | 88316 | MOD | 220.9944 | 10.9794 | [6 empty] | 0 | 0 | 88316
CP0103 | PROJETO | CP0103 |  | PISO PODOTÁTIL (ALERTA OU DIRECIONAL) 24,5 X 24,5 CM, ASSENTADO COM ARGAMASSA PRÉ-FABRICADA DE CIMENTO COLANTE | M2 |  |  | 98078 | 98168.8085 | 7.654 | 83.1545 | 0 | 0 | -4.4409e-16 |  |  | TCPO "22.127.000055.SER" Aproveitados apenas os coeficientes e Acrescentado 5% de perda para o ladrilho. |  |  | CP0103 |  |  |  |  | 0.5 |  |  |  |  | 0.5
CP0103 | COMPOSICAO |  | 88309 | PEDREIRO COM ENCARGOS COMPLEMENTARES | H | 0.3 | 23.9 | 7.17 |  | 5.334 | 1.836 | 0 | 0 | -8.8818e-16 | CA | SINAPI | SINAPI |  |  | CP0103 | 88309 | MOD | 0 | 0.3 | [6 empty] | 0 | 0 | 88309
CP0103 | COMPOSICAO |  | 88316 | SERVENTE COM ENCARGOS COMPLEMENTARES | H | 0.2 | 17.61 | 3.522 |  | 2.32 | 1.202 | 0 | 0 | 4.4409e-16 | CA | SINAPI | SINAPI |  |  | CP0103 | 88316 | MOD | 0 | 0.2 | [6 empty] | 0 | 0 | 88316
CP0103 | INSUMO |  | 37595 | ARGAMASSA COLANTE TIPO AC III | KG | 4.8 | 1.35 | 6.48 |  | 0 | 6.48 | 0 | 0 | 0 | MAT | SINAPI | SINAPI |  |  | CP0103 | [13 empty] | 37595
CP0103 | INSUMO |  | 38135 | LADRILHO HIDRAULICO, *20 X 20* CM, E= 2 CM, TATIL ALERTA OU DIRECIONAL, AMARELO | M2 | 1.05 | 70.13 | 73.6365 |  | 0 | 73.6365 | 0 | 0 | 0 | MAT | SINAPI | COEFICIENTE AJUSTADO |  |  | CP0103 | [13 empty] | 38135
CP0104 | PROJETO | CP0104 |  | REMOÇÃO DE TUBOS DE CONCRETO EM VALAS E BUEIROS - D = 400 mm | M |  |  |  | 7.9753 | 2.4614 | 3.3024 | 2.2114 | 0 | 0 |  |  | SICRO CPU 1600401 ADAPTADA PARA RECURSOS SINAPI |  |  | CP0104 |  |  |  |  | 0.12048 |  |  |  |  | 0.18072
CP0104 | COMPOSICAO |  | 5680 | RETROESCAVADEIRA SOBRE RODAS COM CARREGADEIRA, TRAÇÃO 4X2, POTÊNCIA LÍQ. 79 HP, CAÇAMBA CARREG. CAP. MÍN. 1 M3, CAÇAMBA RETRO CAP. 0,20 M3, PESO OPERACIONAL MÍN. 6.570 KG, PROFUNDIDADE ESCAVAÇÃO MÁX. 4,37 M - CHP DIURNO. AF_06/2014 | CHP | 0.060241 | 97.17 | 5.8536 |  | 1.0639 | 2.5783 | 2.2114 | 0 | 0 | CA | SINAPI | SICRO |  |  | CP0104 |  | EQH |  |  |  | 5680 | 0.060241 | 1 | 0.060241 |  | 0 | 0 | 5680
CP0104 | COMPOSICAO |  | 88316 | SERVENTE COM ENCARGOS COMPLEMENTARES | H | 0.12048 | 17.61 | 2.1217 |  | 1.3976 | 0.7241 | 0 | 0 | 0 | CA | SINAPI | SICRO |  |  | CP0104 | 88316 | MOD | 0 | 0.12048 | [6 empty] | 0 | 0 | 88316
CP0126 | PROJETO | CP0126 |  | FORNECIMENTO DE CAP 30-45 | T |  |  |  | 4162.1 | 0 | 4162.1 | 0 | 0 | 0 |  |  | CPU FORNECIMENTO |  |  | CP0126 |  |  |  |  | 0 |  |  |  |  | 0
CP0126 | INSUMO |  | IO9009 | CIMENTO ASFÁLTICO DE PETRÓLEO - CAP 30-45 | T | 1 | 4162.1 | 4162.1 |  | 0 | 4162.1 | 0 | 0 | 0 | MAT | ANP + ICMS | ANP REGIÃO |  |  | CP0126 | [13 empty] | IO9009
CP0127 | PROJETO | CP0127 |  | FORNECIMENTO DE CAP 50-70 | T |  |  |  | 4295.61 | 0 | 4295.61 | 0 | 0 | 0 |  |  | CPU FORNECIMENTO | SIM | CP0127 | CP0127 |  |  |  |  | 0 |  |  |  |  | 0
CP0127 | INSUMO |  | IO9013 | CIMENTOS ASFÁLTICOS CAP-50-70 | T | 1 | 4295.61 | 4295.61 |  | 0 | 4295.61 | 0 | 0 | 0 | MAT | ANP + ICMS | ANP REGIÃO | SIM | CP0127 | CP0127 | [13 empty] | IO9013
CP0201 | PROJETO | CP0201 |  | MOBILIZACAO/RETIRADA EQUIPAMENTO PARA PERFURACAO SOLO | UN |  |  |  | 10396.4896 | 2039.7092 | 1056.7804 | 0 | 7300 | 0 |  |  | CPU SCB 031008 ADAPTADA | SIM | CP0201 | CP0201 |  |  |  |  | 175.837 |  |  |  |  | 175.837
CP0201 | INSUMO |  | IS9002 | MOBILIZACAO EQUIPAMENTO PERFURACAO ESTACAS TIPO STRAUSS | UN | 1 | 7300 | 7300 |  | 0 | 0 | 0 | 7300 | 0 | SET | SCB | SBC | SIM | CP0201 | CP0201 | [13 empty] | IS9002
CP0201 | COMPOSICAO |  | 88316 | SERVENTE COM ENCARGOS COMPLEMENTARES | H | 175.837 | 17.61 | 3096.4896 |  | 2039.7092 | 1056.7804 | 0 | 0 | 0 | CA | SINAPI | SBC | SIM | CP0201 | CP0201 | 88316 | MOD | 1 | 175.837 | [6 empty] | 0 | 0 | 88316
100652 | SINAPI MODIFICADA | CP0202 |  | ESTACA HÉLICE CONTÍNUA , DIÂMETRO DE 50 CM, INCLUSO CONCRETO FCK=20MPA E ARMADURA CONFORME PROJETO (EXCLUSIVE MOBILIZAÇÃO E DESMOBILIZAÇÃO). | M |  |  |  | 146.6183 | 12.2195 | 111.3042 | 23.0946 | 0 | -1.9984e-15 |  |  | CPU SINAPI 100652 MODIFICADA PARA A ESPECIFICAÇÃO DO SERVIÇO |  |  | CP0202 |  |  |  |  | 0.4285 |  |  |  |  | 0.73467
100652 | INSUMO |  | 38464 | CONCRETO USINADO BOMBEAVEL, CLASSE DE RESISTENCIA C20, COM BRITA 0, SLUMP = 220 +/- 20 MM, INCLUI SERVICO DE BOMBEAMENTO (NBR 8953) | M3 | 0.25525 | 358.87 | 91.6031 |  | 0 | 91.6031 | 0 | 0 | 0 | MAT | SINAPI | COEFICIENTE ALTERADO PARA A ESPECIFICAÇÃO DO SOBRECONSUMO DO PROJETO. |  |  | CP0202 | [13 empty] | 38464
100652 | COMPOSICAO |  | 88316 | SERVENTE COM ENCARGOS COMPLEMENTARES | H | 0.307 | 17.61 | 5.4063 |  | 3.5612 | 1.8451 | 0 | 0 | 0 | CA | SINAPI | SINAPI |  |  | CP0202 | 88316 | MOD | 0 | 0.307 | [6 empty] | 0 | 0 | 88316
100652 | COMPOSICAO |  | 90674 | PERFURATRIZ COM TORRE METÁLICA PARA EXECUÇÃO DE ESTACA HÉLICE CONTÍNUA, PROFUNDIDADE MÁXIMA DE 30 M, DIÂMETRO MÁXIMO DE 800 MM, POTÊNCIA INSTALADA DE 268 HP, MESA ROTATIVA COM TORQUE MÁXIMO DE 170 KNM - CHP DIURNO. AF_06/2015 | CHP | 0.0296 | 469.36 | 13.8931 |  | 0.39694 | 2.8543 | 10.6418 | 0 | 0 | CA | SINAPI | SINAPI |  |  | CP0202 |  | EQH |  |  |  | 90674 | 0.0296 | 1 | 0.0296 |  | 0 | 0 | 90674
100652 | COMPOSICAO |  | 90675 | PERFURATRIZ COM TORRE METÁLICA PARA EXECUÇÃO DE ESTACA HÉLICE CONTÍNUA, PROFUNDIDADE MÁXIMA DE 30 M, DIÂMETRO MÁXIMO DE 800 MM, POTÊNCIA INSTALADA DE 268 HP, MESA ROTATIVA COM TORQUE MÁXIMO DE 170 KNM - CHI DIURNO. AF_06/2015 | CHI | 0.0727 | 189.93 | 13.8079 |  | 0.97491 | 0.38022 | 12.4528 | 0 | 0 | CA | SINAPI | SINAPI |  |  | CP0202 |  | EQH |  |  |  | 90675 | 0.0727 | 1 | 0.0727 |  | 0 | 0 | 90675
100652 | COMPOSICAO |  | 90776 | ENCARREGADO GERAL COM ENCARGOS COMPLEMENTARES | H | 0.1023 | 19.41 | 1.9856 |  | 1.8189 | 0.16675 | 0 | 0 | -2.2204e-16 | CA | SINAPI | SINAPI |  |  | CP0202 | 90776 | MOD | 0 | 0.1023 | [6 empty] | 0 | 0 | 90776
100652 | COMPOSICAO |  | 90778 | ENGENHEIRO CIVIL DE OBRA PLENO COM ENCARGOS COMPLEMENTARES | H | 0.0192 | 105.61 | 2.0277 |  | 2.0052 | 0.022464 | 0 | 0 | 0 | CA | SINAPI | SINAPI |  |  | CP0202 | 90778 | MOD | 0 | 0.0192 | [6 empty] | 0 | 0 | 90778
100652 | COMPOSICAO |  | 95577 | MONTAGEM DE ARMADURA LONGITUDINAL DE ESTACAS DE SEÇÃO CIRCULAR, DIÂMETRO = 10,0 MM. AF_11/2016 | KG | 0.85731 | 13.36 | 11.4536 |  | 1.3288 | 10.1248 | 0 | 0 | -1.7764e-15 | CA | SINAPI | INSUMO SUBSTITUÍDO E COEFICIENTE ALTERADO PARA ADEQUAÇÃO ÀS ESPECIFICAÇÕES DO PROJETO. |  |  | CP0202 |  | SRV |  |  |  | 95577 | 0.85731 | 0.0923 | 0.079129 |  | 0 | 0 | 95577
100652 | COMPOSICAO |  | 95583 | MONTAGEM DE ARMADURA TRANSVERSAL DE ESTACAS DE SEÇÃO CIRCULAR, DIÂMETRO = 5,0 MM. AF_11/2016 | KG | 0.36784 | 17.51 | 6.4409 |  | 2.1335 | 4.3074 | 0 | 0 | 0 | CA | SINAPI | INSUMO SUBSTITUÍDO E COEFICIENTE ALTERADO PARA ADEQUAÇÃO ÀS ESPECIFICAÇÕES DO PROJETO. |  |  | CP0202 |  | SRV |  |  |  | 95583 | 0.36784 | 0.3391 | 0.12474 |  | 0 | 0 | 95583
100652 | COMPOSICAO |  | 97913 | TRANSPORTE COM CAMINHÃO BASCULANTE DE 6 M³, EM VIA URBANA EM REVESTIMENTO PRIMÁRIO (UNIDADE: M3XKM). AF_07/2020 | M3XKM | 0 | 2.22 | 0 |  | 0 | 0 | 0 | 0 | 0 | CA | SINAPI | COEFICIENTES ZERADOS - CARGA E TRANSPORTE DO MATERIAL ESCAVADO EM ITENS ESPECÍFICOS DA PLANILHA ORÇAMENTÁRIA. |  |  | CP0202 |  | DIV |  |  |  | 97913 | 0 | 0.0217 | 0 |  | 0 | 0 | 97913
100652 | COMPOSICAO |  | 100973 | CARGA, MANOBRA E DESCARGA DE SOLOS E MATERIAIS GRANULARES EM CAMINHÃO BASCULANTE 6 M³ - CARGA COM PÁ CARREGADEIRA (CAÇAMBA DE 1,7 A 2,8 M³ / 128 HP) E DESCARGA LIVRE (UNIDADE: M3). AF_07/2020 | M3 | 0 | 6.16 | 0 |  | 0 | 0 | 0 | 0 | 0 | CA | SINAPI | COEFICIENTES ZERADOS - CARGA E TRANSPORTE DO MATERIAL ESCAVADO EM ITENS ESPECÍFICOS DA PLANILHA ORÇAMENTÁRIA. |  |  | CP0202 |  | SRV |  |  |  | 100973 | 0 | 0.0704 | 0 |  | 0 | 0 | 100973
CP0301 | PROJETO | CP0301 |  | CONCRETAGEM DE PISO SOBRE SOLO, FCK 25 MPA, PARA ESPESSURA DE 10 CM - LANÇAMENTO, ADENSAMENTO E ACABAMENTO | M3 |  |  |  | 483.0897 | 59.7924 | 419.4554 | 2.579 | 0 | 1.263 |  |  | CPU SINAPI 97094 ADAPTADA PARA A ESPECIFICAÇÃO DO SERVIÇO |  |  | CP0301 |  |  |  |  | 1.008 |  |  |  |  | 4.7637
CP0301 | COMPOSICAO |  | 94971 | CONCRETO FCK = 25MPA, TRAÇO 1:2,3:2,7 (EM MASSA SECA DE CIMENTO/ AREIA MÉDIA/ BRITA 1) - PREPARO MECÂNICO COM BETONEIRA 600 L. AF_05/2021 | M3 | 1.163 | 397.28 | 462.0366 |  | 44.9848 | 413.3418 | 2.5004 | 0 | 1.2095 | CA | SINAPI | RECURSO SUBSTITUÍDO PARA ADAPTAÇÃO À ESPECIFICAÇÃO E À LOGÍSTICA DA EXECUÇÃO |  |  | CP0301 |  | SRV |  |  |  | 94971 | 1.163 | 3.2293 | 3.7557 |  | 2.5002 | 2.9077 | 94971
CP0301 | COMPOSICAO |  | 88309 | PEDREIRO COM ENCARGOS COMPLEMENTARES | H | 0.504 | 23.9 | 12.0456 |  | 8.9611 | 3.0845 | 0 | 0 | -1.7764e-15 | CA | SINAPI | SINAPI |  |  | CP0301 | 88309 | MOD | 0 | 0.504 | [6 empty] | 0 | 0 | 88309
CP0301 | COMPOSICAO |  | 88316 | SERVENTE COM ENCARGOS COMPLEMENTARES | H | 0.504 | 17.61 | 8.8754 |  | 5.8464 | 3.029 | 0 | 0 | 0 | CA | SINAPI | SINAPI |  |  | CP0301 | 88316 | MOD | 0 | 0.504 | [6 empty] | 0 | 0 | 88316
CP0301 | COMPOSICAO |  | 90586 | VIBRADOR DE IMERSÃO, DIÂMETRO DE PONTEIRA 45MM, MOTOR ELÉTRICO TRIFÁSICO POTÊNCIA DE 2 CV - CHP DIURNO. AF_06/2015 | CHP | 0.066 | 1.56 | 0.10296 |  | 0 | 0 | 0.0495 | 0 | 0.05346 | CA | SINAPI | SINAPI |  |  | CP0301 |  | EQH |  |  |  | 90586 | 0.066 | 0 | 0 |  | 0 | 0 | 90586
CP0301 | COMPOSICAO |  | 90587 | VIBRADOR DE IMERSÃO, DIÂMETRO DE PONTEIRA 45MM, MOTOR ELÉTRICO TRIFÁSICO POTÊNCIA DE 2 CV - CHI DIURNO. AF_06/2015 | CHI | 0.066 | 0.44 | 0.02904 |  | 0 | 0 | 0.02904 | 0 | 0 | CA | SINAPI | SINAPI |  |  | CP0301 |  | EQH |  |  |  | 90587 | 0.066 | 0 | 0 |  | 0 | 0 | 90587
CP0302 | PROJETO | CP0302 |  | ALVENARIA DE VEDAÇÃO DE BLOCOS DE CONCRETO CELULAR DE 7X30X60CM (ESPESSURA 7CM) E ARGAMASSA DE ASSENTAMENTO COM PREPARO EM BETONEIRA. | M2 |  |  |  | 83.9363 | 19.6203 | 64.2872 | 0.0186 | 0 | 0.0102 |  |  | CPU SINAPI 101154 MODIFICADA PARA A ESPECIFICAÇÃO DO SERVIÇO |  |  | CP0302 |  |  |  |  | 1.205 |  |  |  |  | 1.259
CP0302 | INSUMO |  | 41371 | BLOCO VEDACAO CONCRETO CELULAR AUTOCLAVADO 7,5 X 30 X 60 CM (E X A X C) | M2 | 1.027 | 50.83 | 52.2024 |  | 0 | 52.2024 | 0 | 0 | 0 | MAT | SINAPI | RECURSO SUBSTITUÍDO PARA ADAPTAÇÃO À ESPECIFICAÇÃO |  |  | CP0302 | [13 empty] | 41371
CP0302 | INSUMO |  | 34557 | TELA DE ACO SOLDADA GALVANIZADA/ZINCADA PARA ALVENARIA, FIO D = *1,20 A 1,70* MM, MALHA 15 X 15 MM, (C X L) *50 X 7,5* CM | M | 0 | 4.53 | 0 |  | 0 | 0 | 0 | 0 | 0 | MAT | SINAPI | RECURSO ZERADO PARA ADEQUAÇÃO À ESPECIFICAÇÃO DA CPU. |  |  | CP0302 | [13 empty] | 34557
CP0302 | COMPOSICAO |  | 87292 | ARGAMASSA TRAÇO 1:2:8 (EM VOLUME DE CIMENTO, CAL E AREIA MÉDIA ÚMIDA) PARA EMBOÇO/MASSA ÚNICA/ASSENTAMENTO DE ALVENARIA DE VEDAÇÃO, PREPARO MECÂNICO COM BETONEIRA 400 L. AF_08/2019 | M3 | 0.012 | 455.25 | 5.463 |  | 0.6798 | 4.7544 | 0.0186 | 0 | 0.0102 | CA | SINAPI | COEFICIENTE AJUSTADO PARA A ESPECIFICAÇÃO |  |  | CP0302 |  | SRV |  |  |  | 87292 | 0.012 | 4.5 | 0.054 |  | 9 | 0.108 | 87292
CP0302 | COMPOSICAO |  | 88309 | PEDREIRO COM ENCARGOS COMPLEMENTARES | H | 0.803 | 23.9 | 19.1917 |  | 14.2773 | 4.9144 | 0 | 0 | -3.5527e-15 | CA | SINAPI | SINAPI |  |  | CP0302 | 88309 | MOD | 0 | 0.803 | [6 empty] | 0 | 0 | 88309
CP0302 | COMPOSICAO |  | 88316 | SERVENTE COM ENCARGOS COMPLEMENTARES | H | 0.402 | 17.61 | 7.0792 |  | 4.6632 | 2.416 | 0 | 0 | 8.8818e-16 | CA | SINAPI | SINAPI |  |  | CP0302 | 88316 | MOD | 0 | 0.402 | [6 empty] | 0 | 0 | 88316
CP0303 | PROJETO | CP0303 |  | MASSA ÚNICA, PARA RECEBIMENTO DE PINTURA, EM ARGAMASSA TRAÇO 1:2:8, PREPARO MECÂNICO COM BETONEIRA 400L, APLICADA MANUALMENTE EM FACES INTERNAS DE PAREDES, ESPESSURA DE 25MM, COM EXECUÇÃO DE TALISCAS. AF_06/2014 | M2 |  |  |  | 39.2021 | 15.5878 | 23.5015 | 0.07285 | 0 | 0.03995 |  |  | CPU SINAPI 87529 ADAPTADA PARA A ESPECIFICAÇÃO DO SERVIÇO |  |  | CP0303 |  |  |  |  | 0.80125 |  |  |  |  | 1.0127
CP0303 | COMPOSICAO |  | 87292 | ARGAMASSA TRAÇO 1:2:8 (EM VOLUME DE CIMENTO, CAL E AREIA MÉDIA ÚMIDA) PARA EMBOÇO/MASSA ÚNICA/ASSENTAMENTO DE ALVENARIA DE VEDAÇÃO, PREPARO MECÂNICO COM BETONEIRA 400 L. AF_08/2019 | M3 | 0.047 | 455.25 | 21.3968 |  | 2.6625 | 18.6214 | 0.07285 | 0 | 0.03995 | CA | SINAPI | COEFICIENTE AJUSTADO PARA A ESPECIFICAÇÃO |  |  | CP0303 |  | SRV |  |  |  | 87292 | 0.047 | 4.5 | 0.2115 |  | 9 | 0.423 | 87292
CP0303 | COMPOSICAO |  | 88309 | PEDREIRO COM ENCARGOS COMPLEMENTARES | H | 0.5875 | 23.9 | 14.0412 |  | 10.4457 | 3.5955 | 0 | 0 | -1.7764e-15 | CA | SINAPI | COEFICIENTE AJUSTADO PARA A ESPECIFICAÇÃO |  |  | CP0303 | 88309 | MOD | 0 | 0.5875 | [6 empty] | 0 | 0 | 88309
CP0303 | COMPOSICAO |  | 88316 | SERVENTE COM ENCARGOS COMPLEMENTARES | H | 0.21375 | 17.61 | 3.7641 |  | 2.4795 | 1.2846 | 0 | 0 | 0 | CA | SINAPI | COEFICIENTE AJUSTADO PARA A ESPECIFICAÇÃO |  |  | CP0303 | 88316 | MOD | 0 | 0.21375 | [6 empty] | 0 | 0 | 88316
CP0304 | PROJETO | CP0304 |  | CONCRETAGEM DE VIGAS E LAJES, FCK=25 MPA, PARA QUALQUER TIPO DE LAJE COM BALDES, COM ÁREA MÉDIA DE LAJES MENOR OU IGUAL A 20 M² - LANÇAMENTO, ADENSAMENTO E ACABAMENTO. | M3 |  |  |  | 700.9856 | 224.693 | 471.5616 | 3.0857 | 0 | 1.6453 |  |  | CPU SINAPI 92741 MODIFICADA PARA A ESPECIFICAÇÃO DO SERVIÇO |  |  | CP0304 |  |  |  |  | 13.168 |  |  |  |  | 16.7299
CP0304 | COMPOSICAO |  | 94971 | CONCRETO FCK = 25MPA, TRAÇO 1:2,3:2,7 (EM MASSA SECA DE CIMENTO/ AREIA MÉDIA/ BRITA 1) - PREPARO MECÂNICO COM BETONEIRA 600 L. AF_05/2021 | M3 | 1.103 | 397.28 | 438.1998 |  | 42.664 | 392.0172 | 2.3714 | 0 | 1.1471 | CA | SINAPI | RECURSO SUBSTITUÍDO PARA ADAPTAÇÃO À ESPECIFICAÇÃO E À LOGÍSTICA DA EXECUÇÃO |  |  | CP0304 |  | SRV |  |  |  | 94971 | 1.103 | 3.2293 | 3.5619 |  | 2.5002 | 2.7577 | 94971
CP0304 | COMPOSICAO |  | 88262 | CARPINTEIRO DE FORMAS COM ENCARGOS COMPLEMENTARES | H | 1.19 | 23.68 | 28.1792 |  | 21.0154 | 7.1638 | 0 | 0 | 0 | CA | SINAPI | SINAPI |  |  | CP0304 | 88262 | MOD | 0 | 1.19 | [6 empty] | 0 | 0 | 88262
CP0304 | COMPOSICAO |  | 88309 | PEDREIRO COM ENCARGOS COMPLEMENTARES | H | 3.571 | 23.9 | 85.3469 |  | 63.4924 | 21.8545 | 0 | 0 | 0 | CA | SINAPI | SINAPI |  |  | CP0304 | 88309 | MOD | 0 | 3.571 | [6 empty] | 0 | 0 | 88309
CP0304 | COMPOSICAO |  | 88316 | SERVENTE COM ENCARGOS COMPLEMENTARES | H | 8.407 | 17.61 | 148.0473 |  | 97.5212 | 50.5261 | 0 | 0 | 0 | CA | SINAPI | SINAPI |  |  | CP0304 | 88316 | MOD | 0 | 8.407 | [6 empty] | 0 | 0 | 88316
CP0304 | COMPOSICAO |  | 90586 | VIBRADOR DE IMERSÃO, DIÂMETRO DE PONTEIRA 45MM, MOTOR ELÉTRICO TRIFÁSICO POTÊNCIA DE 2 CV - CHP DIURNO. AF_06/2015 | CHP | 0.615 | 1.56 | 0.9594 |  | 0 | 0 | 0.46125 | 0 | 0.49815 | CA | SINAPI | SINAPI |  |  | CP0304 |  | EQH |  |  |  | 90586 | 0.615 | 0 | 0 |  | 0 | 0 | 90586
CP0304 | COMPOSICAO |  | 90587 | VIBRADOR DE IMERSÃO, DIÂMETRO DE PONTEIRA 45MM, MOTOR ELÉTRICO TRIFÁSICO POTÊNCIA DE 2 CV - CHI DIURNO. AF_06/2015 | CHI | 0.575 | 0.44 | 0.253 |  | 0 | 0 | 0.253 | 0 | 0 | CA | SINAPI | SINAPI |  |  | CP0304 |  | EQH |  |  |  | 90587 | 0.575 | 0 | 0 |  | 0 | 0 | 90587
96557 | SINAPI MODIFICADA | CP0305 |  | CONCRETAGEM DE BLOCOS DE COROAMENTO E VIGAS BALDRAMES, FCK 35 MPA, COM USO DE BOMBA LANÇAMENTO, ADENSAMENTO E ACABAMENTO. | M3 |  |  |  | 423.6477 | 12.7645 | 410.705 | 0.10692 | 0 | 0.07128 |  |  | CPU SINAPI 96557 MODIFICADA PARA A ESPECIFICAÇÃO DO SERVIÇO |  |  | CP0305 |  |  |  |  | 0.907 |  |  |  |  | 0.907
96557 | INSUMO |  | 11145 | CONCRETO USINADO BOMBEAVEL, CLASSE DE RESISTENCIA C35, COM BRITA 0 E 1, SLUMP = 100 +/- 20 MM, INCLUI SERVICO DE BOMBEAMENTO (NBR 8953) | M3 | 1.15 | 352.36 | 405.214 |  | 0 | 405.214 | 0 | 0 | 0 | MAT | SINAPI | RECURSO SUBSTITUÍDO PARA ADAPTAÇÃO À ESPECIFICAÇÃO DO SERVIÇO |  |  | CP0305 | [13 empty] | 11145
96557 | COMPOSICAO |  | 88309 | PEDREIRO COM ENCARGOS COMPLEMENTARES | H | 0.363 | 23.9 | 8.6757 |  | 6.4541 | 2.2216 | 0 | 0 | -1.7764e-15 | CA | SINAPI | SINAPI |  |  | CP0305 | 88309 | MOD | 0 | 0.363 | [6 empty] | 0 | 0 | 88309
96557 | COMPOSICAO |  | 88316 | SERVENTE COM ENCARGOS COMPLEMENTARES | H | 0.544 | 17.61 | 9.5798 |  | 6.3104 | 3.2694 | 0 | 0 | 0 | CA | SINAPI | SINAPI |  |  | CP0305 | 88316 | MOD | 0 | 0.544 | [6 empty] | 0 | 0 | 88316
96557 | COMPOSICAO |  | 90586 | VIBRADOR DE IMERSÃO, DIÂMETRO DE PONTEIRA 45MM, MOTOR ELÉTRICO TRIFÁSICO POTÊNCIA DE 2 CV - CHP DIURNO. AF_06/2015 | CHP | 0.088 | 1.56 | 0.13728 |  | 0 | 0 | 0.066 | 0 | 0.07128 | CA | SINAPI | SINAPI |  |  | CP0305 |  | EQH |  |  |  | 90586 | 0.088 | 0 | 0 |  | 0 | 0 | 90586
96557 | COMPOSICAO |  | 90587 | VIBRADOR DE IMERSÃO, DIÂMETRO DE PONTEIRA 45MM, MOTOR ELÉTRICO TRIFÁSICO POTÊNCIA DE 2 CV - CHI DIURNO. AF_06/2015 | CHI | 0.093 | 0.44 | 0.04092 |  | 0 | 0 | 0.04092 | 0 | 0 | CA | SINAPI | SINAPI |  |  | CP0305 |  | EQH |  |  |  | 90587 | 0.093 | 0 | 0 |  | 0 | 0 | 90587
100349 | SINAPI MODIFICADA | CP0306 |  | CONCRETAGEM DE CORTINA DE CONTENÇÃO, FCK 35,0 MPa, ATRAVÉS DE BOMBA  LANÇAMENTO, ADENSAMENTO E ACABAMENTO. AF_07/2019 | M3 |  |  |  | 414.8262 | 19.2806 | 395.2896 | 0.1571 | 0 | 0.09882 |  |  | CPU SINAPI 100349 MODIFICADA PARA A ESPECIFICAÇÃO DO SERVIÇO |  |  | CP0306 |  |  |  |  | 1.0844 |  |  |  |  | 1.0844
100349 | INSUMO |  | 11145 | CONCRETO USINADO BOMBEAVEL, CLASSE DE RESISTENCIA C35, COM BRITA 0 E 1, SLUMP = 100 +/- 20 MM, INCLUI SERVICO DE BOMBEAMENTO (NBR 8953) | M3 | 1.103 | 352.36 | 388.6531 |  | 0 | 388.6531 | 0 | 0 | 0 | MAT | SINAPI | RECURSO SUBSTITUÍDO PARA ADAPTAÇÃO À ESPECIFICAÇÃO DO SERVIÇO |  |  | CP0306 | [13 empty] | 11145
100349 | COMPOSICAO |  | 88309 | PEDREIRO COM ENCARGOS COMPLEMENTARES | H | 1.0844 | 23.9 | 25.9172 |  | 19.2806 | 6.6365 | 0 | 0 | -3.5527e-15 | CA | SINAPI | SINAPI |  |  | CP0306 | 88309 | MOD | 0 | 1.0844 | [6 empty] | 0 | 0 | 88309
100349 | COMPOSICAO |  | 90586 | VIBRADOR DE IMERSÃO, DIÂMETRO DE PONTEIRA 45MM, MOTOR ELÉTRICO TRIFÁSICO POTÊNCIA DE 2 CV - CHP DIURNO. AF_06/2015 | CHP | 0.122 | 1.56 | 0.19032 |  | 0 | 0 | 0.0915 | 0 | 0.09882 | CA | SINAPI | SINAPI |  |  | CP0306 |  | EQH |  |  |  | 90586 | 0.122 | 0 | 0 |  | 0 | 0 | 90586
100349 | COMPOSICAO |  | 90587 | VIBRADOR DE IMERSÃO, DIÂMETRO DE PONTEIRA 45MM, MOTOR ELÉTRICO TRIFÁSICO POTÊNCIA DE 2 CV - CHI DIURNO. AF_06/2015 | CHI | 0.1491 | 0.44 | 0.065604 |  | 0 | 0 | 0.065604 | 0 | 0 | CA | SINAPI | SINAPI |  |  | CP0306 |  | EQH |  |  |  | 90587 | 0.1491 | 0 | 0 |  | 0 | 0 | 90587
92720 | SINAPI MODIFICADA | CP0307 |  | CONCRETAGEM DE PILARES, FCK = 35 MPA, COM USO DE BOMBA EM EDIFICAÇÃO COM SEÇÃO MÉDIA DE PILARES MENOR OU IGUAL A 0,25 M² - LANÇAMENTO, ADENSAMENTO E ACABAMENTO. | M3 |  |  |  | 419.2763 | 20.8798 | 398.2329 | 0.10864 | 0 | 0.05508 |  |  | CPU SINAPI 92720 MODIFICADA PARA A ESPECIFICAÇÃO DO SERVIÇO |  |  | CP0307 |  |  |  |  | 1.59 |  |  |  |  | 1.59
92720 | INSUMO |  | 11145 | CONCRETO USINADO BOMBEAVEL, CLASSE DE RESISTENCIA C35, COM BRITA 0 E 1, SLUMP = 100 +/- 20 MM, INCLUI SERVICO DE BOMBEAMENTO (NBR 8953) | M3 | 1.103 | 352.36 | 388.6531 |  | 0 | 388.6531 | 0 | 0 | 0 | MAT | SINAPI | RECURSO SUBSTITUÍDO PARA ADAPTAÇÃO À ESPECIFICAÇÃO DO SERVIÇO |  |  | CP0307 | [13 empty] | 11145
92720 | COMPOSICAO |  | 88262 | CARPINTEIRO DE FORMAS COM ENCARGOS COMPLEMENTARES | H | 0.199 | 23.68 | 4.7123 |  | 3.5143 | 1.198 | 0 | 0 | 0 | CA | SINAPI | SINAPI |  |  | CP0307 | 88262 | MOD | 0 | 0.199 | [6 empty] | 0 | 0 | 88262
92720 | COMPOSICAO |  | 88309 | PEDREIRO COM ENCARGOS COMPLEMENTARES | H | 0.199 | 23.9 | 4.7561 |  | 3.5382 | 1.2179 | 0 | 0 | 0 | CA | SINAPI | SINAPI |  |  | CP0307 | 88309 | MOD | 0 | 0.199 | [6 empty] | 0 | 0 | 88309
92720 | COMPOSICAO |  | 88316 | SERVENTE COM ENCARGOS COMPLEMENTARES | H | 1.192 | 17.61 | 20.9911 |  | 13.8272 | 7.1639 | 0 | 0 | 0 | CA | SINAPI | SINAPI |  |  | CP0307 | 88316 | MOD | 0 | 1.192 | [6 empty] | 0 | 0 | 88316
92720 | COMPOSICAO |  | 90586 | VIBRADOR DE IMERSÃO, DIÂMETRO DE PONTEIRA 45MM, MOTOR ELÉTRICO TRIFÁSICO POTÊNCIA DE 2 CV - CHP DIURNO. AF_06/2015 | CHP | 0.068 | 1.56 | 0.10608 |  | 0 | 0 | 0.051 | 0 | 0.05508 | CA | SINAPI | SINAPI |  |  | CP0307 |  | EQH |  |  |  | 90586 | 0.068 | 0 | 0 |  | 0 | 0 | 90586
92720 | COMPOSICAO |  | 90587 | VIBRADOR DE IMERSÃO, DIÂMETRO DE PONTEIRA 45MM, MOTOR ELÉTRICO TRIFÁSICO POTÊNCIA DE 2 CV - CHI DIURNO. AF_06/2015 | CHI | 0.131 | 0.44 | 0.05764 |  | 0 | 0 | 0.05764 | 0 | 0 | CA | SINAPI | SINAPI |  |  | CP0307 |  | EQH |  |  |  | 90587 | 0.131 | 0 | 0 |  | 0 | 0 | 90587
92725 | SINAPI MODIFICADA | CP0308 |  | CONCRETAGEM DE VIGAS E LAJES, FCK=35 MPA, PARA LAJES MACIÇAS OU NERVURADAS COM USO DE BOMBA EM EDIFICAÇÃO COM ÁREA MÉDIA DE LAJES MENOR OU IGUAL A 20 M² - LANÇAMENTO, ADENSAMENTO E ACABAMENTO. | M3 |  |  |  | 415.7636 | 19.1065 | 396.5111 | 0.10052 | 0 | 0.04536 |  |  | CPU SINAPI 92725 MODIFICADA PARA A ESPECIFICAÇÃO DO SERVIÇO |  |  | CP0308 |  |  |  |  | 1.297 |  |  |  |  | 1.297
92725 | INSUMO |  | 11145 | CONCRETO USINADO BOMBEAVEL, CLASSE DE RESISTENCIA C35, COM BRITA 0 E 1, SLUMP = 100 +/- 20 MM, INCLUI SERVICO DE BOMBEAMENTO (NBR 8953) | M3 | 1.103 | 352.36 | 388.6531 |  | 0 | 388.6531 | 0 | 0 | 0 | MAT | SINAPI | RECURSO SUBSTITUÍDO PARA ADAPTAÇÃO À ESPECIFICAÇÃO DO SERVIÇO |  |  | CP0308 | [13 empty] | 11145
92725 | COMPOSICAO |  | 88262 | CARPINTEIRO DE FORMAS COM ENCARGOS COMPLEMENTARES | H | 0.094 | 23.68 | 2.2259 |  | 1.66 | 0.56588 | 0 | 0 | 0 | CA | SINAPI | SINAPI |  |  | CP0308 | 88262 | MOD | 0 | 0.094 | [6 empty] | 0 | 0 | 88262
92725 | COMPOSICAO |  | 88309 | PEDREIRO COM ENCARGOS COMPLEMENTARES | H | 0.565 | 23.9 | 13.5035 |  | 10.0457 | 3.4578 | 0 | 0 | -1.7764e-15 | CA | SINAPI | SINAPI |  |  | CP0308 | 88309 | MOD | 0 | 0.565 | [6 empty] | 0 | 0 | 88309
92725 | COMPOSICAO |  | 88316 | SERVENTE COM ENCARGOS COMPLEMENTARES | H | 0.638 | 17.61 | 11.2352 |  | 7.4008 | 3.8344 | 0 | 0 | 0 | CA | SINAPI | SINAPI |  |  | CP0308 | 88316 | MOD | 0 | 0.638 | [6 empty] | 0 | 0 | 88316
92725 | COMPOSICAO |  | 90586 | VIBRADOR DE IMERSÃO, DIÂMETRO DE PONTEIRA 45MM, MOTOR ELÉTRICO TRIFÁSICO POTÊNCIA DE 2 CV - CHP DIURNO. AF_06/2015 | CHP | 0.056 | 1.56 | 0.08736 |  | 0 | 0 | 0.042 | 0 | 0.04536 | CA | SINAPI | SINAPI |  |  | CP0308 |  | EQH |  |  |  | 90586 | 0.056 | 0 | 0 |  | 0 | 0 | 90586
92725 | COMPOSICAO |  | 90587 | VIBRADOR DE IMERSÃO, DIÂMETRO DE PONTEIRA 45MM, MOTOR ELÉTRICO TRIFÁSICO POTÊNCIA DE 2 CV - CHI DIURNO. AF_06/2015 | CHI | 0.133 | 0.44 | 0.05852 |  | 0 | 0 | 0.05852 | 0 | 0 | CA | SINAPI | SINAPI |  |  | CP0308 |  | EQH |  |  |  | 90587 | 0.133 | 0 | 0 |  | 0 | 0 | 90587
92726 | SINAPI MODIFICADA | CP0309 |  | CONCRETAGEM DE VIGAS E LAJES, FCK=35 MPA, PARA LAJES MACIÇAS OU NERVURADAS COM USO DE BOMBA EM EDIFICAÇÃO COM ÁREA MÉDIA DE LAJES MAIOR QUE 20 M² - LANÇAMENTO, ADENSAMENTO E ACABAMENTO. | M3 |  |  |  | 413.3467 | 17.4021 | 395.8201 | 0.08888 | 0 | 0.03564 |  |  | CPU SINAPI 92720 MODIFICADA PARA A ESPECIFICAÇÃO DO SERVIÇO |  |  | CP0309 |  |  |  |  | 1.183 |  |  |  |  | 1.183
92726 | INSUMO |  | 11145 | CONCRETO USINADO BOMBEAVEL, CLASSE DE RESISTENCIA C35, COM BRITA 0 E 1, SLUMP = 100 +/- 20 MM, INCLUI SERVICO DE BOMBEAMENTO (NBR 8953) | M3 | 1.103 | 352.36 | 388.6531 |  | 0 | 388.6531 | 0 | 0 | 0 | MAT | SINAPI | RECURSO SUBSTITUÍDO PARA ADAPTAÇÃO À ESPECIFICAÇÃO DO SERVIÇO |  |  | CP0309 | [13 empty] | 11145
92726 | COMPOSICAO |  | 88262 | CARPINTEIRO DE FORMAS COM ENCARGOS COMPLEMENTARES | H | 0.085 | 23.68 | 2.0128 |  | 1.5011 | 0.5117 | 0 | 0 | -4.4409e-16 | CA | SINAPI | SINAPI |  |  | CP0309 | 88262 | MOD | 0 | 0.085 | [6 empty] | 0 | 0 | 88262
92726 | COMPOSICAO |  | 88309 | PEDREIRO COM ENCARGOS COMPLEMENTARES | H | 0.512 | 23.9 | 12.2368 |  | 9.1034 | 3.1334 | 0 | 0 | -1.7764e-15 | CA | SINAPI | SINAPI |  |  | CP0309 | 88309 | MOD | 0 | 0.512 | [6 empty] | 0 | 0 | 88309
92726 | COMPOSICAO |  | 88316 | SERVENTE COM ENCARGOS COMPLEMENTARES | H | 0.586 | 17.61 | 10.3195 |  | 6.7976 | 3.5219 | 0 | 0 | 0 | CA | SINAPI | SINAPI |  |  | CP0309 | 88316 | MOD | 0 | 0.586 | [6 empty] | 0 | 0 | 88316
92726 | COMPOSICAO |  | 90586 | VIBRADOR DE IMERSÃO, DIÂMETRO DE PONTEIRA 45MM, MOTOR ELÉTRICO TRIFÁSICO POTÊNCIA DE 2 CV - CHP DIURNO. AF_06/2015 | CHP | 0.044 | 1.56 | 0.06864 |  | 0 | 0 | 0.033 | 0 | 0.03564 | CA | SINAPI | SINAPI |  |  | CP0309 |  | EQH |  |  |  | 90586 | 0.044 | 0 | 0 |  | 0 | 0 | 90586
92726 | COMPOSICAO |  | 90587 | VIBRADOR DE IMERSÃO, DIÂMETRO DE PONTEIRA 45MM, MOTOR ELÉTRICO TRIFÁSICO POTÊNCIA DE 2 CV - CHI DIURNO. AF_06/2015 | CHI | 0.127 | 0.44 | 0.05588 |  | 0 | 0 | 0.05588 | 0 | 0 | CA | SINAPI | SINAPI |  |  | CP0309 |  | EQH |  |  |  | 90587 | 0.127 | 0 | 0 |  | 0 | 0 | 90587
CP0311 | PROJETO | CP0311 |  | LASTRO COM MATERIAL GRANULAR (PEDRA BRITADA N.1 E PEDRA BRITADA N.2), APLICADO EM PISOS OU LAJES SOBRE SOLO, ESPESSURA DE *10 CM*. | M3 |  |  |  | 174.3402 | 15.901 | 158.327 | 0.11229 | 0 | -1.7764e-15 |  |  | CPU SINAPI 100324 MODIFICADA PARA A ESPECIFICAÇÃO DO SERVIÇO |  |  | CP0311 |  |  |  |  | 1.098 |  |  |  |  | 1.098
CP0311 | INSUMO |  | 4718 | PEDRA BRITADA N. 2 (19 A 38 MM) POSTO PEDREIRA/FORNECEDOR, SEM FRETE | M3 | 0 | 128.37 | 0 |  | 0 | 0 | 0 | 0 | 0 | MAT | SINAPI | INSUMO ZERADO PARA ADEQUAÇÃO À ESPECIFICAÇAO DO SERVIÇO. |  |  | CP0311 | [13 empty] | 4718
CP0311 | INSUMO |  | 4721 | PEDRA BRITADA N. 1 (9,5 a 19 MM) POSTO PEDREIRA/FORNECEDOR, SEM FRETE | M3 | 1.185 | 127.69 | 151.3126 |  | 0 | 151.3126 | 0 | 0 | 0 | MAT | SINAPI | SINAPI |  |  | CP0311 | [13 empty] | 4721
CP0311 | COMPOSICAO |  | 88309 | PEDREIRO COM ENCARGOS COMPLEMENTARES | H | 0.512 | 23.9 | 12.2368 |  | 9.1034 | 3.1334 | 0 | 0 | -1.7764e-15 | CA | SINAPI | SINAPI |  |  | CP0311 | 88309 | MOD | 0 | 0.512 | [6 empty] | 0 | 0 | 88309
CP0311 | COMPOSICAO |  | 88316 | SERVENTE COM ENCARGOS COMPLEMENTARES | H | 0.586 | 17.61 | 10.3195 |  | 6.7976 | 3.5219 | 0 | 0 | 0 | CA | SINAPI | SINAPI |  |  | CP0311 | 88316 | MOD | 0 | 0.586 | [6 empty] | 0 | 0 | 88316
CP0311 | COMPOSICAO |  | 91277 | PLACA VIBRATÓRIA REVERSÍVEL COM MOTOR 4 TEMPOS A GASOLINA, FORÇA CENTRÍFUGA DE 25 KN (2500 KGF), POTÊNCIA 5,5 CV - CHP DIURNO. AF_08/2015 | CHP | 0.044 | 9.24 | 0.40656 |  | 0 | 0.35904 | 0.04752 | 0 | 0 | CA | SINAPI | SINAPI |  |  | CP0311 |  | EQH |  |  |  | 91277 | 0.044 | 0 | 0 |  | 0 | 0 | 91277
CP0311 | COMPOSICAO |  | 91278 | PLACA VIBRATÓRIA REVERSÍVEL COM MOTOR 4 TEMPOS A GASOLINA, FORÇA CENTRÍFUGA DE 25 KN (2500 KGF), POTÊNCIA 5,5 CV - CHI DIURNO. AF_08/2015 | CHI | 0.127 | 0.51 | 0.06477 |  | 0 | 0 | 0.06477 | 0 | 0 | CA | SINAPI | SINAPI |  |  | CP0311 |  | EQH |  |  |  | 91278 | 0.127 | 0 | 0 |  | 0 | 0 | 91278
CP0312 | PROJETO | CP0312 |  | DRENO VERTICAL, COMPOSTO DE TUBO DE PVC EG Ø 50 MM (2") X 0,45 M - TUBO JÁ CONSIDERADO NA EXECUÇÃO DO BUEIRO -, TELA DE POLIAMIDA #40, BRITAS 1 E 2 E MANTA GEOTÊXTIL | UN |  |  |  | 96.3234 | 63.7962 | 28.8671 | 3.6601 | 0 | 1.1172e-15 |  |  | CPU MONTADA COM BASE NAS ESPECIFICAÇÕES DO PROJETO |  |  | CP0312 |  |  |  |  | 0 |  |  |  |  | 4.107
CP0312 | COMPOSICAO |  | 90440 | FURO EM CONCRETO PARA DIÂMETROS MAIORES QUE 40 MM E MENORES OU IGUAIS A 75 MM. AF_05/2015 | UN | 1 | 88.59 | 88.59 |  | 62.9 | 22.03 | 3.66 | 0 | 0 | CA | SINAPI | PROJETO |  |  | CP0312 |  | SRV |  |  |  | 90440 | 1 | 4.047 | 4.047 |  | 0 | 0 | 90440
CP0312 | COMPOSICAO |  | 89798 | TUBO PVC, SERIE NORMAL, ESGOTO PREDIAL, DN 50 MM, FORNECIDO E INSTALADO EM PRUMADA DE ESGOTO SANITÁRIO OU VENTILAÇÃO. AF_12/2014 | M | 0.495 | 12.03 | 5.9549 |  | 0.7425 | 5.2123 | 0 | 0 | 8.8818e-16 | CA | SINAPI | PROJETO |  |  | CP0312 |  | SRV |  |  |  | 89798 | 0.495 | 0.1 | 0.0495 |  | 0 | 0 | 89798
CP0312 | COMPOSICAO |  | 97062 | COLOCAÇÃO DE TELA EM ANDAIME FACHADEIRO. AF_11/2017 | M2 | 0.0086394 | 5.69 | 0.049158 |  | 0.019611 | 0.029547 | 0 | 0 | 6.9389e-18 | CA | SINAPI | PROJETO |  |  | CP0312 |  | SRV |  |  |  | 97062 | 0.0086394 | 0.1433 | 0.001238 |  | 0 | 0 | 97062
CP0312 | COMPOSICAO |  | 73881/1 | EXECUCAO DE DRENO COM MANTA GEOTEXTIL 200 G/M2 | M2 | 0.15708 | 6.44 | 1.0116 |  | 0.034558 | 0.97704 | 0 | 0 | 2.2204e-16 | CA | SINAPI | PROJETO |  |  | CP0312 |  | SRV |  |  |  | 73881/1 | 0.15708 | 0.02 | 0.0031416 |  | 0 | 0 | 73881/1
CP0312 | COMPOSICAO |  | 100324 | LASTRO COM MATERIAL GRANULAR (PEDRA BRITADA N.1 E PEDRA BRITADA N.2), APLICADO EM PISOS OU LAJES SOBRE SOLO, ESPESSURA DE *10 CM*. AF_07/2019 | M3 | 0.004 | 175.61 | 0.70244 |  | 0.08912 | 0.6132 | 0.00012 | 0 | 0 | CA | SINAPI | PROJETO |  |  | CP0312 |  | SRV |  |  |  | 100324 | 0.004 | 1.373 | 0.005492 |  | 0 | 0 | 100324
CP0312 | COMPOSICAO |  | 91525 | ESTUCAMENTO DE DENSIDADE ALTA, NAS FACES INTERNAS DE PAREDES DO SISTEMA DE PAREDES DE CONCRETO. AF_06/2015 | M2 | 0.003273 | 4.7 | 0.015383 |  | 0.010441 | 0.0049422 | 0 | 0 | 0 | CA | SINAPI | PROJETO |  |  | CP0312 |  | SRV |  |  |  | 91525 | 0.003273 | 0.189 | 0.0006186 |  | 0 | 0 | 91525
CP0313 | PROJETO | CP0313 |  | FORMAS DE COMPENSADO RESINADO 14 MM - USO GERAL - UTILIZAÇÃO DE 3 VEZES - CONFECÇÃO, INSTALAÇÃO E RETIRADA | M2 |  |  |  | 70.1894 | 23.8538 | 45.4598 | 0.6277 | 0 | 0.24819 |  |  | CPU SICRO 3108005 ADAPTADA PARA OS RECURSOS SINAPI |  |  | CP0313 |  |  |  |  | 1.4 |  |  |  |  | 1.5205
CP0313 | INSUMO |  | 1355 | CHAPA DE MADEIRA COMPENSADA RESINADA PARA FORMA DE CONCRETO, DE *2,2 X 1,1* M, E = 14 MM | M2 | 0.40425 | 36.93 | 14.929 |  | 0 | 14.929 | 0 | 0 | 0 | MAT | SINAPI | SICRO |  |  | CP0313 | [13 empty] | 1350
CP0313 | INSUMO |  | 2692 | DESMOLDANTE PROTETOR PARA FORMAS DE MADEIRA, DE BASE OLEOSA EMULSIONADA EM AGUA | L | 0.01852 | 6.38 | 0.11816 |  | 0.11816 | 0 | 0 | 0 | 0 | MOD | SINAPI | SICRO |  |  | CP0313 | [13 empty] | 11615
CP0313 | INSUMO |  | 4491 | PONTALETE *7,5 X 7,5* CM EM PINUS, MISTA OU EQUIVALENTE DA REGIAO - BRUTA | M | 0.44917 | 6.49 | 2.9151 |  | 0 | 2.9151 | 0 | 0 | 0 | MAT | SINAPI | SICRO |  |  | CP0313 | [12 empty] | 100341
CP0313 | INSUMO |  | 4517 | SARRAFO *2,5 X 7,5* CM EM PINUS, MISTA OU EQUIVALENTE DA REGIAO - BRUTA | M | 1.2985 | 2.27 | 2.9476 |  | 0 | 2.9476 | 0 | 0 | 0 | MAT | SINAPI | SICRO |  |  | CP0313 | [12 empty] | 92522
CP0313 | INSUMO |  | 4509 | SARRAFO *2,5 X 10* CM EM PINUS, MISTA OU EQUIVALENTE DA REGIAO - BRUTA | M | 1.1186 | 3.29 | 3.6802 |  | 0 | 3.6802 | 0 | 0 | 0 | MAT | SINAPI | SICRO |  |  | CP0313 | [12 empty] | 100342
CP0313 | INSUMO |  | 6212 | TABUA *2,5 X 30 CM EM PINUS, MISTA OU EQUIVALENTE DA REGIAO - BRUTA | M | 0.19763 | 10.77 | 2.1285 |  | 0 | 2.1285 | 0 | 0 | 0 | MAT | SINAPI | SICRO |  |  | CP0313 | [12 empty] | 100345
CP0313 | INSUMO |  | 40304 | PREGO DE ACO POLIDO COM CABECA DUPLA 17 X 27 (2 1/2 X 11) | KG | 0.14586 | 24.98 | 3.6436 |  | 0 | 3.6436 | 0 | 0 | 0 | MAT | SINAPI | SICRO |  |  | CP0313 | [12 empty] | 100346
CP0313 | COMPOSICAO |  | 88239 | AJUDANTE DE CARPINTEIRO COM ENCARGOS COMPLEMENTARES | H | 0.7 | 19.96 | 13.972 |  | 9.758 | 4.214 | 0 | 0 | 1.7764e-15 | CA | SINAPI | SICRO |  |  | CP0313 | 88239 | MOD | 0 | 0.7 | [6 empty] | 0 | 0 | 92725
CP0313 | COMPOSICAO |  | 88262 | CARPINTEIRO DE FORMAS COM ENCARGOS COMPLEMENTARES | H | 0.7 | 23.68 | 16.576 |  | 12.362 | 4.214 | 0 | 0 | 0 | CA | SINAPI | SICRO |  |  | CP0313 | 88262 | MOD | 0 | 0.7 | [6 empty] | 0 | 0 | 98682
CP0313 | COMPOSICAO |  | 91692 | SERRA CIRCULAR DE BANCADA COM MOTOR ELÉTRICO POTÊNCIA DE 5HP, COM COIFA PARA DISCO 10" - CHP DIURNO. AF_08/2015 | CHP | 0.12048 | 20.83 | 2.5096 |  | 1.6156 | 0.63011 | 0.015662 | 0 | 0.24819 | CA | SINAPI | SICRO |  |  | CP0313 |  | EQH |  |  |  | 91692 | 0.12048 | 1 | 0.12048 |  | 0 | 0 | 98682
CP0313 | COMPOSICAO |  | 93421 | GRUPO GERADOR REBOCÁVEL, POTÊNCIA 66 KVA, MOTOR A DIESEL - CHP DIURNO. AF_03/2016 | CHP | 0.12048 | 56.19 | 6.7698 |  | 0 | 6.1577 | 0.61204 | 0 | 0 | CA | SINAPI | ESTE ITEM ESTÁ ZERADO POIS FOI LANÇADO NA PLANILHA ORÇAMENTÁRIA. |  |  | CP0313 |  | EQH |  |  |  | 93421 | 0.12048 | 0 | 0 |  | 0 | 0 | 96620
CP0314 | PROJETO | CP0314 |  | FORNECIMENTO DE CONCRETO USINADO FCK 30 MPa,INCLUINDO BOMBEAMENTO | M3 |  |  |  | 350.6935 | 0 | 350.6935 | 0 | 0 | 0 |  |  | CPU DE FORNECIMENTO | SIM | CP0314 | CP0314 |  |  |  |  | 0 |  |  |  |  | 0
CP0314 | INSUMO |  | 1525 | CONCRETO USINADO BOMBEAVEL, CLASSE DE RESISTENCIA C30, COM BRITA 0 E 1, SLUMP = 100 +/- 20 MM, INCLUI SERVICO DE BOMBEAMENTO (NBR 8953) | M3 | 1.025 | 342.14 | 350.6935 |  | 0 | 350.6935 | 0 | 0 | 0 | MAT | SINAPI | SINAPI | SIM | CP0314 | CP0314 | [13 empty] | IO0310
CP0321 | PROJETO | CP0321 |  | CORPO DE BSCC 3,00 X 3,00 M - MOLDADO NO LOCAL - ALTURA DO ATERRO 1,00 A 2,50 M - AREIA E BRITA COMERCIAIS | M |  |  |  | 4110.5868 | 561.2621 | 3492.2577 | 56.785 | 0 | 0.282 |  |  | CPU SICRO 0705213 ADAPTADA PARA OS RECURSOS SINAPI |  |  | CP0321 |  |  |  |  | 0 |  |  |  |  | 33.4535
CP0321 | INSUMO |  | 1350 | !EM PROCESSO DE DESATIVACAO! CHAPA DE MADEIRA COMPENSADA RESINADA PARA FORMA DE CONCRETO, DE *2,2 X 1,1* M, E = 10 MM | UN | 0.055124 | 63 | 3.4728 |  | 0 | 3.4728 | 0 | 0 | 0 | MAT | SINAPI | SICRO |  |  | CP0321 | [13 empty] | 1350
CP0321 | INSUMO |  | 11615 | POLIESTIRENO EXPANDIDO/EPS (ISOPOR), TIPO 2F, PLACA, ISOLAMENTO TERMOACUSTICO, E = 10 MM, 1000 X 500 MM | M2 | 0.133 | 3.48 | 0.46284 |  | 0 | 0.46284 | 0 | 0 | 0 | MAT | SINAPI | SICRO |  |  | CP0321 | [13 empty] | 11615
CP0321 | COMPOSICAO |  | 100341 | FABRICAÇÃO, MONTAGEM E DESMONTAGEM DE FÔRMA PARA CORTINA DE CONTENÇÃO, EM CHAPA DE MADEIRA COMPENSADA PLASTIFICADA, E = 18 MM, 10 UTILIZAÇÕES. AF_07/2019 | M2 | 12.9 | 29.98 | 386.742 |  | 155.574 | 182.277 | 48.891 | 0 | 0 | CA | SINAPI | SICRO |  |  | CP0321 |  | SRV |  |  |  | 100341 | 12.9 | 0.6871 | 8.8636 |  | 0 | 0 | 100341
CP0321 | COMPOSICAO |  | 92522 | MONTAGEM E DESMONTAGEM DE FÔRMA DE LAJE MACIÇA, PÉ-DIREITO SIMPLES, EM CHAPA DE MADEIRA COMPENSADA RESINADA, 8 UTILIZAÇÕES. AF_09/2020 | M2 | 3 | 25.11 | 75.33 |  | 26.1 | 41.85 | 7.38 | 0 | 1.4211e-14 | CA | SINAPI | SICRO |  |  | CP0321 |  | SRV |  |  |  | 92522 | 3 | 0.50824 | 1.5247 |  | 0 | 0 | 92522
CP0321 | COMPOSICAO |  | 100342 | ARMAÇÃO DE CORTINA DE CONTENÇÃO EM CONCRETO ARMADO, COM AÇO CA-50 DE 6,3 MM - MONTAGEM. AF_07/2019 | KG | 48.8796 | 15.7 | 767.4097 |  | 143.706 | 623.7037 | 0 | 0 | 0 | CA | SINAPI | SICRO |  |  | CP0321 |  | SRV |  |  |  | 100342 | 48.8796 | 0.1693 | 8.2753 |  | 0 | 0 | 100342
CP0321 | COMPOSICAO |  | 100345 | ARMAÇÃO DE CORTINA DE CONTENÇÃO EM CONCRETO ARMADO, COM AÇO CA-50 DE 12,5 MM - MONTAGEM. AF_07/2019 | KG | 109.532 | 11.32 | 1239.9022 |  | 109.532 | 1130.3702 | 0 | 0 | 0 | CA | SINAPI | SICRO |  |  | CP0321 |  | SRV |  |  |  | 100345 | 109.532 | 0.058 | 6.3529 |  | 0 | 0 | 100345
CP0321 | COMPOSICAO |  | 100346 | ARMAÇÃO DE CORTINA DE CONTENÇÃO EM CONCRETO ARMADO, COM AÇO CA-50 DE 16 MM - MONTAGEM. AF_07/2019 | KG | 18.936 | 10.81 | 204.6982 |  | 12.119 | 192.5791 | 0 | 0 | 0 | CA | SINAPI | SICRO |  |  | CP0321 |  | SRV |  |  |  | 100346 | 18.936 | 0.0372 | 0.70442 |  | 0 | 0 | 100346
CP0321 | COMPOSICAO |  | 92725 | CONCRETAGEM DE VIGAS E LAJES, FCK=20 MPA, PARA LAJES MACIÇAS OU NERVURADAS COM USO DE BOMBA EM EDIFICAÇÃO COM ÁREA MÉDIA DE LAJES MENOR OU IGUAL A 20 M² - LANÇAMENTO, ADENSAMENTO E ACABAMENTO. AF_12/2015 | M3 | 3.3 | 381.93 | 1260.369 |  | 62.931 | 1197.042 | 0.264 | 0 | 0.132 | CA | SINAPI | SICRO |  |  | CP0321 |  | SRV |  |  |  | 92725 | 3.3 | 1.297 | 4.2801 |  | 0 | 0 | 92725
CP0321 | COMPOSICAO |  | 98682 | PISO CIMENTADO, TRAÇO 1:3 (CIMENTO E AREIA), ACABAMENTO RÚSTICO, ESPESSURA 3,0 CM, PREPARO MECÂNICO DA ARGAMASSA. AF_09/2020 | M2 | 5 | 34.44 | 172.2 |  | 51.3 | 120.5 | 0.25 | 0 | 0.15 | CA | SINAPI | SICRO |  |  | CP0321 |  | SRV |  |  |  | 98682 | 5 | 0.6905 | 3.4525 |  | 0.0431 | 0.2155 | 98682
CP0321 | COMPOSICAO |  | 96620 | LASTRO DE CONCRETO MAGRO, APLICADO EM PISOS, LAJES SOBRE SOLO OU RADIERS. AF_08/2017 | M3 | 0 | 525.14 | 0 |  | 0 | 0 | 0 | 0 | 0 | CA | SINAPI | ESTE ITEM ESTÁ ZERADO POIS FOI LANÇADO NA PLANILHA ORÇAMENTÁRIA. |  |  | CP0321 |  | SRV |  |  |  | 96620 | 0 | 10.8041 | 0 |  | 1.13 | 0 | 96620
CP0322 | PROJETO | CP0322 |  | CORPO DE BDCC 3,00 X 3,00 M - MOLDADO NO LOCAL - ALTURA DO ATERRO 1,00 A 2,50 M - AREIA E BRITA COMERCIAIS | M |  |  |  | 6537.503 | 933.7202 | 5518.6904 | 84.6076 | 0 | 0.4848 |  |  | CPU SICRO 0705301 ADAPTADA PARA OS RECURSOS SINAPI |  |  | CP0322 |  |  |  |  | 0 |  |  |  |  | 55.7549
CP0322 | INSUMO |  | 1350 | !EM PROCESSO DE DESATIVACAO! CHAPA DE MADEIRA COMPENSADA RESINADA PARA FORMA DE CONCRETO, DE *2,2 X 1,1* M, E = 10 MM | UN | 0.077174 | 63 | 4.8619 |  | 0 | 4.8619 | 0 | 0 | 0 | MAT | SINAPI | SICRO |  |  | CP0322 | [13 empty] | 1350
CP0322 | INSUMO |  | 11615 | POLIESTIRENO EXPANDIDO/EPS (ISOPOR), TIPO 2F, PLACA, ISOLAMENTO TERMOACUSTICO, E = 10 MM, 1000 X 500 MM | M2 | 0.187 | 3.48 | 0.65076 |  | 0 | 0.65076 | 0 | 0 | 0 | MAT | SINAPI | SICRO |  |  | CP0322 | [13 empty] | 11615
CP0322 | COMPOSICAO |  | 100341 | FABRICAÇÃO, MONTAGEM E DESMONTAGEM DE FÔRMA PARA CORTINA DE CONTENÇÃO, EM CHAPA DE MADEIRA COMPENSADA PLASTIFICADA, E = 18 MM, 10 UTILIZAÇÕES. AF_07/2019 | M2 | 18.2 | 29.98 | 545.636 |  | 219.492 | 257.166 | 68.978 | 0 | 0 | CA | SINAPI | SICRO |  |  | CP0322 |  | SRV |  |  |  | 100341 | 18.2 | 0.6871 | 12.5052 |  | 0 | 0 | 100341
CP0322 | COMPOSICAO |  | 92522 | MONTAGEM E DESMONTAGEM DE FÔRMA DE LAJE MACIÇA, PÉ-DIREITO SIMPLES, EM CHAPA DE MADEIRA COMPENSADA RESINADA, 8 UTILIZAÇÕES. AF_09/2020 | M2 | 6 | 25.11 | 150.66 |  | 52.2 | 83.7 | 14.76 | 0 | 2.8422e-14 | CA | SINAPI | SICRO |  |  | CP0322 |  | SRV |  |  |  | 92522 | 6 | 0.50824 | 3.0494 |  | 0 | 0 | 92522
CP0322 | COMPOSICAO |  | 100342 | ARMAÇÃO DE CORTINA DE CONTENÇÃO EM CONCRETO ARMADO, COM AÇO CA-50 DE 6,3 MM - MONTAGEM. AF_07/2019 | KG | 62.8712 | 15.7 | 987.0778 |  | 184.8413 | 802.2365 | 0 | 0 | 0 | CA | SINAPI | SICRO |  |  | CP0322 |  | SRV |  |  |  | 100342 | 62.8712 | 0.1693 | 10.6441 |  | 0 | 0 | 100342
CP0322 | COMPOSICAO |  | 100344 | ARMAÇÃO DE CORTINA DE CONTENÇÃO EM CONCRETO ARMADO, COM AÇO CA-50 DE 10 MM - MONTAGEM. AF_07/2019 | KG | 194.984 | 13.38 | 2608.8859 |  | 274.9274 | 2333.9585 | 0 | 0 | 0 | CA | SINAPI | SICRO |  |  | CP0322 |  | SRV |  |  |  | 100344 | 194.984 | 0.082 | 15.9887 |  | 0 | 0 | 100344
CP0322 | COMPOSICAO |  | 100345 | ARMAÇÃO DE CORTINA DE CONTENÇÃO EM CONCRETO ARMADO, COM AÇO CA-50 DE 12,5 MM - MONTAGEM. AF_07/2019 | KG | 11.556 | 11.32 | 130.8139 |  | 11.556 | 119.2579 | 0 | 0 | 0 | CA | SINAPI | SICRO |  |  | CP0322 |  | SRV |  |  |  | 100345 | 11.556 | 0.058 | 0.67025 |  | 0 | 0 | 100345
CP0322 | COMPOSICAO |  | 92725 | CONCRETAGEM DE VIGAS E LAJES, FCK=20 MPA, PARA LAJES MACIÇAS OU NERVURADAS COM USO DE BOMBA EM EDIFICAÇÃO COM ÁREA MÉDIA DE LAJES MENOR OU IGUAL A 20 M² - LANÇAMENTO, ADENSAMENTO E ACABAMENTO. AF_12/2015 | M3 | 4.62 | 381.93 | 1764.5166 |  | 88.1034 | 1675.8588 | 0.3696 | 0 | 0.1848 | CA | SINAPI | SICRO |  |  | CP0322 |  | SRV |  |  |  | 92725 | 4.62 | 1.297 | 5.9921 |  | 0 | 0 | 92725
CP0322 | COMPOSICAO |  | 98682 | PISO CIMENTADO, TRAÇO 1:3 (CIMENTO E AREIA), ACABAMENTO RÚSTICO, ESPESSURA 3,0 CM, PREPARO MECÂNICO DA ARGAMASSA. AF_09/2020 | M2 | 10 | 34.44 | 344.4 |  | 102.6 | 241 | 0.5 | 0 | 0.3 | CA | SINAPI | SICRO |  |  | CP0322 |  | SRV |  |  |  | 98682 | 10 | 0.6905 | 6.905 |  | 0.0431 | 0.431 | 98682
CP0322 | COMPOSICAO |  | 96620 | LASTRO DE CONCRETO MAGRO, APLICADO EM PISOS, LAJES SOBRE SOLO OU RADIERS. AF_08/2017 | M3 | 0 | 525.14 | 0 |  | 0 | 0 | 0 | 0 | 0 | CA | SINAPI | ESTE ITEM ESTÁ ZERADO POIS FOI LANÇADO NA PLANILHA ORÇAMENTÁRIA. |  |  | CP0322 |  | SRV |  |  |  | 96620 | 0 | 10.8041 | 0 |  | 1.13 | 0 | 96620
CP0323 | PROJETO | CP0323 |  | CORPO DE BSCC 2,00 X 3,50 M - MOLDADO NO LOCAL - ALTURA DO ATERRO 1,00 A 2,50 M - AREIA E BRITA COMERCIAIS | M |  |  |  | 3769.3911 | 502.8409 | 3222.6931 | 43.5603 | 0 | 0.29681 |  |  | CPU PROJETO CP0321 COM COEFICIENTES ADAPTADOS PARA AS MEDIDAS DO PROJETO |  |  | CP0323 |  |  |  |  | 0 |  |  |  |  | 30.151
CP0323 | INSUMO |  | 1350 | !EM PROCESSO DE DESATIVACAO! CHAPA DE MADEIRA COMPENSADA RESINADA PARA FORMA DE CONCRETO, DE *2,2 X 1,1* M, E = 10 MM | UN | 0.050532 | 63 | 3.1835 |  | 0 | 3.1835 | 0 | 0 | 0 | MAT | SINAPI | COEFICIENTE AJUSTADO PELO PERÍMETRO DA SEÇÃO DO BUEIRO |  |  | CP0323 | [13 empty] | 1350
CP0323 | INSUMO |  | 11615 | POLIESTIRENO EXPANDIDO/EPS (ISOPOR), TIPO 2F, PLACA, ISOLAMENTO TERMOACUSTICO, E = 10 MM, 1000 X 500 MM | M2 | 0.12192 | 3.48 | 0.42429 |  | 0 | 0.42429 | 0 | 0 | 0 | MAT | SINAPI | COEFICIENTE AJUSTADO PELO PERÍMETRO DA SEÇÃO DO BUEIRO |  |  | CP0323 | [13 empty] | 11615
CP0323 | COMPOSICAO |  | 100341 | FABRICAÇÃO, MONTAGEM E DESMONTAGEM DE FÔRMA PARA CORTINA DE CONTENÇÃO, EM CHAPA DE MADEIRA COMPENSADA PLASTIFICADA, E = 18 MM, 10 UTILIZAÇÕES. AF_07/2019 | M2 | 9 | 29.98 | 269.82 |  | 108.54 | 127.17 | 34.11 | 0 | 0 | CA | SINAPI | QUANTIDADE LEVANTADA EM PROJETO |  |  | CP0323 |  | SRV |  |  |  | 100341 | 9 | 0.6871 | 6.1839 |  | 0 | 0 | 100341
CP0323 | COMPOSICAO |  | 92522 | MONTAGEM E DESMONTAGEM DE FÔRMA DE LAJE MACIÇA, PÉ-DIREITO SIMPLES, EM CHAPA DE MADEIRA COMPENSADA RESINADA, 8 UTILIZAÇÕES. AF_09/2020 | M2 | 3.624 | 25.11 | 90.9986 |  | 31.5288 | 50.5548 | 8.915 | 0 | 0 | CA | SINAPI | QUANTIDADE LEVANTADA EM PROJETO |  |  | CP0323 |  | SRV |  |  |  | 92522 | 3.624 | 0.50824 | 1.8419 |  | 0 | 0 | 92522
CP0323 | COMPOSICAO |  | 100342 | ARMAÇÃO DE CORTINA DE CONTENÇÃO EM CONCRETO ARMADO, COM AÇO CA-50 DE 6,3 MM - MONTAGEM. AF_07/2019 | KG | 45.1025 | 15.7 | 708.1099 |  | 132.6015 | 575.5084 | 0 | 0 | 0 | CA | SINAPI | ESTIMATIVA PELO VOLUME DE CONCRETO DA COMPOSIÇÃO DE REFERÊNCIA |  |  | CP0323 |  | SRV |  |  |  | 100342 | 45.1025 | 0.1693 | 7.6359 |  | 0 | 0 | 100342
CP0323 | COMPOSICAO |  | 100345 | ARMAÇÃO DE CORTINA DE CONTENÇÃO EM CONCRETO ARMADO, COM AÇO CA-50 DE 12,5 MM - MONTAGEM. AF_07/2019 | KG | 101.0682 | 11.32 | 1144.0916 |  | 101.0682 | 1043.0234 | 0 | 0 | 2.2737e-13 | CA | SINAPI | ESTIMATIVA PELO VOLUME DE CONCRETO DA COMPOSIÇÃO DE REFERÊNCIA |  |  | CP0323 |  | SRV |  |  |  | 100345 | 101.0682 | 0.058 | 5.862 |  | 0 | 0 | 100345
CP0323 | COMPOSICAO |  | 100346 | ARMAÇÃO DE CORTINA DE CONTENÇÃO EM CONCRETO ARMADO, COM AÇO CA-50 DE 16 MM - MONTAGEM. AF_07/2019 | KG | 17.4728 | 10.81 | 188.8806 |  | 11.1826 | 177.698 | 0 | 0 | 2.8422e-14 | CA | SINAPI | ESTIMATIVA PELO VOLUME DE CONCRETO DA COMPOSIÇÃO DE REFERÊNCIA |  |  | CP0323 |  | SRV |  |  |  | 100346 | 17.4728 | 0.0372 | 0.64999 |  | 0 | 0 | 100346
CP0323 | COMPOSICAO |  | 92725 | CONCRETAGEM DE VIGAS E LAJES, FCK=20 MPA, PARA LAJES MACIÇAS OU NERVURADAS COM USO DE BOMBA EM EDIFICAÇÃO COM ÁREA MÉDIA DE LAJES MENOR OU IGUAL A 20 M² - LANÇAMENTO, ADENSAMENTO E ACABAMENTO. AF_12/2015 | M3 | 3.045 | 381.93 | 1162.9769 |  | 58.0682 | 1104.5433 | 0.2436 | 0 | 0.1218 | CA | SINAPI | QUANTIDADE LEVANTADA EM PROJETO |  |  | CP0323 |  | SRV |  |  |  | 92725 | 3.045 | 1.297 | 3.9494 |  | 0 | 0 | 92725
CP0323 | COMPOSICAO |  | 98682 | PISO CIMENTADO, TRAÇO 1:3 (CIMENTO E AREIA), ACABAMENTO RÚSTICO, ESPESSURA 3,0 CM, PREPARO MECÂNICO DA ARGAMASSA. AF_09/2020 | M2 | 5.8335 | 34.44 | 200.9057 |  | 59.8517 | 140.5874 | 0.29168 | 0 | 0.175 | CA | SINAPI | COEFICIENTES AJUSTADO PELA LARGURA DO BUEIRO |  |  | CP0323 |  | SRV |  |  |  | 98682 | 5.8335 | 0.6905 | 4.028 |  | 0.0431 | 0.25142 | 98682
CP0323 | COMPOSICAO |  | 96620 | LASTRO DE CONCRETO MAGRO, APLICADO EM PISOS, LAJES SOBRE SOLO OU RADIERS. AF_08/2017 | M3 | 0 | 525.14 | 0 |  | 0 | 0 | 0 | 0 | 0 | CA | SINAPI | ESTE ITEM ESTÁ ZERADO POIS FOI LANÇADO NA PLANILHA ORÇAMENTÁRIA. |  |  | CP0323 |  | SRV |  |  |  | 96620 | 0 | 10.8041 | 0 |  | 1.13 | 0 | 96620
CP0324 | PROJETO | CP0324 |  | CORPO DE BSCC 2,00 X 5,00 M - MOLDADO NO LOCAL - ALTURA DO ATERRO 1,00 A 2,50 M - AREIA E BRITA COMERCIAIS | M |  |  |  | 4609.7721 | 594.8518 | 3966.0532 | 48.5403 | 0 | 0.3268 |  |  | CPU PROJETO CP0321 COM COEFICIENTES ADAPTADOS PARA AS MEDIDAS DO PROJETO |  |  | CP0324 |  |  |  |  | 0 |  |  |  |  | 35.6249
CP0324 | INSUMO |  | 1350 | !EM PROCESSO DE DESATIVACAO! CHAPA DE MADEIRA COMPENSADA RESINADA PARA FORMA DE CONCRETO, DE *2,2 X 1,1* M, E = 10 MM | UN | 0.064313 | 63 | 4.0517 |  | 0 | 4.0517 | 0 | 0 | 0 | MAT | SINAPI | COEFICIENTE AJUSTADO PELO PERÍMETRO DA SEÇÃO DO BUEIRO |  |  | CP0324 | [13 empty] | 1350
CP0324 | INSUMO |  | 11615 | POLIESTIRENO EXPANDIDO/EPS (ISOPOR), TIPO 2F, PLACA, ISOLAMENTO TERMOACUSTICO, E = 10 MM, 1000 X 500 MM | M2 | 0.15517 | 3.48 | 0.54 |  | 0 | 0.54 | 0 | 0 | 0 | MAT | SINAPI | COEFICIENTE AJUSTADO PELO PERÍMETRO DA SEÇÃO DO BUEIRO |  |  | CP0324 | [13 empty] | 11615
CP0324 | COMPOSICAO |  | 100341 | FABRICAÇÃO, MONTAGEM E DESMONTAGEM DE FÔRMA PARA CORTINA DE CONTENÇÃO, EM CHAPA DE MADEIRA COMPENSADA PLASTIFICADA, E = 18 MM, 10 UTILIZAÇÕES. AF_07/2019 | M2 | 9 | 29.98 | 269.82 |  | 108.54 | 127.17 | 34.11 | 0 | 0 | CA | SINAPI | QUANTIDADE LEVANTADA EM PROJETO |  |  | CP0324 |  | SRV |  |  |  | 100341 | 9 | 0.6871 | 6.1839 |  | 0 | 0 | 100341
CP0324 | COMPOSICAO |  | 92522 | MONTAGEM E DESMONTAGEM DE FÔRMA DE LAJE MACIÇA, PÉ-DIREITO SIMPLES, EM CHAPA DE MADEIRA COMPENSADA RESINADA, 8 UTILIZAÇÕES. AF_09/2020 | M2 | 5.624 | 25.11 | 141.2186 |  | 48.9288 | 78.4548 | 13.835 | 0 | 0 | CA | SINAPI | QUANTIDADE LEVANTADA EM PROJETO |  |  | CP0324 |  | SRV |  |  |  | 92522 | 5.624 | 0.50824 | 2.8583 |  | 0 | 0 | 92522
CP0324 | COMPOSICAO |  | 100342 | ARMAÇÃO DE CORTINA DE CONTENÇÃO EM CONCRETO ARMADO, COM AÇO CA-50 DE 6,3 MM - MONTAGEM. AF_07/2019 | KG | 56.2115 | 15.7 | 882.5212 |  | 165.2619 | 717.2593 | 0 | 0 | 0 | CA | SINAPI | ESTIMATIVA PELO VOLUME DE CONCRETO DA COMPOSIÇÃO DE REFERÊNCIA |  |  | CP0324 |  | SRV |  |  |  | 100342 | 56.2115 | 0.1693 | 9.5166 |  | 0 | 0 | 100342
CP0324 | COMPOSICAO |  | 100345 | ARMAÇÃO DE CORTINA DE CONTENÇÃO EM CONCRETO ARMADO, COM AÇO CA-50 DE 12,5 MM - MONTAGEM. AF_07/2019 | KG | 125.9618 | 11.32 | 1425.8876 |  | 125.9618 | 1299.9258 | 0 | 0 | 0 | CA | SINAPI | ESTIMATIVA PELO VOLUME DE CONCRETO DA COMPOSIÇÃO DE REFERÊNCIA |  |  | CP0324 |  | SRV |  |  |  | 100345 | 125.9618 | 0.058 | 7.3058 |  | 0 | 0 | 100345
CP0324 | COMPOSICAO |  | 100346 | ARMAÇÃO DE CORTINA DE CONTENÇÃO EM CONCRETO ARMADO, COM AÇO CA-50 DE 16 MM - MONTAGEM. AF_07/2019 | KG | 21.7764 | 10.81 | 235.4029 |  | 13.9369 | 221.466 | 0 | 0 | 2.8422e-14 | CA | SINAPI | ESTIMATIVA PELO VOLUME DE CONCRETO DA COMPOSIÇÃO DE REFERÊNCIA |  |  | CP0324 |  | SRV |  |  |  | 100346 | 21.7764 | 0.0372 | 0.81008 |  | 0 | 0 | 100346
CP0324 | COMPOSICAO |  | 92725 | CONCRETAGEM DE VIGAS E LAJES, FCK=20 MPA, PARA LAJES MACIÇAS OU NERVURADAS COM USO DE BOMBA EM EDIFICAÇÃO COM ÁREA MÉDIA DE LAJES MENOR OU IGUAL A 20 M² - LANÇAMENTO, ADENSAMENTO E ACABAMENTO. AF_12/2015 | M3 | 3.795 | 381.93 | 1449.4244 |  | 72.3706 | 1376.5983 | 0.3036 | 0 | 0.1518 | CA | SINAPI | QUANTIDADE LEVANTADA EM PROJETO |  |  | CP0324 |  | SRV |  |  |  | 92725 | 3.795 | 1.297 | 4.9221 |  | 0 | 0 | 92725
CP0324 | COMPOSICAO |  | 98682 | PISO CIMENTADO, TRAÇO 1:3 (CIMENTO E AREIA), ACABAMENTO RÚSTICO, ESPESSURA 3,0 CM, PREPARO MECÂNICO DA ARGAMASSA. AF_09/2020 | M2 | 5.8335 | 34.44 | 200.9057 |  | 59.8517 | 140.5874 | 0.29168 | 0 | 0.175 | CA | SINAPI | COEFICIENTES AJUSTADO PELA LARGURA DO BUEIRO |  |  | CP0324 |  | SRV |  |  |  | 98682 | 5.8335 | 0.6905 | 4.028 |  | 0.0431 | 0.25142 | 98682
CP0324 | COMPOSICAO |  | 96620 | LASTRO DE CONCRETO MAGRO, APLICADO EM PISOS, LAJES SOBRE SOLO OU RADIERS. AF_08/2017 | M3 | 0 | 525.14 | 0 |  | 0 | 0 | 0 | 0 | 0 | CA | SINAPI | ESTE ITEM ESTÁ ZERADO POIS FOI LANÇADO NA PLANILHA ORÇAMENTÁRIA. |  |  | CP0324 |  | SRV |  |  |  | 96620 | 0 | 10.8041 | 0 |  | 1.13 | 0 | 96620
CP0350 | PROJETO | CP0350 |  | FORNECIMENTO DE TUBO DE CONCRETO Ø 300 MM - PA-2 | M |  |  |  | 89.4517 | 0 | 89.4517 | 0 | 0 | 0 |  |  | CPU DE FORNECIMENTO | SIM | CP0350 | CP0350 |  |  |  |  | 0 |  |  |  |  | 0
CP0350 | INSUMO |  | 7760 | TUBO DE CONCRETO ARMADO PARA AGUAS PLUVIAIS, CLASSE PA-2, COM ENCAIXE PONTA E BOLSA, DIAMETRO NOMINAL DE 300 MM | M | 1.025 | 87.27 | 89.4517 |  | 0 | 89.4517 | 0 | 0 | 0 | MAT | SINAPI | SINAPI | SIM | CP0350 | CP0350 | [13 empty] | 7781
CP0351 | PROJETO | CP0351 |  | FORNECIMENTO DE TUBO DE CONCRETO Ø 400 MM - PS | M |  |  |  | 48.1442 | 0 | 48.1442 | 0 | 0 | 0 |  |  | CPU DE FORNECIMENTO | SIM | CP0351 | CP0351 |  |  |  |  | 0 |  |  |  |  | 0
CP0351 | INSUMO |  | 7781 | TUBO DE CONCRETO SIMPLES PARA AGUAS PLUVIAIS, CLASSE PS1, COM ENCAIXE PONTA E BOLSA, DIAMETRO NOMINAL DE 400 MM | M | 1.025 | 46.97 | 48.1442 |  | 0 | 48.1442 | 0 | 0 | 0 | MAT | SINAPI | SINAPI | SIM | CP0351 | CP0351 | [13 empty] | 7781
CP0352 | PROJETO | CP0352 |  | FORNECIMENTO DE TUBO DE CONCRETO Ø 500 MM - PS | M |  |  |  | 71.6577 | 0 | 71.6577 | 0 | 0 | 0 |  |  | CPU DE FORNECIMENTO | SIM | CP0352 | CP0352 |  |  |  |  | 0 |  |  |  |  | 0
CP0352 | INSUMO |  | 7795 | TUBO DE CONCRETO SIMPLES PARA AGUAS PLUVIAIS, CLASSE PS1, COM ENCAIXE PONTA E BOLSA, DIAMETRO NOMINAL DE 500 MM | M | 1.025 | 69.91 | 71.6577 |  | 0 | 71.6577 | 0 | 0 | 0 | MAT | SINAPI | SINAPI | SIM | CP0352 | CP0352 | [13 empty] | 7781
CP0353 | PROJETO | CP0353 |  | FORNECIMENTO DE TUBO DE CONCRETO Ø 600 MM - PS | M |  |  |  | 85.772 | 0 | 85.772 | 0 | 0 | 0 |  |  | CPU DE FORNECIMENTO | SIM | CP0353 | CP0353 |  |  |  |  | 0 |  |  |  |  | 0
CP0353 | INSUMO |  | 7791 | TUBO DE CONCRETO SIMPLES PARA AGUAS PLUVIAIS, CLASSE PS1, COM ENCAIXE PONTA E BOLSA, DIAMETRO NOMINAL DE 600 MM | M | 1.025 | 83.68 | 85.772 |  | 0 | 85.772 | 0 | 0 | 0 | MAT | SINAPI | SINAPI | SIM | CP0353 | CP0353 | [13 empty] | 7781
CP0354 | PROJETO | CP0354 |  | FORNECIMENTO DE TUBO DE CONCRETO Ø 600 MM - PA-1 | M |  |  |  | 171.708 | 0 | 171.708 | 0 | 0 | 0 |  |  | CPU DE FORNECIMENTO | SIM | CP0354 | CP0354 |  |  |  |  | 0 |  |  |  |  | 0
CP0354 | INSUMO |  | 7725 | TUBO DE CONCRETO ARMADO PARA AGUAS PLUVIAIS, CLASSE PA-1, COM ENCAIXE PONTA E BOLSA, DIAMETRO NOMINAL DE = 600 MM | M | 1.025 | 167.52 | 171.708 |  | 0 | 171.708 | 0 | 0 | 0 | MAT | SINAPI | SINAPI | SIM | CP0354 | CP0354 | [13 empty] | 7781
CP0355 | PROJETO | CP0355 |  | FORNECIMENTO DE TUBO DE CONCRETO Ø 800 MM - PA-1 | M |  |  |  | 285.6982 | 0 | 285.6982 | 0 | 0 | 0 |  |  | CPU DE FORNECIMENTO | SIM | CP0355 | CP0355 |  |  |  |  | 0 |  |  |  |  | 0
CP0355 | INSUMO |  | 7750 | TUBO DE CONCRETO ARMADO PARA AGUAS PLUVIAIS, CLASSE PA-1, COM ENCAIXE PONTA E BOLSA, DIAMETRO NOMINAL DE 800 MM | M | 1.025 | 278.73 | 285.6982 |  | 0 | 285.6982 | 0 | 0 | 0 | MAT | SINAPI | SINAPI | SIM | CP0355 | CP0355 | [13 empty] | 7781
CP0356 | PROJETO | CP0356 |  | FORNECIMENTO DE TUBO DE CONCRETO Ø 1000 MM - PA-1 | M |  |  |  | 334.7547 | 0 | 334.7547 | 0 | 0 | 0 |  |  | CPU DE FORNECIMENTO | SIM | CP0356 | CP0356 |  |  |  |  | 0 |  |  |  |  | 0
CP0356 | INSUMO |  | 7753 | TUBO DE CONCRETO ARMADO PARA AGUAS PLUVIAIS, CLASSE PA-1, COM ENCAIXE PONTA E BOLSA, DIAMETRO NOMINAL DE 1000 MM | M | 1.025 | 326.59 | 334.7547 |  | 0 | 334.7547 | 0 | 0 | 0 | MAT | SINAPI | SINAPI | SIM | CP0356 | CP0356 | [13 empty] | 7781
CP0357 | PROJETO | CP0357 |  | FORNECIMENTO DE TUBO DE CONCRETO Ø 1200 MM - PA-1 | M |  |  |  | 499.9642 | 0 | 499.9642 | 0 | 0 | 0 |  |  | CPU DE FORNECIMENTO | SIM | CP0357 | CP0357 |  |  |  |  | 0 |  |  |  |  | 0
CP0357 | INSUMO |  | 7757 | TUBO DE CONCRETO ARMADO PARA AGUAS PLUVIAIS, CLASSE PA-1, COM ENCAIXE PONTA E BOLSA, DIAMETRO NOMINAL DE 1200 MM | M | 1.025 | 487.77 | 499.9642 |  | 0 | 499.9642 | 0 | 0 | 0 | MAT | SINAPI | SINAPI | SIM | CP0357 | CP0357 | [13 empty] | 7781
CP0358 | PROJETO | CP0358 |  | FORNECIMENTO DE TUBO DE CONCRETO Ø 1500 MM - PA-1 | M |  |  |  | 724.347 | 0 | 724.347 | 0 | 0 | 0 |  |  | CPU DE FORNECIMENTO | SIM | CP0358 | CP0358 |  |  |  |  | 0 |  |  |  |  | 0
CP0358 | INSUMO |  | 7758 | TUBO DE CONCRETO ARMADO PARA AGUAS PLUVIAIS, CLASSE PA-1, COM ENCAIXE PONTA E BOLSA, DIAMETRO NOMINAL DE 1500 MM | M | 1.025 | 706.68 | 724.347 |  | 0 | 724.347 | 0 | 0 | 0 | MAT | SINAPI | SINAPI | SIM | CP0358 | CP0358 | [13 empty] | 7781
CP0359 | PROJETO | CP0359 |  | FORNECIMENTO DE TUBO DE CONCRETO Ø 600 MM - PA-2 | M |  |  |  | 148.9735 | 0 | 148.9735 | 0 | 0 | 0 |  |  | CPU DE FORNECIMENTO | SIM | CP0359 | CP0359 |  |  |  |  | 0 |  |  |  |  | 0
CP0359 | INSUMO |  | 7762 | TUBO DE CONCRETO ARMADO PARA AGUAS PLUVIAIS, CLASSE PA-2, COM ENCAIXE PONTA E BOLSA, DIAMETRO NOMINAL DE 600 MM | M | 1.025 | 145.34 | 148.9735 |  | 0 | 148.9735 | 0 | 0 | 0 | MAT | SINAPI | SINAPI | SIM | CP0359 | CP0359 | [13 empty] | 7781
CP0360 | PROJETO | CP0360 |  | FORNECIMENTO DE TUBO DE CONCRETO Ø 800 MM - PA-2 | M |  |  |  | 277.7545 | 0 | 277.7545 | 0 | 0 | 0 |  |  | CPU DE FORNECIMENTO | SIM | CP0360 | CP0360 |  |  |  |  | 0 |  |  |  |  | 0
CP0360 | INSUMO |  | 7763 | TUBO DE CONCRETO ARMADO PARA AGUAS PLUVIAIS, CLASSE PA-2, COM ENCAIXE PONTA E BOLSA, DIAMETRO NOMINAL DE 800 MM | M | 1.025 | 270.98 | 277.7545 |  | 0 | 277.7545 | 0 | 0 | 0 | MAT | SINAPI | SINAPI | SIM | CP0360 | CP0360 | [13 empty] | 7781
CP0361 | PROJETO | CP0361 |  | FORNECIMENTO DE TUBO DE CONCRETO Ø 1000 MM - PA-2 | M |  |  |  | 367.9443 | 0 | 367.9443 | 0 | 0 | 0 |  |  | CPU DE FORNECIMENTO | SIM | CP0361 | CP0361 |  |  |  |  | 0 |  |  |  |  | 0
CP0361 | INSUMO |  | 7765 | TUBO DE CONCRETO ARMADO PARA AGUAS PLUVIAIS, CLASSE PA-2, COM ENCAIXE PONTA E BOLSA, DIAMETRO NOMINAL DE 1000 MM | M | 1.025 | 358.97 | 367.9443 |  | 0 | 367.9443 | 0 | 0 | 0 | MAT | SINAPI | SINAPI | SIM | CP0361 | CP0361 | [13 empty] | 7781
CP0362 | PROJETO | CP0362 |  | FORNECIMENTO DE TUBO DE CONCRETO Ø 1200 MM - PA-2 | M |  |  |  | 539.6522 | 0 | 539.6522 | 0 | 0 | 0 |  |  | CPU DE FORNECIMENTO | SIM | CP0362 | CP0362 |  |  |  |  | 0 |  |  |  |  | 0
CP0362 | INSUMO |  | 7766 | TUBO DE CONCRETO ARMADO PARA AGUAS PLUVIAIS, CLASSE PA-2, COM ENCAIXE PONTA E BOLSA, DIAMETRO NOMINAL DE 1200 MM | M | 1.025 | 526.49 | 539.6522 |  | 0 | 539.6522 | 0 | 0 | 0 | MAT | SINAPI | SINAPI | SIM | CP0362 | CP0362 | [13 empty] | 7781
CP0363 | PROJETO | CP0363 |  | FORNECIMENTO DE TUBO DE CONCRETO Ø 1500 MM - PA-2 | M |  |  |  | 774.8487 | 0 | 774.8487 | 0 | 0 | 0 |  |  | CPU DE FORNECIMENTO | SIM | CP0363 | CP0363 |  |  |  |  | 0 |  |  |  |  | 0
CP0363 | INSUMO |  | 7767 | TUBO DE CONCRETO ARMADO PARA AGUAS PLUVIAIS, CLASSE PA-2, COM ENCAIXE PONTA E BOLSA, DIAMETRO NOMINAL DE 1500 MM | M | 1.025 | 755.95 | 774.8487 |  | 0 | 774.8487 | 0 | 0 | 0 | MAT | SINAPI | SINAPI | SIM | CP0363 | CP0363 | [13 empty] | 7781
CP0364 | PROJETO | CP0364 |  | FORNECIMENTO DE TUBO DE CONCRETO Ø 600 MM - PA-3 | M |  |  |  | 223.6447 | 0 | 223.6447 | 0 | 0 | 0 |  |  | CPU DE FORNECIMENTO | SIM | CP0364 | CP0364 |  |  |  |  | 0 |  |  |  |  | 0
CP0364 | INSUMO |  | 12578 | TUBO DE CONCRETO ARMADO PARA AGUAS PLUVIAIS, CLASSE PA-3, COM ENCAIXE PONTA E BOLSA, DIAMETRO NOMINAL DE 600 MM | M | 1.025 | 218.19 | 223.6447 |  | 0 | 223.6447 | 0 | 0 | 0 | MAT | SINAPI | SINAPI | SIM | CP0364 | CP0364 | [13 empty] | 7781
CP0365 | PROJETO | CP0365 |  | FORNECIMENTO DE TUBO DE CONCRETO Ø 800 MM - PA-3 | M |  |  |  | 401.4207 | 0 | 401.4207 | 0 | 0 | 0 |  |  | CPU DE FORNECIMENTO | SIM | CP0365 | CP0365 |  |  |  |  | 0 |  |  |  |  | 0
CP0365 | INSUMO |  | 12580 | TUBO DE CONCRETO ARMADO PARA AGUAS PLUVIAIS, CLASSE PA-3, COM ENCAIXE PONTA E BOLSA, DIAMETRO NOMINAL DE 800 MM | M | 1.025 | 391.63 | 401.4207 |  | 0 | 401.4207 | 0 | 0 | 0 | MAT | SINAPI | SINAPI | SIM | CP0365 | CP0365 | [13 empty] | 7781
CP0366 | PROJETO | CP0366 |  | FORNECIMENTO DE TUBO DE CONCRETO Ø 1000 MM - PA-3 | M |  |  |  | 468.9477 | 0 | 468.9477 | 0 | 0 | 0 |  |  | CPU DE FORNECIMENTO | SIM | CP0366 | CP0366 |  |  |  |  | 0 |  |  |  |  | 0
CP0366 | INSUMO |  | 12572 | TUBO DE CONCRETO ARMADO PARA AGUAS PLUVIAIS, CLASSE PA-3, COM ENCAIXE PONTA E BOLSA, DIAMETRO NOMINAL DE 1000 MM | M | 1.025 | 457.51 | 468.9477 |  | 0 | 468.9477 | 0 | 0 | 0 | MAT | SINAPI | SINAPI | SIM | CP0366 | CP0366 | [13 empty] | 7781
CP0367 | PROJETO | CP0367 |  | FORNECIMENTO DE TUBO DE CONCRETO Ø 1200 MM - PA-3 | M |  |  |  | 745.8412 | 0 | 745.8412 | 0 | 0 | 0 |  |  | CPU DE FORNECIMENTO | SIM | CP0367 | CP0367 |  |  |  |  | 0 |  |  |  |  | 0
CP0367 | INSUMO |  | 12574 | TUBO DE CONCRETO ARMADO PARA AGUAS PLUVIAIS, CLASSE PA-3, COM ENCAIXE PONTA E BOLSA, DIAMETRO NOMINAL DE 1200 MM | M | 1.025 | 727.65 | 745.8412 |  | 0 | 745.8412 | 0 | 0 | 0 | MAT | SINAPI | SINAPI | SIM | CP0367 | CP0367 | [13 empty] | 7781
CP0368 | PROJETO | CP0368 |  | FORNECIMENTO DE TUBO DE CONCRETO Ø 1500 MM - PA-3 | M |  |  |  | 1132.6865 | 0 | 1132.6865 | 0 | 0 | 0 |  |  | CPU DE FORNECIMENTO | SIM | CP0368 | CP0368 |  |  |  |  | 0 |  |  |  |  | 0
CP0368 | INSUMO |  | 12575 | TUBO DE CONCRETO ARMADO PARA AGUAS PLUVIAIS, CLASSE PA-3, COM ENCAIXE PONTA E BOLSA, DIAMETRO NOMINAL DE 1500 MM | M | 1.025 | 1105.06 | 1132.6865 |  | 0 | 1132.6865 | 0 | 0 | 0 | MAT | SINAPI | SINAPI | SIM | CP0368 | CP0368 | [13 empty] | 7781
CP0381 | PROJETO | CP0381 |  | POÇO DE VISITA PADRÃO NOVACAP, PARA REDES DE DRENAGEM COM Ø ATÉ 600 MM (CONF. DES. 150/018.1), ESCAVAÇÃO E REATERRO CONSIDERADOS NA REDE, EXCLUÍDA A CHAMINÉ | UN |  |  |  | 1183.4179 | 326.9038 | 849.5617 | 6.3703 | 0 | 0.58204 |  |  | NOVACAP DESENHO 150/018.1 | SIM | CP0381 | CP0381 |  |  |  |  | 0 |  |  |  |  | 21.0851
CP0381 | COMPOSICAO |  | 93382 | REATERRO MANUAL DE VALAS COM COMPACTAÇÃO MECANIZADA. AF_04/2016 | M3 | 0.225 | 25.09 | 5.6452 |  | 3.366 | 2.0677 | 0.2115 | 0 | 0 | CA | SINAPI | NOVACAP | SIM | CP0381 | CP0381 |  | SRV |  |  |  | 93382 | 0.225 | 1.187 | 0.26708 |  | 0 | 0 |  | 7781
CP0381 | COMPOSICAO |  | CP0390 | FABRICAÇÃO DE LAJE DE CONCRETO PARA FUNDO DE POÇO DE VISITA PADRÃO NOVACAP, MEDINDO 1,10 x 1,10 x 0,12 M, EXCLUSIVE CARGA, TRANSPORTE E DESCARGA DA LAJE NO FUNDO DO PV (0,3812 t/un). | UN | 1 | 359.4406 | 359.4406 |  | 81.5694 | 277.1372 | 0.4772 | 0 | 0.25673 | CA | SINAPI | NOVACAP | SIM | CP0381 | CP0381 |  | SRV |  |  |  | CP0390 | 1 | 5.2488 | 5.2488 |  |  |  |  | 7781
CP0381 | COMPOSICAO |  | 87447 | ALVENARIA DE VEDAÇÃO DE BLOCOS VAZADOS DE CONCRETO DE 9X19X39CM (ESPESSURA 9CM) DE PAREDES COM ÁREA LÍQUIDA MENOR QUE 6M² SEM VÃOS E ARGAMASSA DE ASSENTAMENTO COM PREPARO EM BETONEIRA. AF_06/2014 | M2 | 5.2 | 62.08 | 322.816 |  | 90.896 | 231.92 | 0 | 0 | -5.6843e-14 | CA | SINAPI | NOVACAP | SIM | CP0381 | CP0381 |  | SRV |  |  |  | 87447 | 5.2 | 1.1196 | 5.8219 |  | 0.0088 | 0.04576 |  | 7781
CP0381 | COMPOSICAO |  | 87879 | CHAPISCO APLICADO EM ALVENARIAS E ESTRUTURAS DE CONCRETO INTERNAS, COM COLHER DE PEDREIRO. ARGAMASSA TRAÇO 1:3 COM PREPARO EM BETONEIRA 400L. AF_06/2014 | M2 | 4.68 | 3.63 | 16.9884 |  | 7.3944 | 9.594 | 0 | 0 | 0 | CA | SINAPI | NOVACAP | SIM | CP0381 | CP0381 |  | SRV |  |  |  | 87879 | 4.68 | 0.095144 | 0.44527 |  | 0.0042 | 0.019656 |  | 7781
CP0381 | COMPOSICAO |  | 87547 | MASSA ÚNICA, PARA RECEBIMENTO DE PINTURA, EM ARGAMASSA TRAÇO 1:2:8, PREPARO MECÂNICO COM BETONEIRA 400L, APLICADA MANUALMENTE EM FACES INTERNAS DE PAREDES, ESPESSURA DE 10MM, COM EXECUÇÃO DE TALISCAS. AF_06/2014 | M2 | 4.68 | 20.3 | 95.004 |  | 41.8392 | 53.0712 | 0.0468 | 0 | 0.0468 | CA | SINAPI | NOVACAP | SIM | CP0381 | CP0381 |  | SRV |  |  |  | 87547 | 4.68 | 0.57385 | 2.6856 |  | 0.0213 | 0.099684 |  | 7781
CP0381 | COMPOSICAO |  | 87630 | CONTRAPISO EM ARGAMASSA TRAÇO 1:4 (CIMENTO E AREIA), PREPARO MECÂNICO COM BETONEIRA 400 L, APLICADO EM ÁREAS SECAS SOBRE LAJE, ADERIDO, ESPESSURA 3CM. AF_06/2014 | M2 | 0.81 | 36.57 | 29.6217 |  | 8.4321 | 21.1167 | 0.0486 | 0 | 0.0243 | CA | SINAPI | NOVACAP | SIM | CP0381 | CP0381 |  | SRV |  |  |  | 87630 | 0.81 | 0.70403 | 0.57027 |  | 0.0431 | 0.034911 |  | 7781
CP0381 | COMPOSICAO |  | CP0395 | FABRICAÇÃO DE LAJE DE CONCRETO PARA TETO DE POÇO DE VISITA PADRÃO NOVACAP, MEDINDO 1,10 x 1,10 x 0,10 M, EXCLUSIVE CARGA, TRANSPORTE E DESCARGA DA LAJE SOBRE A ALVENARIA DO PV (0,3177 t/un). | UN | 1 | 254.7586 | 254.7586 |  | 69.7755 | 184.3659 | 0.39767 | 0 | 0.21959 | CA | SINAPI | NOVACAP | SIM | CP0381 | CP0381 |  | SRV |  |  |  | CP0395 | 1 | 4.4773 | 4.4773 |  |  |  |  | 7781
CP0381 | COMPOSICAO |  | CP0399 | FABRICAÇÃO DE TAMPÃO DE CONCRETO ARMADO Ø 710 MM, E= 50 MM, PARA POÇO DE VISITA PADRÃO NOVACAP, EXCLUSIVE CARGA, TRANSPORTE E DESCARGA NA CHAMINÉ DO PV (0,0495 t/un) | UN | 1 | 73.1215 | 73.1215 |  | 18.4747 | 54.5501 | 0.061961 | 0 | 0.034623 | CA | SINAPI | NOVACAP | SIM | CP0381 | CP0381 |  | SRV |  |  |  | CP0399 | 1 | 1.1485 | 1.1485 |  |  |  |  | 7781
CP0381 | COMPOSICAO |  | 101463 | CARGA, MANOBRA E DESCARGA DE TUBOS DE CONCRETO, DN 600 MM, EM CAMINHÃO CARROCERIA COM GUINDAUTO (MUNCK) 11,7 TM. AF_07/2020 | T | 0.7484 | 30.23 | 22.6241 |  | 4.8272 | 13.4188 | 4.3781 | 0 | 0 | CA | SINAPI | NOVACAP | SIM | CP0381 | CP0381 |  | SRV |  |  |  | 101463 | 0.7484 | 0.5283 | 0.39538 |  | 0 | 0 |  | 7781
CP0381 | COMPOSICAO |  | 100950 | TRANSPORTE COM CAMINHÃO CARROCERIA COM GUINDAUTO (MUNCK), MOMENTO MÁXIMO DE CARGA 11,7 TM, EM VIA URBANA EM LEITO NATURAL (UNIDADE: TXKM). AF_07/2020 | TXKM | 1.4968 | 2.27 | 3.3977 |  | 0.3293 | 2.32 | 0.7484 | 0 | -4.4409e-16 | CA | SINAPI | CONSIDERADA A DMT DE 2,0 KM. | SIM | CP0381 | CP0381 |  | DIV |  |  |  | 100950 | 1.4968 | 0.0167 | 0.024997 |  | 0 | 0 |  | 7781
CP0382 | PROJETO | CP0382 |  | POÇO DE VISITA PADRÃO NOVACAP, PARA REDES DE DRENAGEM COM Ø 800 MM (CONF. DES. 150/397), ESCAVAÇÃO E REATERRO CONSIDERADOS NA REDE, EXCLUÍDA A CHAMINÉ | UN |  |  |  | 1803.8161 | 494.9014 | 1294.9597 | 12.8386 | 0 | 1.1164 |  |  | NOVACAP DESENHO 150/397 | SIM | CP0382 | CP0382 |  |  |  |  | 0 |  |  |  |  | 32.2792
CP0382 | COMPOSICAO |  | 93382 | REATERRO MANUAL DE VALAS COM COMPACTAÇÃO MECANIZADA. AF_04/2016 | M3 | 0.361 | 25.09 | 9.0575 |  | 5.4006 | 3.3176 | 0.33934 | 0 | 0 | CA | SINAPI | NOVACAP | SIM | CP0382 | CP0382 |  | SRV |  |  |  | 93382 | 0.361 | 1.187 | 0.42851 |  | 0 | 0 |  | 7781
CP0382 | COMPOSICAO |  | CP0391 | FABRICAÇÃO DE LAJE DE CONCRETO PARA FUNDO DE POÇO DE VISITA PADRÃO NOVACAP, MEDINDO 1,50 x 1,50 x 0,15 M, EXCLUSIVE CARGA, TRANSPORTE E DESCARGA DA LAJE NO FUNDO DO PV (0,8860 t/un). | UN | 1 | 638.8932 | 638.8932 |  | 150.8736 | 486.3234 | 1.1092 | 0 | 0.58691 | CA | SINAPI | NOVACAP | SIM | CP0382 | CP0382 |  | SRV |  |  |  | CP0391 | 1 | 9.8797 | 9.8797 |  |  |  |  | 7781
CP0382 | COMPOSICAO |  | 87447 | ALVENARIA DE VEDAÇÃO DE BLOCOS VAZADOS DE CONCRETO DE 9X19X39CM (ESPESSURA 9CM) DE PAREDES COM ÁREA LÍQUIDA MENOR QUE 6M² SEM VÃOS E ARGAMASSA DE ASSENTAMENTO COM PREPARO EM BETONEIRA. AF_06/2014 | M2 | 7.28 | 62.08 | 451.9424 |  | 127.2544 | 324.688 | 0 | 0 | 0 | CA | SINAPI | NOVACAP | SIM | CP0382 | CP0382 |  | SRV |  |  |  | 87447 | 7.28 | 1.1196 | 8.1507 |  | 0.0088 | 0.064064 |  | 7781
CP0382 | COMPOSICAO |  | 87879 | CHAPISCO APLICADO EM ALVENARIAS E ESTRUTURAS DE CONCRETO INTERNAS, COM COLHER DE PEDREIRO. ARGAMASSA TRAÇO 1:3 COM PREPARO EM BETONEIRA 400L. AF_06/2014 | M2 | 6.16 | 3.63 | 22.3608 |  | 9.7328 | 12.628 | 0 | 0 | 3.5527e-15 | CA | SINAPI | NOVACAP | SIM | CP0382 | CP0382 |  | SRV |  |  |  | 87879 | 6.16 | 0.095144 | 0.58609 |  | 0.0042 | 0.025872 |  | 7781
CP0382 | COMPOSICAO |  | 87547 | MASSA ÚNICA, PARA RECEBIMENTO DE PINTURA, EM ARGAMASSA TRAÇO 1:2:8, PREPARO MECÂNICO COM BETONEIRA 400L, APLICADA MANUALMENTE EM FACES INTERNAS DE PAREDES, ESPESSURA DE 10MM, COM EXECUÇÃO DE TALISCAS. AF_06/2014 | M2 | 6.16 | 20.3 | 125.048 |  | 55.0704 | 69.8544 | 0.0616 | 0 | 0.0616 | CA | SINAPI | NOVACAP | SIM | CP0382 | CP0382 |  | SRV |  |  |  | 87547 | 6.16 | 0.57385 | 3.5349 |  | 0.0213 | 0.13121 |  | 7781
CP0382 | COMPOSICAO |  | 87630 | CONTRAPISO EM ARGAMASSA TRAÇO 1:4 (CIMENTO E AREIA), PREPARO MECÂNICO COM BETONEIRA 400 L, APLICADO EM ÁREAS SECAS SOBRE LAJE, ADERIDO, ESPESSURA 3CM. AF_06/2014 | M2 | 1.21 | 36.57 | 44.2497 |  | 12.5961 | 31.5447 | 0.0726 | 0 | 0.0363 | CA | SINAPI | NOVACAP | SIM | CP0382 | CP0382 |  | SRV |  |  |  | 87630 | 1.21 | 0.70403 | 0.85188 |  | 0.0431 | 0.052151 |  | 7781
CP0382 | COMPOSICAO |  | CP0396 | FABRICAÇÃO DE LAJE DE CONCRETO PARA TETO DE POÇO DE VISITA PADRÃO NOVACAP, MEDINDO 1,50 x 1,50 x 0,10 M, EXCLUSIVE CARGA, TRANSPORTE E DESCARGA DA LAJE SOBRE A ALVENARIA DO PV (0,5907 t/un). | UN | 1 | 386.0772 | 386.0772 |  | 104.9833 | 279.9575 | 0.73946 | 0 | 0.39693 | CA | SINAPI | NOVACAP | SIM | CP0382 | CP0382 |  | SRV |  |  |  | CP0396 | 1 | 6.8416 | 6.8416 |  |  |  |  | 7781
CP0382 | COMPOSICAO |  | CP0399 | FABRICAÇÃO DE TAMPÃO DE CONCRETO ARMADO Ø 710 MM, E= 50 MM, PARA POÇO DE VISITA PADRÃO NOVACAP, EXCLUSIVE CARGA, TRANSPORTE E DESCARGA NA CHAMINÉ DO PV (0,0495 t/un) | UN | 1 | 73.1215 | 73.1215 |  | 18.4747 | 54.5501 | 0.061961 | 0 | 0.034623 | CA | SINAPI | NOVACAP | SIM | CP0382 | CP0382 |  | SRV |  |  |  | CP0399 | 1 | 1.1485 | 1.1485 |  |  |  |  | 7781
CP0382 | COMPOSICAO |  | 101463 | CARGA, MANOBRA E DESCARGA DE TUBOS DE CONCRETO, DN 600 MM, EM CAMINHÃO CARROCERIA COM GUINDAUTO (MUNCK) 11,7 TM. AF_07/2020 | T | 1.5262 | 30.23 | 46.137 |  | 9.844 | 27.3648 | 8.9283 | 0 | 0 | CA | SINAPI | NOVACAP | SIM | CP0382 | CP0382 |  | SRV |  |  |  | 101463 | 1.5262 | 0.5283 | 0.80629 |  | 0 | 0 |  | 7781
CP0382 | COMPOSICAO |  | 100950 | TRANSPORTE COM CAMINHÃO CARROCERIA COM GUINDAUTO (MUNCK), MOMENTO MÁXIMO DE CARGA 11,7 TM, EM VIA URBANA EM LEITO NATURAL (UNIDADE: TXKM). AF_07/2020 | TXKM | 3.0524 | 2.27 | 6.9289 |  | 0.67153 | 4.7312 | 1.5262 | 0 | 0 | CA | SINAPI | CONSIDERADA A DMT DE 2,0 KM. | SIM | CP0382 | CP0382 |  | DIV |  |  |  | 100950 | 3.0524 | 0.0167 | 0.050975 |  | 0 | 0 |  | 7781
CP0383 | PROJETO | CP0383 |  | POÇO DE VISITA PADRÃO NOVACAP, PARA REDES DE DRENAGEM COM Ø 1000 MM (CONF. DES. 150/004), ESCAVAÇÃO E REATERRO CONSIDERADOS NA REDE, EXCLUÍDA A CHAMINÉ | UN |  |  |  | 3497.5044 | 859.8317 | 2525.9528 | 111.4533 | 0 | 0.26657 |  |  | NOVACAP DESENHO 150/004 | SIM | CP0383 | CP0383 |  |  |  |  | 0 |  |  |  |  | 51.1934
CP0383 | COMPOSICAO |  | 93382 | REATERRO MANUAL DE VALAS COM COMPACTAÇÃO MECANIZADA. AF_04/2016 | M3 | 0.45796 | 25.09 | 11.4902 |  | 6.8511 | 4.2087 | 0.43048 | 0 | 0 | CA | SINAPI | NOVACAP | SIM | CP0383 | CP0383 |  | SRV |  |  |  | 93382 | 0.45796 | 1.187 | 0.5436 |  | 0 | 0 |  | 7781
CP0383 | COMPOSICAO |  | 94968 | CONCRETO MAGRO PARA LASTRO, TRAÇO 1:4,5:4,5 (EM MASSA SECA DE CIMENTO/ AREIA MÉDIA/ BRITA 1) - PREPARO MECÂNICO COM BETONEIRA 600 L. AF_05/2021 | M3 | 0.11291 | 326.63 | 36.8791 |  | 4.6496 | 31.8468 | 0.25743 | 0 | 0.12533 | CA | SINAPI | NOVACAP | SIM | CP0383 | CP0383 |  | SRV |  |  |  | 94968 | 0.11291 | 3.4373 | 0.3881 |  | 2.663 | 0.30067 |  | 7781
CP0383 | COMPOSICAO |  | 100341 | FABRICAÇÃO, MONTAGEM E DESMONTAGEM DE FÔRMA PARA CORTINA DE CONTENÇÃO, EM CHAPA DE MADEIRA COMPENSADA PLASTIFICADA, E = 18 MM, 10 UTILIZAÇÕES. AF_07/2019 | M2 | 27.312 | 29.98 | 818.8138 |  | 329.3827 | 385.9186 | 103.5125 | 0 | 0 | CA | SINAPI | NOVACAP | SIM | CP0383 | CP0383 |  | SRV |  |  |  | 100341 | 27.312 | 0.6871 | 18.7661 |  | 0 | 0 |  | 7781
CP0383 | COMPOSICAO |  | 92526 | MONTAGEM E DESMONTAGEM DE FÔRMA DE LAJE MACIÇA, PÉ-DIREITO SIMPLES, EM CHAPA DE MADEIRA COMPENSADA PLASTIFICADA, 10 UTILIZAÇÕES. AF_09/2020 | M2 | 2.4385 | 24.95 | 60.8405 |  | 20.0688 | 34.7973 | 5.9743 | 0 | 0 | CA | SINAPI | NOVACAP | SIM | CP0383 | CP0383 |  | SRV |  |  |  | 92526 | 2.4385 | 0.48135 | 1.1738 |  | 0 | 0 |  | 7781
CP0383 | COMPOSICAO |  | 92915 | ARMAÇÃO DE ESTRUTURAS DE CONCRETO ARMADO, EXCETO VIGAS, PILARES, LAJES E FUNDAÇÕES, UTILIZANDO AÇO CA-60 DE 5,0 MM - MONTAGEM. AF_12/2015 | KG | 61.6 | 17.3 | 1065.68 |  | 303.072 | 762.608 | 0 | 0 | 0 | CA | SINAPI | QUANTIDADES DE PROJETO ACRESCIDAS DE 10% PARA PERDAS | SIM | CP0383 | CP0383 |  | SRV |  |  |  | 92915 | 61.6 | 0.2905 | 17.8948 |  | 0 | 0 |  | 7781
CP0383 | COMPOSICAO |  | 92916 | ARMAÇÃO DE ESTRUTURAS DE CONCRETO ARMADO, EXCETO VIGAS, PILARES, LAJES E FUNDAÇÕES, UTILIZANDO AÇO CA-50 DE 6,3 MM - MONTAGEM. AF_12/2015 | KG | 38.5 | 16.38 | 630.63 |  | 131.67 | 498.96 | 0 | 0 | 0 | CA | SINAPI | QUANTIDADES DE PROJETO ACRESCIDAS DE 10% PARA PERDAS | SIM | CP0383 | CP0383 |  | SRV |  |  |  | 92916 | 38.5 | 0.2027 | 7.8039 |  | 0 | 0 |  | 7781
CP0383 | INSUMO |  | 1525 | CONCRETO USINADO BOMBEAVEL, CLASSE DE RESISTENCIA C30, COM BRITA 0 E 1, SLUMP = 100 +/- 20 MM, INCLUI SERVICO DE BOMBEAMENTO (NBR 8953) | M3 | 2.1324 | 342.14 | 729.595 |  | 0 | 729.595 | 0 | 0 | 0 | MAT | SINAPI | NOVACAP | SIM | CP0383 | CP0383 | [13 empty] | 7781
CP0383 | COMPOSICAO |  | 92874 | LANÇAMENTO COM USO DE BOMBA, ADENSAMENTO E ACABAMENTO DE CONCRETO EM ESTRUTURAS. AF_12/2015 | M3 | 2.1324 | 30.6 | 65.2528 |  | 44.6321 | 20.3222 | 0.19192 | 0 | 0.10662 | CA | SINAPI | NOVACAP | SIM | CP0383 | CP0383 |  | SRV |  |  |  | 92874 | 2.1324 | 1.59 | 3.3906 |  | 0 | 0 |  | 7781
CP0383 | COMPOSICAO |  | CP0399 | FABRICAÇÃO DE TAMPÃO DE CONCRETO ARMADO Ø 710 MM, E= 50 MM, PARA POÇO DE VISITA PADRÃO NOVACAP, EXCLUSIVE CARGA, TRANSPORTE E DESCARGA NA CHAMINÉ DO PV (0,0495 t/un) | UN | 1 | 73.1215 | 73.1215 |  | 18.4747 | 54.5501 | 0.061961 | 0 | 0.034623 | CA | SINAPI | NOVACAP | SIM | CP0383 | CP0383 |  | SRV |  |  |  | CP0399 | 1 | 1.1485 | 1.1485 |  |  |  |  | 7781
CP0383 | COMPOSICAO |  | 101463 | CARGA, MANOBRA E DESCARGA DE TUBOS DE CONCRETO, DN 600 MM, EM CAMINHÃO CARROCERIA COM GUINDAUTO (MUNCK) 11,7 TM. AF_07/2020 | T | 0.1496 | 30.23 | 4.5224 |  | 0.96492 | 2.6823 | 0.87516 | 0 | 0 | CA | SINAPI | NOVACAP | SIM | CP0383 | CP0383 |  | SRV |  |  |  | 101463 | 0.1496 | 0.5283 | 0.079034 |  | 0 | 0 |  | 7781
CP0383 | COMPOSICAO |  | 100950 | TRANSPORTE COM CAMINHÃO CARROCERIA COM GUINDAUTO (MUNCK), MOMENTO MÁXIMO DE CARGA 11,7 TM, EM VIA URBANA EM LEITO NATURAL (UNIDADE: TXKM). AF_07/2020 | TXKM | 0.2992 | 2.27 | 0.67918 |  | 0.065824 | 0.46376 | 0.1496 | 0 | 0 | CA | SINAPI | CONSIDERADA A DMT DE 2,0 KM. | SIM | CP0383 | CP0383 |  | DIV |  |  |  | 100950 | 0.2992 | 0.0167 | 0.0049966 |  | 0 | 0 |  | 7781
CP0384 | PROJETO | CP0384 |  | POÇO DE VISITA PADRÃO NOVACAP, PARA REDES DE DRENAGEM COM Ø 1200 MM (CONF. DES. 150/05), ESCAVAÇÃO E REATERRO CONSIDERADOS NA REDE, EXCLUÍDA A CHAMINÉ | UN |  |  |  | 4661.49 | 993.7387 | 3533.8063 | 133.6109 | 0 | 0.33407 |  |  | NOVACAP DESENHO 150/05 | SIM | CP0384 | CP0384 |  |  |  |  | 0 |  |  |  |  | 59.3776
CP0384 | COMPOSICAO |  | 93382 | REATERRO MANUAL DE VALAS COM COMPACTAÇÃO MECANIZADA. AF_04/2016 | M3 | 0.59536 | 25.09 | 14.9376 |  | 8.9066 | 5.4714 | 0.55964 | 0 | 0 | CA | SINAPI | NOVACAP | SIM | CP0384 | CP0384 |  | SRV |  |  |  | 93382 | 0.59536 | 1.187 | 0.70669 |  | 0 | 0 |  | 7781
CP0384 | COMPOSICAO |  | 94968 | CONCRETO MAGRO PARA LASTRO, TRAÇO 1:4,5:4,5 (EM MASSA SECA DE CIMENTO/ AREIA MÉDIA/ BRITA 1) - PREPARO MECÂNICO COM BETONEIRA 600 L. AF_05/2021 | M3 | 0.15053 | 326.63 | 49.167 |  | 6.1987 | 42.4579 | 0.3432 | 0 | 0.16709 | CA | SINAPI | NOVACAP | SIM | CP0384 | CP0384 |  | SRV |  |  |  | 94968 | 0.15053 | 3.4373 | 0.51741 |  | 2.663 | 0.40086 |  | 7781
CP0384 | COMPOSICAO |  | 100341 | FABRICAÇÃO, MONTAGEM E DESMONTAGEM DE FÔRMA PARA CORTINA DE CONTENÇÃO, EM CHAPA DE MADEIRA COMPENSADA PLASTIFICADA, E = 18 MM, 10 UTILIZAÇÕES. AF_07/2019 | M2 | 32.352 | 29.98 | 969.913 |  | 390.1651 | 457.1338 | 122.6141 | 0 | 0 | CA | SINAPI | NOVACAP | SIM | CP0384 | CP0384 |  | SRV |  |  |  | 100341 | 32.352 | 0.6871 | 22.2291 |  | 0 | 0 |  | 7781
CP0384 | COMPOSICAO |  | 92526 | MONTAGEM E DESMONTAGEM DE FÔRMA DE LAJE MACIÇA, PÉ-DIREITO SIMPLES, EM CHAPA DE MADEIRA COMPENSADA PLASTIFICADA, 10 UTILIZAÇÕES. AF_09/2020 | M2 | 3.4285 | 24.95 | 85.541 |  | 28.2165 | 48.9246 | 8.3998 | 0 | -1.4211e-14 | CA | SINAPI | NOVACAP | SIM | CP0384 | CP0384 |  | SRV |  |  |  | 92526 | 3.4285 | 0.48135 | 1.6503 |  | 0 | 0 |  | 7781
CP0384 | COMPOSICAO |  | 92915 | ARMAÇÃO DE ESTRUTURAS DE CONCRETO ARMADO, EXCETO VIGAS, PILARES, LAJES E FUNDAÇÕES, UTILIZANDO AÇO CA-60 DE 5,0 MM - MONTAGEM. AF_12/2015 | KG | 16.5 | 17.3 | 285.45 |  | 81.18 | 204.27 | 0 | 0 | 0 | CA | SINAPI | QUANTIDADES DE PROJETO ACRESCIDAS DE 10% PARA PERDAS | SIM | CP0384 | CP0384 |  | SRV |  |  |  | 92915 | 16.5 | 0.2905 | 4.7932 |  | 0 | 0 |  | 7781
CP0384 | COMPOSICAO |  | 92916 | ARMAÇÃO DE ESTRUTURAS DE CONCRETO ARMADO, EXCETO VIGAS, PILARES, LAJES E FUNDAÇÕES, UTILIZANDO AÇO CA-50 DE 6,3 MM - MONTAGEM. AF_12/2015 | KG | 74.8 | 16.38 | 1225.224 |  | 255.816 | 969.408 | 0 | 0 | 0 | CA | SINAPI | QUANTIDADES DE PROJETO ACRESCIDAS DE 10% PARA PERDAS | SIM | CP0384 | CP0384 |  | SRV |  |  |  | 92916 | 74.8 | 0.2027 | 15.162 |  | 0 | 0 |  | 7781
CP0384 | COMPOSICAO |  | 92917 | ARMAÇÃO DE ESTRUTURAS DE CONCRETO ARMADO, EXCETO VIGAS, PILARES, LAJES E FUNDAÇÕES, UTILIZANDO AÇO CA-50 DE 8,0 MM - MONTAGEM. AF_12/2015 | KG | 62.7 | 15.38 | 964.326 |  | 147.972 | 816.354 | 0 | 0 | 1.1369e-13 | CA | SINAPI | QUANTIDADES DE PROJETO ACRESCIDAS DE 10% PARA PERDAS | SIM | CP0384 | CP0384 |  | SRV |  |  |  | 92917 | 62.7 | 0.1411 | 8.847 |  | 0 | 0 |  | 7781
CP0384 | INSUMO |  | 1525 | CONCRETO USINADO BOMBEAVEL, CLASSE DE RESISTENCIA C30, COM BRITA 0 E 1, SLUMP = 100 +/- 20 MM, INCLUI SERVICO DE BOMBEAMENTO (NBR 8953) | M3 | 2.6472 | 342.14 | 905.7286 |  | 0 | 905.7286 | 0 | 0 | 0 | MAT | SINAPI | NOVACAP | SIM | CP0384 | CP0384 | [13 empty] | 7781
CP0384 | COMPOSICAO |  | 92874 | LANÇAMENTO COM USO DE BOMBA, ADENSAMENTO E ACABAMENTO DE CONCRETO EM ESTRUTURAS. AF_12/2015 | M3 | 2.6472 | 30.6 | 81.0057 |  | 55.4069 | 25.2283 | 0.23825 | 0 | 0.13236 | CA | SINAPI | NOVACAP | SIM | CP0384 | CP0384 |  | SRV |  |  |  | 92874 | 2.6472 | 1.59 | 4.2091 |  | 0 | 0 |  | 7781
CP0384 | COMPOSICAO |  | CP0399 | FABRICAÇÃO DE TAMPÃO DE CONCRETO ARMADO Ø 710 MM, E= 50 MM, PARA POÇO DE VISITA PADRÃO NOVACAP, EXCLUSIVE CARGA, TRANSPORTE E DESCARGA NA CHAMINÉ DO PV (0,0495 t/un) | UN | 1 | 73.1215 | 73.1215 |  | 18.4747 | 54.5501 | 0.061961 | 0 | 0.034623 | CA | SINAPI | NOVACAP | SIM | CP0384 | CP0384 |  | SRV |  |  |  | CP0399 | 1 | 1.1485 | 1.1485 |  |  |  |  | 7781
CP0384 | COMPOSICAO |  | 101463 | CARGA, MANOBRA E DESCARGA DE TUBOS DE CONCRETO, DN 600 MM, EM CAMINHÃO CARROCERIA COM GUINDAUTO (MUNCK) 11,7 TM. AF_07/2020 | T | 0.2035 | 30.23 | 6.1518 |  | 1.3126 | 3.6488 | 1.1905 | 0 | 0 | CA | SINAPI | NOVACAP | SIM | CP0384 | CP0384 |  | SRV |  |  |  | 101463 | 0.2035 | 0.5283 | 0.10751 |  | 0 | 0 |  | 7781
CP0384 | COMPOSICAO |  | 100950 | TRANSPORTE COM CAMINHÃO CARROCERIA COM GUINDAUTO (MUNCK), MOMENTO MÁXIMO DE CARGA 11,7 TM, EM VIA URBANA EM LEITO NATURAL (UNIDADE: TXKM). AF_07/2020 | TXKM | 0.407 | 2.27 | 0.92389 |  | 0.08954 | 0.63085 | 0.2035 | 0 | 0 | CA | SINAPI | CONSIDERADA A DMT DE 2,0 KM. | SIM | CP0384 | CP0384 |  | DIV |  |  |  | 100950 | 0.407 | 0.0167 | 0.0067969 |  | 0 | 0 |  | 7781
CP0385 | PROJETO | CP0385 |  | POÇO DE VISITA PADRÃO NOVACAP, PARA REDES DE DRENAGEM COM Ø 1500 MM (CONF. DES. 150/6), ESCAVAÇÃO E REATERRO CONSIDERADOS NA REDE, EXCLUÍDA A CHAMINÉ | UN |  |  |  | 6357.7791 | 1320.4956 | 4873.63 | 163.4493 | 0 | 0.20411 |  |  | NOVACAP DESENHO 150/6 | SIM | CP0385 | CP0385 |  |  |  |  | 0 |  |  |  |  | 78.7838
CP0385 | COMPOSICAO |  | 93382 | REATERRO MANUAL DE VALAS COM COMPACTAÇÃO MECANIZADA. AF_04/2016 | M3 | 0.80656 | 25.09 | 20.2366 |  | 12.0661 | 7.4123 | 0.75817 | 0 | 0 | CA | SINAPI | NOVACAP | SIM | CP0385 | CP0385 |  | SRV |  |  |  | 93382 | 0.80656 | 1.187 | 0.95739 |  | 0 | 0 |  | 7781
CP0385 | COMPOSICAO |  | 94968 | CONCRETO MAGRO PARA LASTRO, TRAÇO 1:4,5:4,5 (EM MASSA SECA DE CIMENTO/ AREIA MÉDIA/ BRITA 1) - PREPARO MECÂNICO COM BETONEIRA 600 L. AF_05/2021 | M3 | 0 | 326.63 | 0 |  | 0 | 0 | 0 | 0 | 0 | CA | SINAPI | NOVACAP | SIM | CP0385 | CP0385 |  | SRV |  |  |  | 94968 | 0 | 3.4373 | 0 |  | 2.663 | 0 |  | 7781
CP0385 | COMPOSICAO |  | 100341 | FABRICAÇÃO, MONTAGEM E DESMONTAGEM DE FÔRMA PARA CORTINA DE CONTENÇÃO, EM CHAPA DE MADEIRA COMPENSADA PLASTIFICADA, E = 18 MM, 10 UTILIZAÇÕES. AF_07/2019 | M2 | 39.072 | 29.98 | 1171.3786 |  | 471.2083 | 552.0874 | 148.0829 | 0 | 0 | CA | SINAPI | NOVACAP | SIM | CP0385 | CP0385 |  | SRV |  |  |  | 100341 | 39.072 | 0.6871 | 26.8464 |  | 0 | 0 |  | 7781
CP0385 | COMPOSICAO |  | 92526 | MONTAGEM E DESMONTAGEM DE FÔRMA DE LAJE MACIÇA, PÉ-DIREITO SIMPLES, EM CHAPA DE MADEIRA COMPENSADA PLASTIFICADA, 10 UTILIZAÇÕES. AF_09/2020 | M2 | 5.0285 | 24.95 | 125.461 |  | 41.3845 | 71.7566 | 12.3198 | 0 | 1.4211e-14 | CA | SINAPI | NOVACAP | SIM | CP0385 | CP0385 |  | SRV |  |  |  | 92526 | 5.0285 | 0.48135 | 2.4205 |  | 0 | 0 |  | 7781
CP0385 | COMPOSICAO |  | 92915 | ARMAÇÃO DE ESTRUTURAS DE CONCRETO ARMADO, EXCETO VIGAS, PILARES, LAJES E FUNDAÇÕES, UTILIZANDO AÇO CA-60 DE 5,0 MM - MONTAGEM. AF_12/2015 | KG | 17.6 | 17.3 | 304.48 |  | 86.592 | 217.888 | 0 | 0 | 0 | CA | SINAPI | QUANTIDADES DE PROJETO ACRESCIDAS DE 10% PARA PERDAS | SIM | CP0385 | CP0385 |  | SRV |  |  |  | 92915 | 17.6 | 0.2905 | 5.1128 |  | 0 | 0 |  | 7781
CP0385 | COMPOSICAO |  | 92916 | ARMAÇÃO DE ESTRUTURAS DE CONCRETO ARMADO, EXCETO VIGAS, PILARES, LAJES E FUNDAÇÕES, UTILIZANDO AÇO CA-50 DE 6,3 MM - MONTAGEM. AF_12/2015 | KG | 107.8 | 16.38 | 1765.764 |  | 368.676 | 1397.088 | 0 | 0 | 0 | CA | SINAPI | QUANTIDADES DE PROJETO ACRESCIDAS DE 10% PARA PERDAS | SIM | CP0385 | CP0385 |  | SRV |  |  |  | 92916 | 107.8 | 0.2027 | 21.8511 |  | 0 | 0 |  | 7781
CP0385 | COMPOSICAO |  | 92917 | ARMAÇÃO DE ESTRUTURAS DE CONCRETO ARMADO, EXCETO VIGAS, PILARES, LAJES E FUNDAÇÕES, UTILIZANDO AÇO CA-50 DE 8,0 MM - MONTAGEM. AF_12/2015 | KG | 105.6 | 15.38 | 1624.128 |  | 249.216 | 1374.912 | 0 | 0 | 0 | CA | SINAPI | QUANTIDADES DE PROJETO ACRESCIDAS DE 10% PARA PERDAS | SIM | CP0385 | CP0385 |  | SRV |  |  |  | 92917 | 105.6 | 0.1411 | 14.9002 |  | 0 | 0 |  | 7781
CP0385 | INSUMO |  | 1525 | CONCRETO USINADO BOMBEAVEL, CLASSE DE RESISTENCIA C30, COM BRITA 0 E 1, SLUMP = 100 +/- 20 MM, INCLUI SERVICO DE BOMBEAMENTO (NBR 8953) | M3 | 3.3896 | 342.14 | 1159.7334 |  | 0 | 1159.7334 | 0 | 0 | 0 | MAT | SINAPI | NOVACAP | SIM | CP0385 | CP0385 | [13 empty] | 7781
CP0385 | COMPOSICAO |  | 92874 | LANÇAMENTO COM USO DE BOMBA, ADENSAMENTO E ACABAMENTO DE CONCRETO EM ESTRUTURAS. AF_12/2015 | M3 | 3.3896 | 30.6 | 103.7232 |  | 70.9453 | 32.3033 | 0.30507 | 0 | 0.16948 | CA | SINAPI | NOVACAP | SIM | CP0385 | CP0385 |  | SRV |  |  |  | 92874 | 3.3896 | 1.59 | 5.3895 |  | 0 | 0 |  | 7781
CP0385 | COMPOSICAO |  | CP0399 | FABRICAÇÃO DE TAMPÃO DE CONCRETO ARMADO Ø 710 MM, E= 50 MM, PARA POÇO DE VISITA PADRÃO NOVACAP, EXCLUSIVE CARGA, TRANSPORTE E DESCARGA NA CHAMINÉ DO PV (0,0495 t/un) | UN | 1 | 73.1215 | 73.1215 |  | 18.4747 | 54.5501 | 0.061961 | 0 | 0.034623 | CA | SINAPI | NOVACAP | SIM | CP0385 | CP0385 |  | SRV |  |  |  | CP0399 | 1 | 1.1485 | 1.1485 |  |  |  |  | 7781
CP0385 | COMPOSICAO |  | 101463 | CARGA, MANOBRA E DESCARGA DE TUBOS DE CONCRETO, DN 600 MM, EM CAMINHÃO CARROCERIA COM GUINDAUTO (MUNCK) 11,7 TM. AF_07/2020 | T | 0.2805 | 30.23 | 8.4795 |  | 1.8092 | 5.0294 | 1.6409 | 0 | 0 | CA | SINAPI | NOVACAP | SIM | CP0385 | CP0385 |  | SRV |  |  |  | 101463 | 0.2805 | 0.5283 | 0.14819 |  | 0 | 0 |  | 7781
CP0385 | COMPOSICAO |  | 100950 | TRANSPORTE COM CAMINHÃO CARROCERIA COM GUINDAUTO (MUNCK), MOMENTO MÁXIMO DE CARGA 11,7 TM, EM VIA URBANA EM LEITO NATURAL (UNIDADE: TXKM). AF_07/2020 | TXKM | 0.561 | 2.27 | 1.2735 |  | 0.12342 | 0.86955 | 0.2805 | 0 | 0 | CA | SINAPI | CONSIDERADA A DMT DE 2,0 KM. | SIM | CP0385 | CP0385 |  | DIV |  |  |  | 100950 | 0.561 | 0.0167 | 0.0093687 |  | 0 | 0 |  | 7781
CP0390 | PROJETO | CP0390 |  | FABRICAÇÃO DE LAJE DE CONCRETO PARA FUNDO DE POÇO DE VISITA PADRÃO NOVACAP, MEDINDO 1,10 x 1,10 x 0,12 M, EXCLUSIVE CARGA, TRANSPORTE E DESCARGA DA LAJE NO FUNDO DO PV (0,3812 t/un). | UN |  |  |  | 359.4406 | 81.5694 | 277.1372 | 0.4772 | 0 | 0.25673 |  |  | NOVACAP DESENHO 150/018.1 |  |  | CP0390 |  |  |  |  | 0 |  |  |  |  | 5.2487
CP0390 | COMPOSICAO |  | 96534 | FABRICAÇÃO, MONTAGEM E DESMONTAGEM DE FÔRMA PARA BLOCO DE COROAMENTO, EM MADEIRA SERRADA, E=25 MM, 4 UTILIZAÇÕES. AF_06/2017 | M2 | 0.528 | 79.49 | 41.9707 |  | 17.7408 | 24.2141 | 0 | 0 | 0.01584 | CA | SINAPI | SINAPI |  |  | CP0390 |  | SRV |  |  |  | 96534 | 0.528 | 2.034 | 1.074 |  | 0 | 0 |  | 7781
CP0390 | COMPOSICAO |  | 92916 | ARMAÇÃO DE ESTRUTURAS DE CONCRETO ARMADO, EXCETO VIGAS, PILARES, LAJES E FUNDAÇÕES, UTILIZANDO AÇO CA-50 DE 6,3 MM - MONTAGEM. AF_12/2015 | KG | 3.428 | 16.38 | 56.1513 |  | 11.7239 | 44.4274 | 0 | 0 | -7.1054e-15 | CA | SINAPI | SINAPI |  |  | CP0390 |  | SRV |  |  |  | 92916 | 3.428 | 0.2027 | 0.69486 |  | 0 | 0 |  | 7781
CP0390 | COMPOSICAO |  | 92917 | ARMAÇÃO DE ESTRUTURAS DE CONCRETO ARMADO, EXCETO VIGAS, PILARES, LAJES E FUNDAÇÕES, UTILIZANDO AÇO CA-50 DE 8,0 MM - MONTAGEM. AF_12/2015 | KG | 11.2 | 15.38 | 172.256 |  | 26.432 | 145.824 | 0 | 0 | 2.8422e-14 | CA | SINAPI | SINAPI |  |  | CP0390 |  | SRV |  |  |  | 92917 | 11.2 | 0.1411 | 1.5803 |  | 0 | 0 |  | 7781
CP0390 | COMPOSICAO |  | 94971 | CONCRETO FCK = 25MPA, TRAÇO 1:2,3:2,7 (EM MASSA SECA DE CIMENTO/ AREIA MÉDIA/ BRITA 1) - PREPARO MECÂNICO COM BETONEIRA 600 L. AF_05/2021 | M3 | 0.15246 | 397.28 | 60.5693 |  | 5.8972 | 54.1858 | 0.32779 | 0 | 0.15856 | CA | SINAPI | SINAPI |  |  | CP0390 |  | SRV |  |  |  | 94971 | 0.15246 | 3.2293 | 0.49234 |  | 2.5002 | 0.38118 |  | 7781
CP0390 | COMPOSICAO |  | 92873 | LANÇAMENTO COM USO DE BALDES, ADENSAMENTO E ACABAMENTO DE CONCRETO EM ESTRUTURAS. AF_12/2015 | M3 | 0.15246 | 186.89 | 28.4932 |  | 19.7756 | 8.4859 | 0.14941 | 0 | 0.082328 | CA | SINAPI | SINAPI |  |  | CP0390 |  | SRV |  |  |  | 92873 | 0.15246 | 9.23 | 1.4072 |  | 0 | 0 |  | 7781
CP0391 | PROJETO | CP0391 |  | FABRICAÇÃO DE LAJE DE CONCRETO PARA FUNDO DE POÇO DE VISITA PADRÃO NOVACAP, MEDINDO 1,50 x 1,50 x 0,15 M, EXCLUSIVE CARGA, TRANSPORTE E DESCARGA DA LAJE NO FUNDO DO PV (0,8860 t/un). | UN |  |  |  | 638.8932 | 150.8736 | 486.3234 | 1.1092 | 0 | 0.58691 |  |  | NOVACAP DESENHO 150/397 |  |  | CP0391 |  |  |  |  | 0 |  |  |  |  | 9.8795
CP0391 | COMPOSICAO |  | 96534 | FABRICAÇÃO, MONTAGEM E DESMONTAGEM DE FÔRMA PARA BLOCO DE COROAMENTO, EM MADEIRA SERRADA, E=25 MM, 4 UTILIZAÇÕES. AF_06/2017 | M2 | 0.9 | 79.49 | 71.541 |  | 30.24 | 41.274 | 0 | 0 | 0.027 | CA | SINAPI | SINAPI |  |  | CP0391 |  | SRV |  |  |  | 96534 | 0.9 | 2.034 | 1.8306 |  | 0 | 0 |  | 7781
CP0391 | COMPOSICAO |  | 92916 | ARMAÇÃO DE ESTRUTURAS DE CONCRETO ARMADO, EXCETO VIGAS, PILARES, LAJES E FUNDAÇÕES, UTILIZANDO AÇO CA-50 DE 6,3 MM - MONTAGEM. AF_12/2015 | KG | 6.2524 | 16.38 | 102.4143 |  | 21.3832 | 81.0311 | 0 | 0 | -1.4211e-14 | CA | SINAPI | SINAPI |  |  | CP0391 |  | SRV |  |  |  | 92916 | 6.2524 | 0.2027 | 1.2674 |  | 0 | 0 |  | 7781
CP0391 | COMPOSICAO |  | 92917 | ARMAÇÃO DE ESTRUTURAS DE CONCRETO ARMADO, EXCETO VIGAS, PILARES, LAJES E FUNDAÇÕES, UTILIZANDO AÇO CA-50 DE 8,0 MM - MONTAGEM. AF_12/2015 | KG | 16.77 | 15.38 | 257.9226 |  | 39.5772 | 218.3454 | 0 | 0 | 0 | CA | SINAPI | SINAPI |  |  | CP0391 |  | SRV |  |  |  | 92917 | 16.77 | 0.1411 | 2.3662 |  | 0 | 0 |  | 7781
CP0391 | COMPOSICAO |  | 94971 | CONCRETO FCK = 25MPA, TRAÇO 1:2,3:2,7 (EM MASSA SECA DE CIMENTO/ AREIA MÉDIA/ BRITA 1) - PREPARO MECÂNICO COM BETONEIRA 600 L. AF_05/2021 | M3 | 0.35437 | 397.28 | 140.7861 |  | 13.7072 | 125.9484 | 0.76191 | 0 | 0.36855 | CA | SINAPI | SINAPI |  |  | CP0391 |  | SRV |  |  |  | 94971 | 0.35437 | 3.2293 | 1.1444 |  | 2.5002 | 0.88601 |  | 7781
CP0391 | COMPOSICAO |  | 92873 | LANÇAMENTO COM USO DE BALDES, ADENSAMENTO E ACABAMENTO DE CONCRETO EM ESTRUTURAS. AF_12/2015 | M3 | 0.35437 | 186.89 | 66.2291 |  | 45.966 | 19.7245 | 0.34729 | 0 | 0.19136 | CA | SINAPI | SINAPI |  |  | CP0391 |  | SRV |  |  |  | 92873 | 0.35437 | 9.23 | 3.2709 |  | 0 | 0 |  | 7781
CP0395 | PROJETO | CP0395 |  | FABRICAÇÃO DE LAJE DE CONCRETO PARA TETO DE POÇO DE VISITA PADRÃO NOVACAP, MEDINDO 1,10 x 1,10 x 0,10 M, EXCLUSIVE CARGA, TRANSPORTE E DESCARGA DA LAJE SOBRE A ALVENARIA DO PV (0,3177 t/un). | UN |  |  |  | 254.7586 | 69.7755 | 184.3659 | 0.39767 | 0 | 0.21959 |  |  | NOVACAP DESENHO 150/018.1 |  |  | CP0395 |  |  |  |  | 0 |  |  |  |  | 4.4772
CP0395 | COMPOSICAO |  | 96534 | FABRICAÇÃO, MONTAGEM E DESMONTAGEM DE FÔRMA PARA BLOCO DE COROAMENTO, EM MADEIRA SERRADA, E=25 MM, 4 UTILIZAÇÕES. AF_06/2017 | M2 | 0.6285 | 79.49 | 49.9591 |  | 21.1175 | 28.8228 | 0 | 0 | 0.018855 | CA | SINAPI | SINAPI |  |  | CP0395 |  | SRV |  |  |  | 96534 | 0.6285 | 2.034 | 1.2784 |  | 0 | 0 |  | 7781
CP0395 | COMPOSICAO |  | 92916 | ARMAÇÃO DE ESTRUTURAS DE CONCRETO ARMADO, EXCETO VIGAS, PILARES, LAJES E FUNDAÇÕES, UTILIZANDO AÇO CA-50 DE 6,3 MM - MONTAGEM. AF_12/2015 | KG | 7.972 | 16.38 | 130.5807 |  | 27.2641 | 103.3166 | 0 | 0 | 0 | CA | SINAPI | PESO TOTAL DO QUADRO DE FERRO SUBTRAÍDA A QUANTIDADE PRA LAJE DE FUNDO (CP0390) |  |  | CP0395 |  | SRV |  |  |  | 92916 | 7.972 | 0.2027 | 1.6159 |  | 0 | 0 |  | 7781
CP0395 | COMPOSICAO |  | 92917 | ARMAÇÃO DE ESTRUTURAS DE CONCRETO ARMADO, EXCETO VIGAS, PILARES, LAJES E FUNDAÇÕES, UTILIZANDO AÇO CA-50 DE 8,0 MM - MONTAGEM. AF_12/2015 | KG | 0 | 15.38 | 0 |  | 0 | 0 | 0 | 0 | 0 | CA | SINAPI | SINAPI |  |  | CP0395 |  | SRV |  |  |  | 92917 | 0 | 0.1411 | 0 |  | 0 | 0 |  | 7781
CP0395 | COMPOSICAO |  | 94971 | CONCRETO FCK = 25MPA, TRAÇO 1:2,3:2,7 (EM MASSA SECA DE CIMENTO/ AREIA MÉDIA/ BRITA 1) - PREPARO MECÂNICO COM BETONEIRA 600 L. AF_05/2021 | M3 | 0.12705 | 397.28 | 50.4744 |  | 4.9143 | 45.1548 | 0.27316 | 0 | 0.13213 | CA | SINAPI | SINAPI |  |  | CP0395 |  | SRV |  |  |  | 94971 | 0.12705 | 3.2293 | 0.41028 |  | 2.5002 | 0.31765 |  | 7781
CP0395 | COMPOSICAO |  | 92873 | LANÇAMENTO COM USO DE BALDES, ADENSAMENTO E ACABAMENTO DE CONCRETO EM ESTRUTURAS. AF_12/2015 | M3 | 0.12705 | 186.89 | 23.7444 |  | 16.4797 | 7.0716 | 0.12451 | 0 | 0.068607 | CA | SINAPI | SINAPI |  |  | CP0395 |  | SRV |  |  |  | 92873 | 0.12705 | 9.23 | 1.1727 |  | 0 | 0 |  | 7781
CP0396 | PROJETO | CP0396 |  | FABRICAÇÃO DE LAJE DE CONCRETO PARA TETO DE POÇO DE VISITA PADRÃO NOVACAP, MEDINDO 1,50 x 1,50 x 0,10 M, EXCLUSIVE CARGA, TRANSPORTE E DESCARGA DA LAJE SOBRE A ALVENARIA DO PV (0,5907 t/un). | UN |  |  |  | 386.0772 | 104.9833 | 279.9575 | 0.73946 | 0 | 0.39693 |  |  | NOVACAP DESENHO 150/397 |  |  | CP0396 |  |  |  |  | 0 |  |  |  |  | 6.8415
CP0396 | COMPOSICAO |  | 96534 | FABRICAÇÃO, MONTAGEM E DESMONTAGEM DE FÔRMA PARA BLOCO DE COROAMENTO, EM MADEIRA SERRADA, E=25 MM, 4 UTILIZAÇÕES. AF_06/2017 | M2 | 0.7885 | 79.49 | 62.6775 |  | 26.4935 | 36.1604 | 0 | 0 | 0.023655 | CA | SINAPI | SINAPI |  |  | CP0396 |  | SRV |  |  |  | 96534 | 0.7885 | 2.034 | 1.6038 |  | 0 | 0 |  | 7781
CP0396 | COMPOSICAO |  | 92916 | ARMAÇÃO DE ESTRUTURAS DE CONCRETO ARMADO, EXCETO VIGAS, PILARES, LAJES E FUNDAÇÕES, UTILIZANDO AÇO CA-50 DE 6,3 MM - MONTAGEM. AF_12/2015 | KG | 11.318 | 16.38 | 185.3895 |  | 38.7077 | 146.6818 | 0 | 0 | -2.8422e-14 | CA | SINAPI | PESO TOTAL DO QUADRO DE FERRO SUBTRAÍDA A QUANTIDADE PRA LAJE DE FUNDO (CP0390) |  |  | CP0396 |  | SRV |  |  |  | 92916 | 11.318 | 0.2027 | 2.2942 |  | 0 | 0 |  | 7781
CP0396 | COMPOSICAO |  | 92917 | ARMAÇÃO DE ESTRUTURAS DE CONCRETO ARMADO, EXCETO VIGAS, PILARES, LAJES E FUNDAÇÕES, UTILIZANDO AÇO CA-50 DE 8,0 MM - MONTAGEM. AF_12/2015 | KG | 0 | 15.38 | 0 |  | 0 | 0 | 0 | 0 | 0 | CA | SINAPI | SINAPI |  |  | CP0396 |  | SRV |  |  |  | 92917 | 0 | 0.1411 | 0 |  | 0 | 0 |  | 7781
CP0396 | COMPOSICAO |  | 94971 | CONCRETO FCK = 25MPA, TRAÇO 1:2,3:2,7 (EM MASSA SECA DE CIMENTO/ AREIA MÉDIA/ BRITA 1) - PREPARO MECÂNICO COM BETONEIRA 600 L. AF_05/2021 | M3 | 0.23625 | 397.28 | 93.8574 |  | 9.1382 | 83.9656 | 0.50794 | 0 | 0.2457 | CA | SINAPI | SINAPI |  |  | CP0396 |  | SRV |  |  |  | 94971 | 0.23625 | 3.2293 | 0.76292 |  | 2.5002 | 0.59067 |  | 7781
CP0396 | COMPOSICAO |  | 92873 | LANÇAMENTO COM USO DE BALDES, ADENSAMENTO E ACABAMENTO DE CONCRETO EM ESTRUTURAS. AF_12/2015 | M3 | 0.23625 | 186.89 | 44.1528 |  | 30.644 | 13.1497 | 0.23153 | 0 | 0.12758 | CA | SINAPI | SINAPI |  |  | CP0396 |  | SRV |  |  |  | 92873 | 0.23625 | 9.23 | 2.1806 |  | 0 | 0 |  | 7781
CP0399 | PROJETO | CP0399 |  | FABRICAÇÃO DE TAMPÃO DE CONCRETO ARMADO Ø 710 MM, E= 50 MM, PARA POÇO DE VISITA PADRÃO NOVACAP, EXCLUSIVE CARGA, TRANSPORTE E DESCARGA NA CHAMINÉ DO PV (0,0495 t/un) | UN |  |  |  | 73.1215 | 18.4747 | 54.5501 | 0.061961 | 0 | 0.034623 |  |  | CPU DE FORNECIMENTO |  |  | CP0399 |  |  |  |  | 0 |  |  |  |  | 1.1485
CP0399 | COMPOSICAO |  | 96534 | FABRICAÇÃO, MONTAGEM E DESMONTAGEM DE FÔRMA PARA BLOCO DE COROAMENTO, EM MADEIRA SERRADA, E=25 MM, 4 UTILIZAÇÕES. AF_06/2017 | M2 | 0.11153 | 79.49 | 8.8652 |  | 3.7473 | 5.1146 | 0 | 0 | 0.0033458 | CA | SINAPI | SINAPI |  |  | CP0399 |  | SRV |  |  |  | 96534 | 0.11153 | 2.034 | 0.22684 |  | 0 | 0 |  | 7781
CP0399 | COMPOSICAO |  | 92915 | ARMAÇÃO DE ESTRUTURAS DE CONCRETO ARMADO, EXCETO VIGAS, PILARES, LAJES E FUNDAÇÕES, UTILIZANDO AÇO CA-60 DE 5,0 MM - MONTAGEM. AF_12/2015 | KG | 0.3 | 17.3 | 5.19 |  | 1.476 | 3.714 | 0 | 0 | 8.8818e-16 | CA | SINAPI | SINAPI |  |  | CP0399 |  | SRV |  |  |  | 92915 | 0.3 | 0.2905 | 0.08715 |  | 0 | 0 |  | 7781
CP0399 | COMPOSICAO |  | 92916 | ARMAÇÃO DE ESTRUTURAS DE CONCRETO ARMADO, EXCETO VIGAS, PILARES, LAJES E FUNDAÇÕES, UTILIZANDO AÇO CA-50 DE 6,3 MM - MONTAGEM. AF_12/2015 | KG | 2.9 | 16.38 | 47.502 |  | 9.918 | 37.584 | 0 | 0 | -7.1054e-15 | CA | SINAPI | SINAPI |  |  | CP0399 |  | SRV |  |  |  | 92916 | 2.9 | 0.2027 | 0.58783 |  | 0 | 0 |  | 7781
CP0399 | COMPOSICAO |  | 94971 | CONCRETO FCK = 25MPA, TRAÇO 1:2,3:2,7 (EM MASSA SECA DE CIMENTO/ AREIA MÉDIA/ BRITA 1) - PREPARO MECÂNICO COM BETONEIRA 600 L. AF_05/2021 | M3 | 0.019796 | 397.28 | 7.8645 |  | 0.76571 | 7.0357 | 0.042561 | 0 | 0.020588 | CA | SINAPI | SINAPI |  |  | CP0399 |  | SRV |  |  |  | 94971 | 0.019796 | 3.2293 | 0.063927 |  | 2.5002 | 0.049494 |  | 7781
CP0399 | COMPOSICAO |  | 92873 | LANÇAMENTO COM USO DE BALDES, ADENSAMENTO E ACABAMENTO DE CONCRETO EM ESTRUTURAS. AF_12/2015 | M3 | 0.019796 | 186.89 | 3.6997 |  | 2.5677 | 1.1018 | 0.0194 | 0 | 0.01069 | CA | SINAPI | SINAPI |  |  | CP0399 |  | SRV |  |  |  | 92873 | 0.019796 | 9.23 | 0.18272 |  | 0 | 0 |  | 7781
CP0401 | PROJETO | CP0401 |  | EXECUÇÃO DE IMPRIMAÇÃO, EXCLUÍDO O FORNECIMENTO DO INSUMO | M2 |  |  |  | 0.95611 | 0.23664 | 0.44496 | 0.27451 | 0 | 2.7756e-17 |  |  | CPU SINAPI 96401 MODIFICADA PELA EXCLUSÃO DO INSUMO | SIM | CP0401 | CP0401 |  |  |  |  | 0.006 |  |  |  |  | 0.018
CP0401 | COMPOSICAO |  | 5839 | VASSOURA MECÂNICA REBOCÁVEL COM ESCOVA CILÍNDRICA, LARGURA ÚTIL DE VARRIMENTO DE 2,44 M - CHP DIURNO. AF_06/2014 | CHP | 0.002 | 8.62 | 0.01724 |  | 0 | 0 | 0.01724 | 0 | 0 | CA | SINAPI | SINAPI | SIM | CP0401 | CP0401 |  | EQH |  |  |  | 5839 | 0.002 | 0 | 0 |  | 0 | 0 | 5839
CP0401 | COMPOSICAO |  | 5841 | VASSOURA MECÂNICA REBOCÁVEL COM ESCOVA CILÍNDRICA, LARGURA ÚTIL DE VARRIMENTO DE 2,44 M - CHI DIURNO. AF_06/2014 | CHI | 0.004 | 4.1 | 0.0164 |  | 0 | 0 | 0.0164 | 0 | 0 | CA | SINAPI | SINAPI | SIM | CP0401 | CP0401 |  | EQH |  |  |  | 5841 | 0.004 | 0 | 0 |  | 0 | 0 | 5841
CP0401 | INSUMO |  | 41901 | ASFALTO DILUIDO DE PETROLEO CM-30 (COLETADO CAIXA NA ANP ACRESCIDO DE ICMS) | KG | 0 | 4.87 | 0 |  | 0 | 0 | 0 | 0 | 0 | MAT | SINAPI | ITEM ZERADO PARA CÁLCULO DO FORNECIMENTO PELO BINÔMIO. | SIM | CP0401 | CP0401 | [13 empty] | 41901
CP0401 | COMPOSICAO |  | 83362 | ESPARGIDOR DE ASFALTO PRESSURIZADO, TANQUE 6 M3 COM ISOLAÇÃO TÉRMICA, AQUECIDO COM 2 MAÇARICOS, COM BARRA ESPARGIDORA 3,60 M, MONTADO SOBRE CAMINHÃO TOCO, PBT 14.300 KG, POTÊNCIA 185 CV - CHP DIURNO. AF_08/2015 | CHP | 0.001 | 219.65 | 0.21965 |  | 0.01445 | 0.16879 | 0.03641 | 0 | 2.7756e-17 | CA | SINAPI | SINAPI | SIM | CP0401 | CP0401 |  | EQH |  |  |  | 83362 | 0.001 | 1 | 0.001 |  | 0 | 0 | 83362
CP0401 | COMPOSICAO |  | 88316 | SERVENTE COM ENCARGOS COMPLEMENTARES | H | 0.006 | 17.61 | 0.10566 |  | 0.0696 | 0.03606 | 0 | 0 | 0 | CA | SINAPI | SINAPI | SIM | CP0401 | CP0401 | 88316 | MOD | 27132.182 | 0.006 | [6 empty] | 0 | 0 | 88316
CP0401 | COMPOSICAO |  | 89035 | TRATOR DE PNEUS, POTÊNCIA 85 CV, TRAÇÃO 4X4, PESO COM LASTRO DE 4.675 KG - CHP DIURNO. AF_06/2014 | CHP | 0.002 | 132.5 | 0.265 |  | 0.02678 | 0.19304 | 0.04518 | 0 | 0 | CA | SINAPI | SINAPI | SIM | CP0401 | CP0401 |  | EQH |  |  |  | 89035 | 0.002 | 1 | 0.002 |  | 0 | 0 | 89035
CP0401 | COMPOSICAO |  | 89036 | TRATOR DE PNEUS, POTÊNCIA 85 CV, TRAÇÃO 4X4, PESO COM LASTRO DE 4.675 KG - CHI DIURNO. AF_06/2014 | CHI | 0.004 | 30.14 | 0.12056 |  | 0.05356 | 0.02092 | 0.04608 | 0 | 0 | CA | SINAPI | SINAPI | SIM | CP0401 | CP0401 |  | EQH |  |  |  | 89036 | 0.004 | 1 | 0.004 |  | 0 | 0 | 89036
CP0401 | COMPOSICAO |  | 91486 | ESPARGIDOR DE ASFALTO PRESSURIZADO, TANQUE 6 M3 COM ISOLAÇÃO TÉRMICA, AQUECIDO COM 2 MAÇARICOS, COM BARRA ESPARGIDORA 3,60 M, MONTADO SOBRE CAMINHÃO TOCO, PBT 14.300 KG, POTÊNCIA 185 CV - CHI DIURNO. AF_08/2015 | CHI | 0.005 | 42.32 | 0.2116 |  | 0.07225 | 0.02615 | 0.1132 | 0 | 0 | CA | SINAPI | SINAPI | SIM | CP0401 | CP0401 |  | EQH |  |  |  | 91486 | 0.005 | 1 | 0.005 |  | 0 | 0 | 91486
CP0402 | PROJETO | CP0402 |  | EXECUÇÃO DE PINTURA DE LIGAÇÃO COM EMULSÃO ASFÁLTICA RR-1C, EXCLUÍDO O INSUMO RR-1C. | M2 |  |  |  | 0.75843 | 0.22363 | 0.29305 | 0.24174 | 0 | 3.4694e-18 |  |  | CPU SINAPI 96402 MODIFICADA PELA EXCLUSÃO DO INSUMO | SIM | CP0402 | CP0402 |  |  |  |  | 0.006 |  |  |  |  | 0.0171
CP0402 | COMPOSICAO |  | 5839 | VASSOURA MECÂNICA REBOCÁVEL COM ESCOVA CILÍNDRICA, LARGURA ÚTIL DE VARRIMENTO DE 2,44 M - CHP DIURNO. AF_06/2014 | CHP | 0.002 | 8.62 | 0.01724 |  | 0 | 0 | 0.01724 | 0 | 0 | CA | SINAPI | SINAPI | SIM | CP0402 | CP0402 |  | EQH |  |  |  | 5839 | 0.002 | 0 | 0 |  | 0 | 0 | 5839
CP0402 | COMPOSICAO |  | 5841 | VASSOURA MECÂNICA REBOCÁVEL COM ESCOVA CILÍNDRICA, LARGURA ÚTIL DE VARRIMENTO DE 2,44 M - CHI DIURNO. AF_06/2014 | CHI | 0.004 | 4.1 | 0.0164 |  | 0 | 0 | 0.0164 | 0 | 0 | CA | SINAPI | SINAPI | SIM | CP0402 | CP0402 |  | EQH |  |  |  | 5841 | 0.004 | 0 | 0 |  | 0 | 0 | 5841
CP0402 | INSUMO |  | 41903 | EMULSAO ASFALTICA CATIONICA RR-2C PARA USO EM PAVIMENTACAO ASFALTICA (COLETADO CAIXA NA ANP ACRESCIDO DE ICMS) | KG | 0 | 3.34 | 0 |  | 0 | 0 | 0 | 0 | 0 | MAT | SINAPI | ITEM ZERADO PARA CÁLCULO DO FORNECIMENTO PELO BINÔMIO. | SIM | CP0402 | CP0402 | [13 empty] | 41903
CP0402 | COMPOSICAO |  | 83362 | ESPARGIDOR DE ASFALTO PRESSURIZADO, TANQUE 6 M3 COM ISOLAÇÃO TÉRMICA, AQUECIDO COM 2 MAÇARICOS, COM BARRA ESPARGIDORA 3,60 M, MONTADO SOBRE CAMINHÃO TOCO, PBT 14.300 KG, POTÊNCIA 185 CV - CHP DIURNO. AF_08/2015 | CHP | 0.0001 | 219.65 | 0.021965 |  | 0.001445 | 0.016879 | 0.003641 | 0 | 3.4694e-18 | CA | SINAPI | SINAPI | SIM | CP0402 | CP0402 |  | EQH |  |  |  | 83362 | 0.0001 | 1 | 0.0001 |  | 0 | 0 | 83362
CP0402 | COMPOSICAO |  | 88316 | SERVENTE COM ENCARGOS COMPLEMENTARES | H | 0.006 | 17.61 | 0.10566 |  | 0.0696 | 0.03606 | 0 | 0 | 0 | CA | SINAPI | SINAPI | SIM | CP0402 | CP0402 | 88316 | MOD | 5997.95 | 0.006 | [6 empty] | 0 | 0 | 88316
CP0402 | COMPOSICAO |  | 89035 | TRATOR DE PNEUS, POTÊNCIA 85 CV, TRAÇÃO 4X4, PESO COM LASTRO DE 4.675 KG - CHP DIURNO. AF_06/2014 | CHP | 0.002 | 132.5 | 0.265 |  | 0.02678 | 0.19304 | 0.04518 | 0 | 0 | CA | SINAPI | SINAPI | SIM | CP0402 | CP0402 |  | EQH |  |  |  | 89035 | 0.002 | 1 | 0.002 |  | 0 | 0 | 89035
CP0402 | COMPOSICAO |  | 89036 | TRATOR DE PNEUS, POTÊNCIA 85 CV, TRAÇÃO 4X4, PESO COM LASTRO DE 4.675 KG - CHI DIURNO. AF_06/2014 | CHI | 0.004 | 30.14 | 0.12056 |  | 0.05356 | 0.02092 | 0.04608 | 0 | 0 | CA | SINAPI | SINAPI | SIM | CP0402 | CP0402 |  | EQH |  |  |  | 89036 | 0.004 | 1 | 0.004 |  | 0 | 0 | 89036
CP0402 | COMPOSICAO |  | 91486 | ESPARGIDOR DE ASFALTO PRESSURIZADO, TANQUE 6 M3 COM ISOLAÇÃO TÉRMICA, AQUECIDO COM 2 MAÇARICOS, COM BARRA ESPARGIDORA 3,60 M, MONTADO SOBRE CAMINHÃO TOCO, PBT 14.300 KG, POTÊNCIA 185 CV - CHI DIURNO. AF_08/2015 | CHI | 0.005 | 42.32 | 0.2116 |  | 0.07225 | 0.02615 | 0.1132 | 0 | 0 | CA | SINAPI | SINAPI | SIM | CP0402 | CP0402 |  | EQH |  |  |  | 91486 | 0.005 | 1 | 0.005 |  | 0 | 0 | 91486
CP0403 | PROJETO | CP0403 |  | EXECUÇÃO DE PAVIMENTO COM APLICAÇÃO DE CONCRETO ASFÁLTICO, CAMADA DE ROLAMENTO, EXCLUSIVE CARGA E TRANSPORTE. | M3 |  |  |  | 439.8708 | 23.7676 | 276.6439 | 134.0956 | 0 | 5.3638 |  |  | CPU SINAPI 95995 ADAPTADA PARA A ESPECIFICAÇÃO DO CAP | SIM | CP0403 | CP0403 |  |  |  |  | 1.1516 |  |  |  |  | 1.927
CP0403 | COMPOSICAO |  | CP0491 | USINAGEM DE CONCRETO ASFÁLTICO PARA CAMADA DE ROLAMENTO, PADRÃO DNIT FAIXA C, EM USINA DE ASFALTO GRAVIMÉTRICA DE 150 TON/H. | T | 2.5548 | 136.6293 | 349.0606 |  | 2.2046 | 248.7474 | 92.7449 | 0 | 5.3638 | CA | SINAPI | SINAPI | SIM | CP0403 | CP0403 |  | SRV |  |  |  | CP0491 | 2.5548 | 0.061 | 0.15584 |  |  |  | CP0491
CP0403 | COMPOSICAO |  | 5835 | VIBROACABADORA DE ASFALTO SOBRE ESTEIRAS, LARGURA DE PAVIMENTAÇÃO 1,90 M A 5,30 M, POTÊNCIA 105 HP CAPACIDADE 450 T/H - CHP DIURNO. AF_11/2014 | CHP | 0.0464 | 333.93 | 15.4944 |  | 0.7823 | 3.3909 | 11.3211 | 0 | 0 | CA | SINAPI | SINAPI | SIM | CP0403 | CP0403 |  | EQH |  |  |  | 5835 | 0.0464 | 1 | 0.0464 |  | 0 | 0 | 5835
CP0403 | COMPOSICAO |  | 5837 | VIBROACABADORA DE ASFALTO SOBRE ESTEIRAS, LARGURA DE PAVIMENTAÇÃO 1,90 M A 5,30 M, POTÊNCIA 105 HP CAPACIDADE 450 T/H - CHI DIURNO. AF_11/2014 | CHI | 0.0949 | 125.37 | 11.8976 |  | 1.6 | 0.49633 | 9.8013 | 0 | 0 | CA | SINAPI | SINAPI | SIM | CP0403 | CP0403 |  | EQH |  |  |  | 5837 | 0.0949 | 1 | 0.0949 |  | 0 | 0 | 5837
CP0403 | COMPOSICAO |  | 88314 | RASTELEIRO COM ENCARGOS COMPLEMENTARES | H | 1.1301 | 16.61 | 18.771 |  | 12.8605 | 5.9104 | 0 | 0 | -3.5527e-15 | CA | SINAPI | SINAPI | SIM | CP0403 | CP0403 | 88314 | MOD | 1642.2188 | 1.1301 | [6 empty] | 0 | 0 | 88314
CP0403 | COMPOSICAO |  | 91386 | CAMINHÃO BASCULANTE 10 M3, TRUCADO CABINE SIMPLES, PESO BRUTO TOTAL 23.000 KG, CARGA ÚTIL MÁXIMA 15.935 KG, DISTÂNCIA ENTRE EIXOS 4,80 M, POTÊNCIA 230 CV INCLUSIVE CAÇAMBA METÁLICA - CHP DIURNO. AF_06/2014 | CHP | 0.0464 | 185.03 | 8.5854 |  | 0.63243 | 5.2571 | 2.6958 | 0 | 0 | CA | SINAPI | SINAPI | SIM | CP0403 | CP0403 |  | EQH |  |  |  | 91386 | 0.0464 | 1 | 0.0464 |  | 0 | 0 | 91386
CP0403 | COMPOSICAO |  | 95631 | ROLO COMPACTADOR VIBRATORIO TANDEM, ACO LISO, POTENCIA 125 HP, PESO SEM/COM LASTRO 10,20/11,65 T, LARGURA DE TRABALHO 1,73 M - CHP DIURNO. AF_11/2016 | CHP | 0.0805 | 158.04 | 12.7222 |  | 1.0835 | 5.8974 | 5.7413 | 0 | 0 | CA | SINAPI | SINAPI | SIM | CP0403 | CP0403 |  | EQH |  |  |  | 95631 | 0.0805 | 1 | 0.0805 |  | 0 | 0 | 95631
CP0403 | COMPOSICAO |  | 95632 | ROLO COMPACTADOR VIBRATORIO TANDEM, ACO LISO, POTENCIA 125 HP, PESO SEM/COM LASTRO 10,20/11,65 T, LARGURA DE TRABALHO 1,73 M - CHI DIURNO. AF_11/2016 | CHI | 0.0607 | 52.67 | 3.1971 |  | 0.81702 | 0.31746 | 2.0626 | 0 | 4.4409e-16 | CA | SINAPI | SINAPI | SIM | CP0403 | CP0403 |  | EQH |  |  |  | 95632 | 0.0607 | 1 | 0.0607 |  | 0 | 0 | 95632
CP0403 | COMPOSICAO |  | 96155 | TRATOR DE PNEUS COM POTÊNCIA DE 85 CV, TRAÇÃO 4X4, COM VASSOURA MECÂNICA ACOPLADA - CHI DIURNO. AF_02/2017 | CHI | 0.1071 | 34.05 | 3.6468 |  | 1.4341 | 0.56013 | 1.6526 | 0 | 0 | CA | SINAPI | SINAPI | SIM | CP0403 | CP0403 |  | EQH |  |  |  | 96155 | 0.1071 | 1 | 0.1071 |  | 0 | 0 | 96155
CP0403 | COMPOSICAO |  | 96157 | TRATOR DE PNEUS COM POTÊNCIA DE 85 CV, TRAÇÃO 4X4, COM VASSOURA MECÂNICA ACOPLADA - CHP DIURNO. AF_03/2017 | CHP | 0.0341 | 140.17 | 4.7798 |  | 0.4566 | 3.2913 | 1.0319 | 0 | 0 | CA | SINAPI | SINAPI | SIM | CP0403 | CP0403 |  | EQH |  |  |  | 96157 | 0.0341 | 1 | 0.0341 |  | 0 | 0 | 96157
CP0403 | COMPOSICAO |  | 96463 | ROLO COMPACTADOR DE PNEUS, ESTATICO, PRESSAO VARIAVEL, POTENCIA 110 HP, PESO SEM/COM LASTRO 10,8/27 T, LARGURA DE ROLAGEM 2,30 M - CHP DIURNO. AF_06/2017 | CHP | 0.0419 | 146.43 | 6.1354 |  | 0.56397 | 2.2576 | 3.3139 | 0 | 0 | CA | SINAPI | SINAPI | SIM | CP0403 | CP0403 |  | EQH |  |  |  | 96463 | 0.0419 | 1 | 0.0419 |  | 0 | 0 | 96463
CP0403 | COMPOSICAO |  | 96464 | ROLO COMPACTADOR DE PNEUS, ESTATICO, PRESSAO VARIAVEL, POTENCIA 110 HP, PESO SEM/COM LASTRO 10,8/27 T, LARGURA DE ROLAGEM 2,30 M - CHI DIURNO. AF_06/2017 | CHI | 0.099 | 56.37 | 5.5806 |  | 1.3325 | 0.51777 | 3.7303 | 0 | 0 | CA | SINAPI | SINAPI | SIM | CP0403 | CP0403 |  | EQH |  |  |  | 96464 | 0.099 | 1 | 0.099 |  | 0 | 0 | 96464
CP0404 | PROJETO | CP0404 |  | CORDAO DE CONCRETO SIMPLES, COM SECCAO DE (10X25)CM, MOLDADOS NO LOCAL, INCLUSIVE ESCAVACAO E REATERRO | M |  |  |  | 61.305 | 16.9293 | 42.7608 | 1.5848 | 0 | 0.03 |  |  | CPU SCO BP.19.10.0053 ADAPTADA PARA RECURSOS DO SINAPI. |  |  | CP0404 |  |  |  |  | 0.12 |  |  |  |  | 1.0511
CP0404 | COMPOSICAO |  | 88309 | PEDREIRO COM ENCARGOS COMPLEMENTARES | H | 0.03 | 23.9 | 0.717 |  | 0.5334 | 0.1836 | 0 | 0 | 0 | CA | SINAPI | SCO |  |  | CP0404 | 88309 | MOD | 0 | 0.03 | [6 empty] | 0 | 0 | 88309
CP0404 | COMPOSICAO |  | 88316 | SERVENTE COM ENCARGOS COMPLEMENTARES | H | 0.09 | 17.61 | 1.5849 |  | 1.044 | 0.5409 | 0 | 0 | 0 | CA | SINAPI | SCO |  |  | CP0404 | 88316 | MOD | 0 | 0.09 | [6 empty] | 0 | 0 | 88316
CP0404 | COMPOSICAO |  | 88631 | ARGAMASSA TRAÇO 1:4 (EM VOLUME DE CIMENTO E AREIA MÉDIA ÚMIDA), PREPARO MANUAL. AF_08/2019 | M3 | 0.0008 | 456.95 | 0.36556 |  | 0.076928 | 0.28863 | 0 | 0 | -5.5511e-17 | CA | SINAPI | SCO |  |  | CP0404 |  | SRV |  |  |  | 88631 | 0.0008 | 8.29 | 0.006632 |  | 0 | 0 | 88631
CP0404 | INSUMO |  | 370 | AREIA MEDIA - POSTO JAZIDA/FORNECEDOR (RETIRADO NA JAZIDA, SEM TRANSPORTE) | M3 | 0.018113 | 87.5 | 1.5848 |  | 0 | 0 | 1.5848 | 0 | 0 | EQA | SINAPI | SCO |  |  | CP0404 | [13 empty] | 370
CP0404 | INSUMO |  | 4721 | PEDRA BRITADA N. 1 (9,5 a 19 MM) POSTO PEDREIRA/FORNECEDOR, SEM FRETE | M3 | 0.008925 | 127.69 | 1.1396 |  | 0 | 1.1396 | 0 | 0 | 0 | MAT | SINAPI | SCO |  |  | CP0404 | [13 empty] | 4721
CP0404 | INSUMO |  | 4718 | PEDRA BRITADA N. 2 (19 A 38 MM) POSTO PEDREIRA/FORNECEDOR, SEM FRETE | M3 | 0.008925 | 128.37 | 1.1457 |  | 0 | 1.1457 | 0 | 0 | 0 | MAT | SINAPI | SCO |  |  | CP0404 | [13 empty] | 4718
CP0404 | INSUMO |  | 1379 | CIMENTO PORTLAND COMPOSTO CP II-32 | KG | 7.4025 | 0.54 | 3.9974 |  | 0 | 3.9974 | 0 | 0 | 0 | MAT | SINAPI | SCO |  |  | CP0404 | [13 empty] | 1379
CP0404 | COMPOSICAO |  | 96533 | FABRICAÇÃO, MONTAGEM E DESMONTAGEM DE FÔRMA PARA VIGA BALDRAME, EM MADEIRA SERRADA, E=25 MM, 2 UTILIZAÇÕES. AF_06/2017 | M2 | 0.5 | 101.54 | 50.77 |  | 15.275 | 35.465 | 0 | 0 | 0.03 | CA | SINAPI | SCO |  |  | CP0404 |  | SRV |  |  |  | 96533 | 0.5 | 1.849 | 0.9245 |  | 0 | 0 | 96533
CP0405 | PROJETO | CP0405 |  | ACABAMENTO SEMI POLIDO PARA PISO DE CONCRETO | M2 |  |  |  | 18.507 | 1.5646 | 16.9365 | 0.00588 | 0 | -4.4409e-16 |  |  | CPU SINAPI 97097 ADAPTADA PARA A ESPECIFICAÇÃO |  |  | CP0405 |  |  |  |  | 0.088 |  |  |  |  | 0.088
CP0405 | INSUMO |  | 43146 | ENDURECEDOR MINERAL DE BASE CIMENTICIA PARA PISO DE CONCRETO | KG | 2 | 8.17 | 16.34 |  | 0 | 16.34 | 0 | 0 | 0 | MAT | SINAPI | Consumo reduzido em 50% para adequação à especificação. |  |  | CP0405 | [13 empty] | 43146
CP0405 | COMPOSICAO |  | 88309 | PEDREIRO COM ENCARGOS COMPLEMENTARES | H | 0.088 | 23.9 | 2.1032 |  | 1.5646 | 0.53856 | 0 | 0 | -4.4409e-16 | CA | SINAPI | SINAPI |  |  | CP0405 | 88309 | MOD | 0 | 0.088 | [6 empty] | 0 | 0 | 88309
CP0405 | COMPOSICAO |  | 95282 | DESEMPENADEIRA DE CONCRETO, PESO DE 75KG, 4 PÁS, MOTOR A GASOLINA, POTÊNCIA 5,5 HP - CHP DIURNO. AF_09/2016 | CHP | 0.007 | 9.12 | 0.06384 |  | 0 | 0.05796 | 0.00588 | 0 | 0 | CA | SINAPI | SINAPI |  |  | CP0405 |  | EQH |  |  |  | 95282 | 0.007 | 0 | 0 |  | 0 | 0 | 95282
CP0406 | PROJETO | CP0406 |  | RECUPERAÇÃO DE PAVIMENTO ASFÁLTICO APÓS DEMOLIÇÃO PARA SERVIÇOS DIVERSOS, SEGUINDO A MESMA ESPECIFICAÇÃO DA PAVIMENTAÇÃO NOVA, EXCLUINDO-SE FORNECIMENTO, CARGA E TRANSPORTES DE MATERIAIS | M2 |  |  |  | 101.0257 | 2.6839 | 93.8168 | 4.4835 | 0 | 0.0416 |  |  | CPU CRIADA PARA O PROJETO |  |  | CP0406 |  |  |  |  | 0 |  |  |  |  | 0.19734
CP0406 | COMPOSICAO |  | 100577 | REGULARIZAÇÃO E COMPACTAÇÃO DE SUBLEITO DE SOLO PREDOMINANTEMENTE ARENOSO. AF_11/2019 | M2 | 1 | 0.77 | 0.77 |  | 0.18 | 0.23 | 0.36 | 0 | 0 | CA | SINAPI | PROJETO |  |  | CP0406 |  | SRV |  |  |  | 100577 | 1 | 0.0121 | 0.0121 |  | 0 | 0 | 100577
CP0406 | COMPOSICAO |  | 96390 | EXECUÇÃO E COMPACTAÇÃO DE BASE E OU SUB BASE PARA PAVIMENTAÇÃO DE SOLO (PREDOMINANTEMENTE ARENOSO) COM CIMENTO (TEOR DE 4%) - EXCLUSIVE SOLO, ESCAVAÇÃO, CARGA E TRANSPORTE. AF_11/2019 | M3 | 0.16 | 60.58 | 9.6928 |  | 0.464 | 8.5888 | 0.64 | 0 | -1.7764e-15 | CA | SINAPI | PROJETO |  |  | CP0406 |  | SRV |  |  |  | 96390 | 0.16 | 0.22 | 0.0352 |  | 0 | 0 | 96390
CP0406 | COMPOSICAO |  | 96396 | EXECUÇÃO E COMPACTAÇÃO DE BASE E OU SUB BASE PARA PAVIMENTAÇÃO DE BRITA GRADUADA SIMPLES - EXCLUSIVE CARGA E TRANSPORTE. AF_11/2019 | M3 | 0.16 | 207.59 | 33.2144 |  | 0.5056 | 31.76 | 0.9072 | 0 | 0.0416 | CA | SINAPI | PROJETO |  |  | CP0406 |  | SRV |  |  |  | 96396 | 0.16 | 0.1743 | 0.027888 |  | 0 | 0 | 96396
CP0406 | COMPOSICAO |  | CP0401 | EXECUÇÃO DE IMPRIMAÇÃO, EXCLUÍDO O FORNECIMENTO DO INSUMO | M2 | 1 | 0.95611 | 0.95611 |  | 0.23664 | 0.44496 | 0.27451 | 0 | 0 | CA | SINAPI | PROJETO |  |  | CP0406 |  | SRV |  |  |  | CP0401 | 1 | 0.018 | 0.018 |  |  |  | CP0401
CP0406 | COMPOSICAO |  | CP0402 | EXECUÇÃO DE PINTURA DE LIGAÇÃO COM EMULSÃO ASFÁLTICA RR-1C, EXCLUÍDO O INSUMO RR-1C. | M2 | 1 | 0.75843 | 0.75843 |  | 0.22363 | 0.29305 | 0.24174 | 0 | 1.1102e-16 | CA | SINAPI | PROJETO |  |  | CP0406 |  | SRV |  |  |  | CP0402 | 1 | 0.0171 | 0.0171 |  |  |  | CP0402
CP0406 | COMPOSICAO |  | 95995 | EXECUÇÃO DE PAVIMENTO COM APLICAÇÃO DE CONCRETO ASFÁLTICO, CAMADA DE ROLAMENTO - EXCLUSIVE CARGA E TRANSPORTE. AF_11/2019 | M3 | 0.05 | 1112.68 | 55.634 |  | 1.074 | 52.5 | 2.06 | 0 | 7.1054e-15 | CA | SINAPI | PROJETO |  |  | CP0406 |  | SRV |  |  |  | 95995 | 0.05 | 1.7411 | 0.087055 |  | 0 | 0 | 95995
CP0407 | PROJETO | CP0407 |  | RECUPERAÇÃO DE CALÇADAS DEMOLIDAS PARA SERVIÇOS DIVERSOS, EXCLUINDO-SE JUNTAS, POLIMENTO, MEIO-FIO, CORDÃO DE CONCRETO E SINALIZAÇÕES E CARGA E TRANSPORTE DE MATERIAIS | M2 |  |  |  | 108.3283 | 9.9984 | 98.329 | 0.0009 | 0 | 0 |  |  | CPU CRIADA PARA O PROJETO |  |  | CP0407 |  |  |  |  | 0 |  |  |  |  | 0.67979
CP0407 | COMPOSICAO |  | 100324 | LASTRO COM MATERIAL GRANULAR (PEDRA BRITADA N.1 E PEDRA BRITADA N.2), APLICADO EM PISOS OU LAJES SOBRE SOLO, ESPESSURA DE *10 CM*. AF_07/2019 | M3 | 0.03 | 175.61 | 5.2683 |  | 0.6684 | 4.599 | 0.0009 | 0 | 0 | CA | SINAPI | PROJETO |  |  | CP0407 |  | SRV |  |  |  | 100324 | 0.03 | 1.373 | 0.04119 |  | 0 | 0 | 100324
CP0407 | COMPOSICAO |  | 94995 | EXECUÇÃO DE PASSEIO (CALÇADA) OU PISO DE CONCRETO COM CONCRETO MOLDADO IN LOCO, USINADO, ACABAMENTO CONVENCIONAL, ESPESSURA 8 CM, ARMADO. AF_07/2016 | M2 | 1 | 103.06 | 103.06 |  | 9.33 | 93.73 | 0 | 0 | 0 | CA | SINAPI | PROJETO |  |  | CP0407 |  | SRV |  |  |  | 94995 | 1 | 0.6386 | 0.6386 |  | 0 | 0 | 94995
CP0408 | PROJETO | CP0408 |  | EXECUÇÃO DE SARJETA DE CONCRETO RODADO EM OBRA, MOLDADA IN LOCO EM TRECHO RETO, 40 CM BASE X 5 CM ALTURA. | M |  |  |  | 22.0841 | 9.4584 | 11.963 | 0.63684 | 0 | 0.025884 |  |  | CPU SINAPI 94289 MODIFICADA PARA A ESPECIFICAÇÃO DO SERVIÇO |  |  | CP0408 |  |  |  |  | 0.43911 |  |  |  |  | 0.51948
CP0408 | INSUMO |  | 370 | AREIA MEDIA - POSTO JAZIDA/FORNECEDOR (RETIRADO NA JAZIDA, SEM TRANSPORTE) | M3 | 0.0066667 | 87.5 | 0.58333 |  | 0 | 0 | 0.58333 | 0 | 0 | EQA | SINAPI | COEFICIENTE AJUSTADO PARA A ESPECIFICAÇÃO |  |  | CP0408 | [13 empty] | 370
CP0408 | INSUMO |  | 4517 | SARRAFO *2,5 X 7,5* CM EM PINUS, MISTA OU EQUIVALENTE DA REGIAO - BRUTA | M | 0.2 | 2.27 | 0.454 |  | 0 | 0.454 | 0 | 0 | 0 | MAT | SINAPI | SINAPI |  |  | CP0408 | [13 empty] | 4517
CP0408 | INSUMO |  | 6189 | TABUA NAO APARELHADA *2,5 X 30* CM, EM MACARANDUBA, ANGELIM OU EQUIVALENTE DA REGIAO - BRUTA | M | 0.083 | 24.64 | 2.0451 |  | 2.0451 | 0 | 0 | 0 | 0 | MOI | SINAPI | SINAPI |  |  | CP0408 | [13 empty] | 6189
CP0408 | COMPOSICAO |  | 94971 | CONCRETO FCK = 25MPA, TRAÇO 1:2,3:2,7 (EM MASSA SECA DE CIMENTO/ AREIA MÉDIA/ BRITA 1) - PREPARO MECÂNICO COM BETONEIRA 600 L. AF_05/2021 | M3 | 0.024889 | 397.28 | 9.8879 |  | 0.9627 | 8.8458 | 0.053511 | 0 | 0.025884 | CA | SINAPI | RECURSO SUBSTITUÍDO PARA ADEQUALÇÃO À LOGÍSTICA DO SERVIÇO E COEFICIENTE AJUSTADO PARA A ESPECIFICAÇÃO |  |  | CP0408 |  | SRV |  |  |  | 94971 | 0.024889 | 3.2293 | 0.080374 |  | 2.5002 | 0.062227 | 94971
CP0408 | COMPOSICAO |  | 88309 | PEDREIRO COM ENCARGOS COMPLEMENTARES | H | 0.21956 | 23.9 | 5.2474 |  | 3.9037 | 1.3437 | 0 | 0 | -8.8818e-16 | CA | SINAPI | COEFICIENTE AJUSTADO PARA A ESPECIFICAÇÃO |  |  | CP0408 | 88309 | MOD | 0 | 0.21956 | [6 empty] | 0 | 0 | 88309
CP0408 | COMPOSICAO |  | 88316 | SERVENTE COM ENCARGOS COMPLEMENTARES | H | 0.21956 | 17.61 | 3.8664 |  | 2.5468 | 1.3195 | 0 | 0 | -4.4409e-16 | CA | SINAPI | COEFICIENTE AJUSTADO PARA A ESPECIFICAÇÃO |  |  | CP0408 | 88316 | MOD | 0 | 0.21956 | [6 empty] | 0 | 0 | 88316
CP0409 | PROJETO | CP0409 |  | EXECUÇÃO DE PASSEIO EM PISO INTERTRAVADO, COM BLOCO RETANGULAR COR NATURAL DE 20 X 10 CM, ESPESSURA 6 CM. AF_12/2015 | M2 |  |  |  | 104.0689 | 11.1061 | 87.6989 | 5.2638 | 0 | 8.8124e-16 |  |  | CPU SINAPI 92396 MODIFICADA PARA A ESPECIFICAÇÃO DO SERVIÇO |  |  | CP0409 |  |  |  |  | 0.795 |  |  |  |  | 0.795
CP0409 | INSUMO |  | 370 | AREIA MEDIA - POSTO JAZIDA/FORNECEDOR (RETIRADO NA JAZIDA, SEM TRANSPORTE) | M3 | 0.0568 | 87.5 | 4.97 |  | 0 | 0 | 4.97 | 0 | 0 | EQA | SINAPI | SINAPI |  |  | CP0409 | [13 empty] | 370
CP0409 | INSUMO |  | 4741 | PO DE PEDRA (POSTO PEDREIRA/FORNECEDOR, SEM FRETE) | M3 | 0.0065 | 120.62 | 0.78403 |  | 0 | 0.78403 | 0 | 0 | 0 | MAT | SINAPI | SINAPI |  |  | CP0409 | [13 empty] | 4741
CP0409 | INSUMO |  | 40671 | PLACA/PISO DE CONCRETO POROSO/ PAVIMENTO PERMEAVEL/BLOCO DRENANTE DE CONCRETO, 40 CM X 40 CM, E = 6 CM, COR NATURAL | M2 | 1.0487 | 77.35 | 81.1169 |  | 0 | 81.1169 | 0 | 0 | 0 | MAT | SINAPI | RECURSO SUBSTITUÍDO PARA A ESPECIFICAÇÃO DO SERVIÇO |  |  | CP0409 | [13 empty] | 40671
CP0409 | COMPOSICAO |  | 88260 | CALCETEIRO COM ENCARGOS COMPLEMENTARES | H | 0.3975 | 22.46 | 8.9279 |  | 6.4952 | 2.4327 | 0 | 0 | 0 | CA | SINAPI | SINAPI |  |  | CP0409 | 88260 | MOD | 0 | 0.3975 | [6 empty] | 0 | 0 | 88260
CP0409 | COMPOSICAO |  | 88316 | SERVENTE COM ENCARGOS COMPLEMENTARES | H | 0.3975 | 17.61 | 7 |  | 4.611 | 2.389 | 0 | 0 | 8.8818e-16 | CA | SINAPI | SINAPI |  |  | CP0409 | 88316 | MOD | 0 | 0.3975 | [6 empty] | 0 | 0 | 88316
CP0409 | COMPOSICAO |  | 91277 | PLACA VIBRATÓRIA REVERSÍVEL COM MOTOR 4 TEMPOS A GASOLINA, FORÇA CENTRÍFUGA DE 25 KN (2500 KGF), POTÊNCIA 5,5 CV - CHP DIURNO. AF_08/2015 | CHP | 0.0041 | 9.24 | 0.037884 |  | 0 | 0.033456 | 0.004428 | 0 | -6.9389e-18 | CA | SINAPI | SINAPI |  |  | CP0409 |  | EQH |  |  |  | 91277 | 0.0041 | 0 | 0 |  | 0 | 0 | 91277
CP0409 | COMPOSICAO |  | 91278 | PLACA VIBRATÓRIA REVERSÍVEL COM MOTOR 4 TEMPOS A GASOLINA, FORÇA CENTRÍFUGA DE 25 KN (2500 KGF), POTÊNCIA 5,5 CV - CHI DIURNO. AF_08/2015 | CHI | 0.1947 | 0.51 | 0.099297 |  | 0 | 0 | 0.099297 | 0 | 0 | CA | SINAPI | SINAPI |  |  | CP0409 |  | EQH |  |  |  | 91278 | 0.1947 | 0 | 0 |  | 0 | 0 | 91278
CP0409 | COMPOSICAO |  | 91283 | CORTADORA DE PISO COM MOTOR 4 TEMPOS A GASOLINA, POTÊNCIA DE 13 HP, COM DISCO DE CORTE DIAMANTADO SEGMENTADO PARA CONCRETO, DIÂMETRO DE 350 MM, FURO DE 1" (14 X 1") - CHP DIURNO. AF_08/2015 | CHP | 0.0483 | 21.12 | 1.0201 |  | 0 | 0.94282 | 0.07728 | 0 | 0 | CA | SINAPI | SINAPI |  |  | CP0409 |  | EQH |  |  |  | 91283 | 0.0483 | 0 | 0 |  | 0 | 0 | 91283
CP0409 | COMPOSICAO |  | 91285 | CORTADORA DE PISO COM MOTOR 4 TEMPOS A GASOLINA, POTÊNCIA DE 13 HP, COM DISCO DE CORTE DIAMANTADO SEGMENTADO PARA CONCRETO, DIÂMETRO DE 350 MM, FURO DE 1" (14 X 1") - CHI DIURNO. AF_08/2015 | CHI | 0.1504 | 0.75 | 0.1128 |  | 0 | 0 | 0.1128 | 0 | 0 | CA | SINAPI | SINAPI |  |  | CP0409 |  | EQH |  |  |  | 91285 | 0.1504 | 0 | 0 |  | 0 | 0 | 91285
CP0410 | PROJETO | CP0410 |  | EXECUÇÃO E COMPACTAÇÃO DE BASE E OU SUB BASE PARA PAVIMENTAÇÃO DE SOLO (PREDOMINANTEMENTE ARENOSO) COM CIMENTO (TEOR DE 3%) - EXCLUSIVE SOLO, ESCAVAÇÃO, CARGA E TRANSPORTE. | M3 |  |  |  | 49.2123 | 2.9976 | 41.8314 | 4.3833 | 0 | -1.1102e-16 |  |  | CPU SINAPI 96389 MODIFICADA PARA A ESPECIFICAÇÃO DO SERVIÇO |  |  | CP0410 |  |  |  |  | 0.105 |  |  |  |  | 0.2241
CP0410 | INSUMO |  | 1379 | CIMENTO PORTLAND COMPOSTO CP II-32 | KG | 70.5985 | 0.54 | 38.1232 |  | 0 | 38.1232 | 0 | 0 | 0 | MAT | SINAPI | SINAPI |  |  | CP0410 | [13 empty] | 370
CP0410 | COMPOSICAO |  | 5684 | ROLO COMPACTADOR VIBRATÓRIO DE UM CILINDRO AÇO LISO, POTÊNCIA 80 HP, PESO OPERACIONAL MÁXIMO 8,1 T, IMPACTO DINÂMICO 16,15 / 9,5 T, LARGURA DE TRABALHO 1,68 M - CHP DIURNO. AF_06/2014 | CHP | 0.006 | 109.9 | 0.6594 |  | 0.08076 | 0.29262 | 0.28602 | 0 | 1.1102e-16 | CA | SINAPI | SINAPI |  |  | CP0410 |  | EQH |  |  |  | 5684 | 0.006 | 1 | 0.006 |  | 0 | 0 |  | 4741
CP0410 | COMPOSICAO |  | 5685 | ROLO COMPACTADOR VIBRATÓRIO DE UM CILINDRO AÇO LISO, POTÊNCIA 80 HP, PESO OPERACIONAL MÁXIMO 8,1 T, IMPACTO DINÂMICO 16,15 / 9,5 T, LARGURA DE TRABALHO 1,68 M - CHI DIURNO. AF_06/2014 | CHI | 0.02 | 41.4 | 0.828 |  | 0.2692 | 0.1046 | 0.4542 | 0 | -1.1102e-16 | CA | SINAPI | SINAPI |  |  | CP0410 |  | EQH |  |  |  | 5685 | 0.02 | 1 | 0.02 |  | 0 | 0 |  | 4741
CP0410 | COMPOSICAO |  | 5901 | CAMINHÃO PIPA 10.000 L TRUCADO, PESO BRUTO TOTAL 23.000 KG, CARGA ÚTIL MÁXIMA 15.935 KG, DISTÂNCIA ENTRE EIXOS 4,8 M, POTÊNCIA 230 CV, INCLUSIVE TANQUE DE AÇO PARA TRANSPORTE DE ÁGUA - CHP DIURNO. AF_06/2014 | CHP | 0.004 | 217.9 | 0.8716 |  | 0.0578 | 0.60748 | 0.20632 | 0 | 1.1102e-16 | CA | SINAPI | SINAPI |  |  | CP0410 |  | EQH |  |  |  | 5901 | 0.004 | 1 | 0.004 |  | 0 | 0 |  | 4741
CP0410 | COMPOSICAO |  | 5903 | CAMINHÃO PIPA 10.000 L TRUCADO, PESO BRUTO TOTAL 23.000 KG, CARGA ÚTIL MÁXIMA 15.935 KG, DISTÂNCIA ENTRE EIXOS 4,8 M, POTÊNCIA 230 CV, INCLUSIVE TANQUE DE AÇO PARA TRANSPORTE DE ÁGUA - CHI DIURNO. AF_06/2014 | CHI | 0.022 | 40.71 | 0.89562 |  | 0.3179 | 0.11506 | 0.46266 | 0 | 0 | CA | SINAPI | SINAPI |  |  | CP0410 |  | EQH |  |  |  | 5903 | 0.022 | 1 | 0.022 |  | 0 | 0 |  | 4741
CP0410 | COMPOSICAO |  | 5921 | GRADE DE DISCO REBOCÁVEL COM 20 DISCOS 24" X 6 MM COM PNEUS PARA TRANSPORTE - CHP DIURNO. AF_06/2014 | CHP | 0.006 | 4.49 | 0.02694 |  | 0 | 0 | 0.02694 | 0 | 0 | CA | SINAPI | SINAPI |  |  | CP0410 |  | EQH |  |  |  | 5921 | 0.006 | 0 | 0 |  | 0 | 0 |  | 4741
CP0410 | COMPOSICAO |  | 5923 | GRADE DE DISCO REBOCÁVEL COM 20 DISCOS 24" X 6 MM COM PNEUS PARA TRANSPORTE - CHI DIURNO. AF_06/2014 | CHI | 0.02 | 2.79 | 0.0558 |  | 0 | 0 | 0.0558 | 0 | 0 | CA | SINAPI | SINAPI |  |  | CP0410 |  | EQH |  |  |  | 5923 | 0.02 | 0 | 0 |  | 0 | 0 |  | 4741
CP0410 | COMPOSICAO |  | 5932 | MOTONIVELADORA POTÊNCIA BÁSICA LÍQUIDA (PRIMEIRA MARCHA) 125 HP, PESO BRUTO 13032 KG, LARGURA DA LÂMINA DE 3,7 M - CHP DIURNO. AF_06/2014 | CHP | 0.0135 | 170.84 | 2.3063 |  | 0.27054 | 0.93177 | 1.104 | 0 | 0 | CA | SINAPI | SINAPI |  |  | CP0410 |  | EQH |  |  |  | 5932 | 0.0135 | 1 | 0.0135 |  | 0 | 0 |  | 40671
CP0410 | COMPOSICAO |  | 5934 | MOTONIVELADORA POTÊNCIA BÁSICA LÍQUIDA (PRIMEIRA MARCHA) 125 HP, PESO BRUTO 13032 KG, LARGURA DA LÂMINA DE 3,7 M - CHI DIURNO. AF_06/2014 | CHI | 0.0096 | 59.89 | 0.57494 |  | 0.19238 | 0.050208 | 0.33235 | 0 | 0 | CA | SINAPI | SINAPI |  |  | CP0410 |  | EQH |  |  |  | 5934 | 0.0096 | 1 | 0.0096 |  | 0 | 0 | 88260
CP0410 | COMPOSICAO |  | 88316 | SERVENTE COM ENCARGOS COMPLEMENTARES | H | 0.105 | 17.61 | 1.849 |  | 1.218 | 0.63105 | 0 | 0 | -2.2204e-16 | CA | SINAPI | SINAPI |  |  | CP0410 | 88316 | MOD | 0 | 0.105 | [6 empty] | 0 | 0 | 88316
CP0410 | COMPOSICAO |  | 89035 | TRATOR DE PNEUS, POTÊNCIA 85 CV, TRAÇÃO 4X4, PESO COM LASTRO DE 4.675 KG - CHP DIURNO. AF_06/2014 | CHP | 0.0055 | 132.5 | 0.72875 |  | 0.073645 | 0.53086 | 0.12424 | 0 | 0 | CA | SINAPI | SINAPI |  |  | CP0410 |  | EQH |  |  |  | 89035 | 0.0055 | 1 | 0.0055 |  | 0 | 0 | 91277
CP0410 | COMPOSICAO |  | 89036 | TRATOR DE PNEUS, POTÊNCIA 85 CV, TRAÇÃO 4X4, PESO COM LASTRO DE 4.675 KG - CHI DIURNO. AF_06/2014 | CHI | 0.0125 | 30.14 | 0.37675 |  | 0.16738 | 0.065375 | 0.144 | 0 | 0 | CA | SINAPI | SINAPI |  |  | CP0410 |  | EQH |  |  |  | 89036 | 0.0125 | 1 | 0.0125 |  | 0 | 0 | 91278
CP0410 | COMPOSICAO |  | 96463 | ROLO COMPACTADOR DE PNEUS, ESTATICO, PRESSAO VARIAVEL, POTENCIA 110 HP, PESO SEM/COM LASTRO 10,8/27 T, LARGURA DE ROLAGEM 2,30 M - CHP DIURNO. AF_06/2017 | CHP | 0.005 | 146.43 | 0.73215 |  | 0.0673 | 0.2694 | 0.39545 | 0 | 0 | CA | SINAPI | SINAPI |  |  | CP0410 |  | EQH |  |  |  | 96463 | 0.005 | 1 | 0.005 |  | 0 | 0 | 91283
CP0410 | COMPOSICAO |  | 96464 | ROLO COMPACTADOR DE PNEUS, ESTATICO, PRESSAO VARIAVEL, POTENCIA 110 HP, PESO SEM/COM LASTRO 10,8/27 T, LARGURA DE ROLAGEM 2,30 M - CHI DIURNO. AF_06/2017 | CHI | 0.021 | 56.37 | 1.1838 |  | 0.28266 | 0.10983 | 0.79128 | 0 | 0 | CA | SINAPI | SINAPI |  |  | CP0410 |  | EQH |  |  |  | 96464 | 0.021 | 1 | 0.021 |  | 0 | 0 | 91285
CP0411 | PROJETO | CP0411 |  | PAVIMENTO COM TRATAMENTO SUPERFICIAL DUPLO, COM EMULSÃO ASFÁLTICA RR-2C (EXCLUSA A EMULSÃO) | M2 |  |  |  | 4.5634 | 0.36772 | 3.8917 | 0.30401 | 0 | 2.7756e-17 |  |  | CPU SINAPI 97805 ADAPTADA | SIM | CP0411 | CP0403 |  |  |  |  | 0.0215 |  |  |  |  | 0.0301
CP0411 | INSUMO |  | 4720 | PEDRA BRITADA N. 0, OU PEDRISCO (4,8 A 9,5 MM) POSTO PEDREIRA/FORNECEDOR, SEM FRETE | M3 | 0.0073 | 147.43 | 1.0762 |  | 0 | 1.0762 | 0 | 0 | 0 | MAT | SINAPI | SINAPI | SIM | CP0411 | CP0403 | [12 empty] | CP0491
CP0411 | INSUMO |  | 4721 | PEDRA BRITADA N. 1 (9,5 a 19 MM) POSTO PEDREIRA/FORNECEDOR, SEM FRETE | M3 | 0.015 | 127.69 | 1.9153 |  | 0 | 1.9153 | 0 | 0 | 0 | MAT | SINAPI | SINAPI | SIM | CP0411 | CP0403 | [12 empty] | 5835
CP0411 | COMPOSICAO |  | 6879 | ROLO COMPACTADOR DE PNEUS ESTÁTICO, PRESSÃO VARIÁVEL, POTÊNCIA 111 HP, PESO SEM/COM LASTRO 9,5 / 26 T, LARGURA DE TRABALHO 1,90 M - CHP DIURNO. AF_07/2014 | CHP | 0.0008 | 142.31 | 0.11385 |  | 0.010768 | 0.043472 | 0.059608 | 0 | 0 | CA | SINAPI | SINAPI | SIM | CP0411 | CP0403 |  | EQH |  |  |  | 6879 | 0.0008 | 1 | 0.0008 |  | 0 | 0 | 5837
CP0411 | COMPOSICAO |  | 6880 | ROLO COMPACTADOR DE PNEUS ESTÁTICO, PRESSÃO VARIÁVEL, POTÊNCIA 111 HP, PESO SEM/COM LASTRO 9,5 / 26 T, LARGURA DE TRABALHO 1,90 M - CHI DIURNO. AF_07/2014 | CHI | 0.0019 | 54.19 | 0.10296 |  | 0.025574 | 0.009937 | 0.06745 | 0 | 0 | CA | SINAPI | SINAPI | SIM | CP0411 | CP0403 |  | EQH |  |  |  | 6880 | 0.0019 | 1 | 0.0019 |  | 0 | 0 | 88314
CP0411 | COMPOSICAO |  | 7030 | TANQUE DE ASFALTO ESTACIONÁRIO COM SERPENTINA, CAPACIDADE 30.000 L - CHP DIURNO. AF_06/2014 | CHP | 0.0027 | 176.84 | 0.47747 |  | 0 | 0.43972 | 0.037746 | 0 | 0 | CA | SINAPI | SINAPI | SIM | CP0411 | CP0403 |  | EQH |  |  |  | 7030 | 0.0027 | 0 | 0 |  | 0 | 0 | 91386
CP0411 | INSUMO |  | 41903 | EMULSAO ASFALTICA CATIONICA RR-2C PARA USO EM PAVIMENTACAO ASFALTICA (COLETADO CAIXA NA ANP ACRESCIDO DE ICMS) | KG | 0 | 3.34 | 0 |  | 0 | 0 | 0 | 0 | 0 | MAT | SINAPI | FORNECIMENTO EM ITEM ESPECÍFICO DE PLANILHA | SIM | CP0411 | CP0403 | [12 empty] | 91386
CP0411 | COMPOSICAO |  | 83362 | ESPARGIDOR DE ASFALTO PRESSURIZADO, TANQUE 6 M3 COM ISOLAÇÃO TÉRMICA, AQUECIDO COM 2 MAÇARICOS, COM BARRA ESPARGIDORA 3,60 M, MONTADO SOBRE CAMINHÃO TOCO, PBT 14.300 KG, POTÊNCIA 185 CV - CHP DIURNO. AF_08/2015 | CHP | 0.0009 | 219.65 | 0.19768 |  | 0.013005 | 0.15191 | 0.032769 | 0 | 2.7756e-17 | CA | SINAPI | SINAPI | SIM | CP0411 | CP0403 |  | EQH |  |  |  | 83362 | 0.0009 | 1 | 0.0009 |  | 0 | 0 | 95631
CP0411 | COMPOSICAO |  | 88316 | SERVENTE COM ENCARGOS COMPLEMENTARES | H | 0.0215 | 17.61 | 0.37861 |  | 0.2494 | 0.12921 | 0 | 0 | 0 | CA | SINAPI | SINAPI | SIM | CP0411 | CP0403 | 88316 | MOD | 1642.2188 | 0.0215 | [6 empty] | 0 | 0 | 95632
CP0411 | COMPOSICAO |  | 89035 | TRATOR DE PNEUS, POTÊNCIA 85 CV, TRAÇÃO 4X4, PESO COM LASTRO DE 4.675 KG - CHP DIURNO. AF_06/2014 | CHP | 0.0005 | 132.5 | 0.06625 |  | 0.006695 | 0.04826 | 0.011295 | 0 | 0 | CA | SINAPI | SINAPI | SIM | CP0411 | CP0403 |  | EQH |  |  |  | 89035 | 0.0005 | 1 | 0.0005 |  | 0 | 0 | 96155
CP0411 | COMPOSICAO |  | 89036 | TRATOR DE PNEUS, POTÊNCIA 85 CV, TRAÇÃO 4X4, PESO COM LASTRO DE 4.675 KG - CHI DIURNO. AF_06/2014 | CHI | 0.0022 | 30.14 | 0.066308 |  | 0.029458 | 0.011506 | 0.025344 | 0 | 0 | CA | SINAPI | SINAPI | SIM | CP0411 | CP0403 |  | EQH |  |  |  | 89036 | 0.0022 | 1 | 0.0022 |  | 0 | 0 | 96157
CP0411 | COMPOSICAO |  | 91386 | CAMINHÃO BASCULANTE 10 M3, TRUCADO CABINE SIMPLES, PESO BRUTO TOTAL 23.000 KG, CARGA ÚTIL MÁXIMA 15.935 KG, DISTÂNCIA ENTRE EIXOS 4,80 M, POTÊNCIA 230 CV INCLUSIVE CAÇAMBA METÁLICA - CHP DIURNO. AF_06/2014 | CHP | 0.0005 | 185.03 | 0.092515 |  | 0.006815 | 0.05665 | 0.02905 | 0 | 0 | CA | SINAPI | SINAPI | SIM | CP0411 | CP0403 |  | EQH |  |  |  | 91386 | 0.0005 | 1 | 0.0005 |  | 0 | 0 | 96463
CP0411 | COMPOSICAO |  | 91486 | ESPARGIDOR DE ASFALTO PRESSURIZADO, TANQUE 6 M3 COM ISOLAÇÃO TÉRMICA, AQUECIDO COM 2 MAÇARICOS, COM BARRA ESPARGIDORA 3,60 M, MONTADO SOBRE CAMINHÃO TOCO, PBT 14.300 KG, POTÊNCIA 185 CV - CHI DIURNO. AF_08/2015 | CHI | 0.0018 | 42.32 | 0.076176 |  | 0.02601 | 0.009414 | 0.040752 | 0 | 0 | CA | SINAPI | SINAPI | SIM | CP0411 | CP0403 |  | EQH |  |  |  | 91486 | 0.0018 | 1 | 0.0018 |  | 0 | 0 | 96464
CP0421 | PROJETO | CP0421 |  | BOCA DE LOBO SIMPLES EM ALVENARIA DE BLOCO DE CONCRETO (09X19X39) CM - REVESTIMENTO ARGAMASSA 1:3 E=2,5 CM COM MEIO FIO VAZADO E TAMPA DE CONCRETO. CONF. DET PROJETO BOCA DE LOBO SIMPLES C/ MEIO FIO VAZADO NOVACAP | UN |  |  |  | 851.3298 | 218.222 | 628.3977 | 4.0799 | 0 | 0.63023 |  |  | COMPOSIÇAO NOVACAP 4456 MODIFICADA PARA A ESPECIFICAÇÃO | SIM | CP0421 | CP0421 |  |  |  |  | 0 |  |  |  |  | 35.0603
CP0421 | COMPOSICAO |  | CP0428 | LASTRO DE BRITA COMERCIAL | UN | 0.175 | 149.4743 | 26.158 |  | 1.5061 | 24.5737 | 0.078212 | 0 | 0 | CA | SINAPI | SINAPI | SIM | CP0421 | CP0421 |  | SRV |  |  |  | CP0428 | 0.175 | 1.4702 | 0.25729 |  |  |  |  | 370
CP0421 | COMPOSICAO |  | CP0427 | FORMAS DE COMPENSADO RESINADO 14 MM- USO GERAL- UTILIZAÇÃO 2 VEZES - CONFECÇÃO, INSTALAÇÃO E RETIRADA. | M2 | 2.73 | 79.3147 | 216.529 |  | 60.4228 | 152.1094 | 3.3758 | 0 | 0.62109 | CA | SINAPI | SINAPI | SIM | CP0421 | CP0421 |  | SRV |  |  |  | CP0427 | 2.73 | 2.8806 | 7.8642 |  |  |  |  | 4741
CP0421 | COMPOSICAO |  | 92916 | ARMAÇÃO DE ESTRUTURAS DE CONCRETO ARMADO, EXCETO VIGAS, PILARES, LAJES E FUNDAÇÕES, UTILIZANDO AÇO CA-50 DE 6,3 MM - MONTAGEM. AF_12/2015 | KG | 10.5 | 16.38 | 171.99 |  | 35.91 | 136.08 | 0 | 0 | -2.8422e-14 | CA | SINAPI | SINAPI | SIM | CP0421 | CP0421 |  | SRV |  |  |  | 92916 | 10.5 | 0.2027 | 2.1283 |  | 0 | 0 |  | 40671
CP0421 | COMPOSICAO |  | CP0426 | CONCRETO USINADO BOMBEÁVEL FCK = 25MPA - LANÇAMENTO, ADENSAMENTO E ACABAMENTO. ORIGEM; SINAPI 97094 - CONCRETO 25 MPA | M3 | 0.171 | 407.0876 | 69.612 |  | 2.5321 | 67.0573 | 0.01343 | 0 | 0.0091417 | CA | SINAPI | SINAPI | SIM | CP0421 | CP0421 |  | SRV |  |  |  | CP0426 | 0.171 | 3.8886 | 0.66496 |  |  |  | 88260
CP0421 | COMPOSICAO |  | 87447 | ALVENARIA DE VEDAÇÃO DE BLOCOS VAZADOS DE CONCRETO DE 9X19X39CM (ESPESSURA 9CM) DE PAREDES COM ÁREA LÍQUIDA MENOR QUE 6M² SEM VÃOS E ARGAMASSA DE ASSENTAMENTO COM PREPARO EM BETONEIRA. AF_06/2014 | M2 | 2.61 | 62.08 | 162.0288 |  | 45.6228 | 116.406 | 0 | 0 | 0 | CA | SINAPI | SINAPI | SIM | CP0421 | CP0421 |  | SRV |  |  |  | 87447 | 2.61 | 1.1196 | 2.9222 |  | 0.0088 | 0.022968 | 88316
CP0421 | COMPOSICAO |  | CP0425 | REVESTIMENTO ARGAMASSA TRAÇO 1:3 (CIMENTO E AREIA) ACABAMENTO RÚSTICO ESPES. 2,5 CM | M2 | 2.96 | 29.9239 | 88.5748 |  | 44.4937 | 44.0811 | 0 | 0 | -1.4211e-14 | CA | SINAPI | SINAPI | SIM | CP0421 | CP0421 |  | SRV |  |  |  | CP0425 | 2.96 | 4.8819 | 14.4504 |  |  |  | 91277
CP0421 | COMPOSICAO |  | 94283 | EXECUÇÃO DE SARJETA DE CONCRETO USINADO, MOLDADA IN LOCO EM TRECHO RETO, 45 CM BASE X 15 CM ALTURA. AF_06/2016 | M | 1 | 52.4 | 52.4 |  | 15.96 | 36.44 | 0 | 0 | 0 | CA | SINAPI | SINAPI | SIM | CP0421 | CP0421 |  | SRV |  |  |  | 94283 | 1 | 1.086 | 1.086 |  | 0 | 0 | 91278
CP0421 | COMPOSICAO |  | CP0424 | ASSENTAMENTO E FORNECIMENTO DE GUIA MEIO FIO VAZADO EM TRECHO RETO- TIPO GUIA CHAPÉU | M | 1 | 64.0372 | 64.0372 |  | 11.7745 | 51.6502 | 0.6125 | 0 | -1.4211e-14 | CA | SINAPI | SINAPI | SIM | CP0421 | CP0421 |  | SRV |  |  |  | CP0424 | 1 | 5.687 | 5.687 |  |  |  | 91283
CP0422 | PROJETO | CP0422 |  | BOCA DE LOBO DUPLA EM ALVENARIA DE BLOCO DE CONCRETO (9X19X39) CM - REVESTIMENTO ARGAMASSA 1:3 E=2,5 CM COM MEIO FIO VAZADO E TAMPA DE CONCRETO. CONF. DET PROJETO PE-DRN-FX-1-2-N-EST-BLS-R00 | UN |  |  |  | 2814.1012 | 473.0821 | 2336.0185 | 4.3292 | 0 | 0.67135 |  |  | COMPOSIÇAO NOVACAP 4456 MODIFICADA PARA A ESPECIFICAÇÃO | SIM | CP0422 | CP0422 |  |  |  |  | 0 |  |  |  |  | 92.8818
CP0422 | COMPOSICAO |  | 93358 | ESCAVAÇÃO MANUAL DE VALA COM PROFUNDIDADE MENOR OU IGUAL A 1,30 M. AF_02/2021 | M3 | 2.134 | 69.66 | 148.6544 |  | 97.9506 | 50.7038 | 0 | 0 | 0 | CA | SINAPI | SINAPI | SIM | CP0422 | CP0422 |  | SRV |  |  |  | 93358 | 2.134 | 3.956 | 8.4421 |  | 0 | 0 |  | 370
CP0422 | COMPOSICAO |  | CP0427 | FORMAS DE COMPENSADO RESINADO 14 MM- USO GERAL- UTILIZAÇÃO 2 VEZES - CONFECÇÃO, INSTALAÇÃO E RETIRADA. | M2 | 2.212 | 79.3147 | 175.444 |  | 48.958 | 123.2476 | 2.7352 | 0 | 0.50324 | CA | SINAPI | SINAPI | SIM | CP0422 | CP0422 |  | SRV |  |  |  | CP0427 | 2.212 | 2.8806 | 6.372 |  |  |  |  | 4741
CP0422 | COMPOSICAO |  | CP0429 | ARMAÇÃO EM AÇO CA-50 - FORNECIMENTO, PREPARO E COLOCAÇÃO. ORIGEM; SICRO-0407819 | KG | 39.76 | 14.9992 | 596.3676 |  | 89.3467 | 506.9004 | 0.12051 | 0 | 0 | CA | SINAPI | SINAPI | SIM | CP0422 | CP0422 |  | SRV |  |  |  | CP0429 | 39.76 | 0.77188 | 30.6899 |  |  |  |  | 40671
CP0422 | COMPOSICAO |  | 95240 | LASTRO DE CONCRETO MAGRO, APLICADO EM PISOS, LAJES SOBRE SOLO OU RADIERS, ESPESSURA DE 3 CM. AF_07/2016 | M2 | 0.097 | 15.74 | 1.5268 |  | 0.46851 | 1.0495 | 0.00582 | 0 | 0.00291 | CA | SINAPI | SINAPI | SIM | CP0422 | CP0422 |  | SRV |  |  |  | 95240 | 0.097 | 0.32402 | 0.03143 |  | 0.0339 | 0.0032883 | 88260
CP0422 | COMPOSICAO |  | CP0426 | CONCRETO USINADO BOMBEÁVEL FCK = 25MPA - LANÇAMENTO, ADENSAMENTO E ACABAMENTO. ORIGEM; SINAPI 97094 - CONCRETO 25 MPA | M3 | 3.09 | 407.0876 | 1257.9008 |  | 45.7552 | 1211.7377 | 0.24269 | 0 | 0.16519 | CA | SINAPI | SINAPI | SIM | CP0422 | CP0422 |  | SRV |  |  |  | CP0426 | 3.09 | 3.8886 | 12.0159 |  |  |  | 88316
CP0422 | COMPOSICAO |  | 87447 | ALVENARIA DE VEDAÇÃO DE BLOCOS VAZADOS DE CONCRETO DE 9X19X39CM (ESPESSURA 9CM) DE PAREDES COM ÁREA LÍQUIDA MENOR QUE 6M² SEM VÃOS E ARGAMASSA DE ASSENTAMENTO COM PREPARO EM BETONEIRA. AF_06/2014 | M2 | 4.85 | 62.08 | 301.088 |  | 84.778 | 216.31 | 0 | 0 | 0 | CA | SINAPI | SINAPI | SIM | CP0422 | CP0422 |  | SRV |  |  |  | 87447 | 4.85 | 1.1196 | 5.4301 |  | 0.0088 | 0.04268 | 91277
CP0422 | COMPOSICAO |  | CP0425 | REVESTIMENTO ARGAMASSA TRAÇO 1:3 (CIMENTO E AREIA) ACABAMENTO RÚSTICO ESPES. 2,5 CM | M2 | 3.35 | 29.9239 | 100.2451 |  | 50.356 | 49.8891 | 0 | 0 | -1.4211e-14 | CA | SINAPI | SINAPI | SIM | CP0422 | CP0422 |  | SRV |  |  |  | CP0425 | 3.35 | 4.8819 | 16.3543 |  |  |  | 91278
CP0422 | COMPOSICAO |  | 94283 | EXECUÇÃO DE SARJETA DE CONCRETO USINADO, MOLDADA IN LOCO EM TRECHO RETO, 45 CM BASE X 15 CM ALTURA. AF_06/2016 | M | 2 | 52.4 | 104.8 |  | 31.92 | 72.88 | 0 | 0 | 0 | CA | SINAPI | SINAPI | SIM | CP0422 | CP0422 |  | SRV |  |  |  | 94283 | 2 | 1.086 | 2.172 |  | 0 | 0 | 91283
CP0422 | COMPOSICAO |  | CP0424 | ASSENTAMENTO E FORNECIMENTO DE GUIA MEIO FIO VAZADO EM TRECHO RETO- TIPO GUIA CHAPÉU | M | 2 | 64.0372 | 128.0745 |  | 23.549 | 103.3004 | 1.225 | 0 | -2.8422e-14 | CA | SINAPI | SINAPI | SIM | CP0422 | CP0422 |  | SRV |  |  |  | CP0424 | 2 | 5.687 | 11.3741 |  |  |  | 91285
CP0423 | PROJETO | CP0423 |  | CONSTRUÇÃO DE BOCA DE LOBO TRIPLA COM MEIO-FIO VAZADO, EXCETO ESCAVAÇÃO E REATERRO | UN |  |  |  | 4826.9812 | 1560.7621 | 3253.9172 | 10.6857 | 0 | 1.6161 |  |  | PROJETO | SIM | CP0423 | CP0423 |  |  |  |  | 4.9808 |  |  |  |  | 248.7479
CP0423 | COMPOSICAO |  | 93358 | ESCAVAÇÃO MANUAL DE VALA COM PROFUNDIDADE MENOR OU IGUAL A 1,30 M. AF_02/2021 | M3 | 13.862 | 69.66 | 965.6269 |  | 636.2658 | 329.3611 | 0 | 0 | -1.1369e-13 | CA | SINAPI | SINAPI | SIM | CP0423 | CP0423 |  | SRV |  |  |  | 93358 | 13.862 | 3.956 | 54.8381 |  | 0 | 0 |  | 370
CP0423 | COMPOSICAO |  | CP0427 | FORMAS DE COMPENSADO RESINADO 14 MM- USO GERAL- UTILIZAÇÃO 2 VEZES - CONFECÇÃO, INSTALAÇÃO E RETIRADA. | M2 | 6.04 | 79.3147 | 479.0606 |  | 133.6827 | 336.535 | 7.4687 | 0 | 1.3741 | CA | SINAPI | SINAPI | SIM | CP0423 | CP0423 |  | SRV |  |  |  | CP0427 | 6.04 | 2.8806 | 17.3991 |  |  |  |  | 4741
CP0423 | COMPOSICAO |  | CP0429 | ARMAÇÃO EM AÇO CA-50 - FORNECIMENTO, PREPARO E COLOCAÇÃO. ORIGEM; SICRO-0407819 | KG | 63.448 | 14.9992 | 951.6683 |  | 142.5772 | 808.8988 | 0.1923 | 0 | -1.1369e-13 | CA | SINAPI | SINAPI | SIM | CP0423 | CP0423 |  | SRV |  |  |  | CP0429 | 63.448 | 0.77188 | 48.9741 |  |  |  |  | 40671
CP0423 | COMPOSICAO |  | 95240 | LASTRO DE CONCRETO MAGRO, APLICADO EM PISOS, LAJES SOBRE SOLO OU RADIERS, ESPESSURA DE 3 CM. AF_07/2016 | M2 | 6.072 | 15.74 | 95.5733 |  | 29.3278 | 65.699 | 0.36432 | 0 | 0.18216 | CA | SINAPI | SINAPI | SIM | CP0423 | CP0423 |  | SRV |  |  |  | 95240 | 6.072 | 0.32402 | 1.9675 |  | 0.0339 | 0.20584 | 88260
CP0423 | COMPOSICAO |  | CP0426 | CONCRETO USINADO BOMBEÁVEL FCK = 25MPA - LANÇAMENTO, ADENSAMENTO E ACABAMENTO. ORIGEM; SINAPI 97094 - CONCRETO 25 MPA | M3 | 1.119 | 407.0876 | 455.5311 |  | 16.5696 | 438.8137 | 0.087886 | 0 | 0.059822 | CA | SINAPI | SINAPI | SIM | CP0423 | CP0423 |  | SRV |  |  |  | CP0426 | 1.119 | 3.8886 | 4.3514 |  |  |  | 88316
CP0423 | COMPOSICAO |  | 87447 | ALVENARIA DE VEDAÇÃO DE BLOCOS VAZADOS DE CONCRETO DE 9X19X39CM (ESPESSURA 9CM) DE PAREDES COM ÁREA LÍQUIDA MENOR QUE 6M² SEM VÃOS E ARGAMASSA DE ASSENTAMENTO COM PREPARO EM BETONEIRA. AF_06/2014 | M2 | 15.515 | 62.08 | 963.1712 |  | 271.2022 | 691.969 | 0 | 0 | 0 | CA | SINAPI | SINAPI | SIM | CP0423 | CP0423 |  | SRV |  |  |  | 87447 | 15.515 | 1.1196 | 17.3706 |  | 0.0088 | 0.13653 | 91277
CP0423 | COMPOSICAO |  | CP0425 | REVESTIMENTO ARGAMASSA TRAÇO 1:3 (CIMENTO E AREIA) ACABAMENTO RÚSTICO ESPES. 2,5 CM | M2 | 14.28 | 29.9239 | 427.3134 |  | 214.6518 | 212.6616 | 0 | 0 | 0 | CA | SINAPI | SINAPI | SIM | CP0423 | CP0423 |  | SRV |  |  |  | CP0425 | 14.28 | 4.8819 | 69.7134 |  |  |  | 91278
CP0423 | COMPOSICAO |  | 94283 | EXECUÇÃO DE SARJETA DE CONCRETO USINADO, MOLDADA IN LOCO EM TRECHO RETO, 45 CM BASE X 15 CM ALTURA. AF_06/2016 | M | 4.2 | 52.4 | 220.08 |  | 67.032 | 153.048 | 0 | 0 | 0 | CA | SINAPI | SINAPI | SIM | CP0423 | CP0423 |  | SRV |  |  |  | 94283 | 4.2 | 1.086 | 4.5612 |  | 0 | 0 | 91283
CP0423 | COMPOSICAO |  | CP0424 | ASSENTAMENTO E FORNECIMENTO DE GUIA MEIO FIO VAZADO EM TRECHO RETO- TIPO GUIA CHAPÉU | M | 4.2 | 64.0372 | 268.9564 |  | 49.453 | 216.9309 | 2.5725 | 0 | 0 | CA | SINAPI | SINAPI | SIM | CP0423 | CP0423 |  | SRV |  |  |  | CP0424 | 4.2 | 5.687 | 23.8855 |  |  |  | 91285
CP0424 | PROJETO | CP0424 |  | ASSENTAMENTO E FORNECIMENTO DE GUIA MEIO FIO VAZADO EM TRECHO RETO- TIPO GUIA CHAPÉU | M |  |  |  | 64.0372 | 11.7745 | 51.6502 | 0.6125 | 0 | -1.7764e-15 |  |  | CPU SINAPI 94273 ADAPTADA PARA A ESPECIFICAÇÃO DO MEIO-FIO |  |  | CP0423 |  |  |  |  | 4.9808 |  |  |  |  | 5.687
CP0424 | INSUMO |  | 370 | AREIA MEDIA - POSTO JAZIDA/FORNECEDOR (RETIRADO NA JAZIDA, SEM TRANSPORTE) | M3 | 0.007 | 87.5 | 0.6125 |  | 0 | 0 | 0.6125 | 0 | 0 | EQA | SINAPI | SINAPI |  |  | CP0423 | [13 empty] | 370
CP0424 | INSUMO |  | 43386 | MEIO-FIO OU GUIA DE CONCRETO PRE-MOLDADO, TIPO CHAPEU PARA BOCA DE LOBO, DIMENSOES *1,20* X 0,15 X 0,30 M | UN | 1.005 | 45.83 | 46.0591 |  | 0 | 46.0591 | 0 | 0 | 0 | MAT | SINAPI | SINAPI |  |  | CP0423 | [13 empty] | 4741
CP0424 | COMPOSICAO |  | 88309 | PEDREIRO COM ENCARGOS COMPLEMENTARES | H | 0.394 | 23.9 | 9.4166 |  | 7.0053 | 2.4113 | 0 | 0 | -1.7764e-15 | CA | SINAPI | SINAPI |  |  | CP0423 | 88309 | MOD | 13 | 0.394 | [6 empty] | 0 | 0 |  | 40671
CP0424 | COMPOSICAO |  | 88316 | SERVENTE COM ENCARGOS COMPLEMENTARES | H | 0.394 | 17.61 | 6.9383 |  | 4.5704 | 2.3679 | 0 | 0 | 0 | CA | SINAPI | SINAPI |  |  | CP0423 | 88316 | MOD | 13 | 0.394 | [6 empty] | 0 | 0 | 88260
CP0424 | COMPOSICAO |  | 88629 | ARGAMASSA TRAÇO 1:3 (EM VOLUME DE CIMENTO E AREIA MÉDIA ÚMIDA), PREPARO MANUAL. AF_08/2019 | M3 | 0.002 | 505.32 | 1.0106 |  | 0.1988 | 0.81184 | 0 | 0 | 0 | CA | SINAPI | SINAPI |  |  | CP0423 |  | SRV |  |  |  | 88629 | 0.002 | 8.57 | 0.01714 |  | 0 | 0 | 88316
CP0425 | PROJETO | CP0425 |  | REVESTIMENTO ARGAMASSA TRAÇO 1:3 (CIMENTO E AREIA) ACABAMENTO RÚSTICO ESPES. 2,5 CM | M2 |  |  |  | 29.9239 | 15.0316 | 14.8923 | 0 | 0 | -3.5527e-15 |  |  | CPU SINAPI 87527 ADAPTADA PARA A ESPECIFICAÇÃO |  |  | CP0423 |  |  |  |  | 4.1928 |  |  |  |  | 4.8819
CP0425 | COMPOSICAO |  | 88629 | ARGAMASSA TRAÇO 1:3 (EM VOLUME DE CIMENTO E AREIA MÉDIA ÚMIDA), PREPARO MANUAL. AF_08/2019 | M3 | 0.025 | 505.32 | 12.633 |  | 2.485 | 10.148 | 0 | 0 | -1.7764e-15 | CA | SINAPI | SINAPI |  |  | CP0423 |  | SRV |  |  |  | 88629 | 0.025 | 8.57 | 0.21425 |  | 0 | 0 |  | 370
CP0425 | COMPOSICAO |  | 88309 | PEDREIRO COM ENCARGOS COMPLEMENTARES | H | 0.568 | 23.9 | 13.5752 |  | 10.099 | 3.4762 | 0 | 0 | -1.7764e-15 | CA | SINAPI | SINAPI |  |  | CP0423 | 88309 | MOD | 13 | 0.568 | [6 empty] | 0 | 0 |  | 4741
CP0425 | COMPOSICAO |  | 88316 | SERVENTE COM ENCARGOS COMPLEMENTARES | H | 0.211 | 17.61 | 3.7157 |  | 2.4476 | 1.2681 | 0 | 0 | 0 | CA | SINAPI | SINAPI |  |  | CP0423 | 88316 | MOD | 13 | 0.211 | [6 empty] | 0 | 0 |  | 40671
CP0426 | PROJETO | CP0426 |  | CONCRETO USINADO BOMBEÁVEL FCK = 25MPA - LANÇAMENTO, ADENSAMENTO E ACABAMENTO. ORIGEM; SINAPI 97094 - CONCRETO 25 MPA | M3 |  |  |  | 407.0876 | 14.8075 | 392.1481 | 0.07854 | 0 | 0.05346 |  |  | CPU SINAPI 97094 ADAPTADA PARA A ESPECIFICAÇÃO |  |  | CP0423 |  |  |  |  | 3.4138 |  |  |  |  | 3.8886
CP0426 | INSUMO |  | 1527 | CONCRETO USINADO BOMBEAVEL, CLASSE DE RESISTENCIA C25, COM BRITA 0 E 1, SLUMP = 100 +/- 20 MM, INCLUI SERVICO DE BOMBEAMENTO (NBR 8953) | M3 | 1.163 | 331.93 | 386.0346 |  | 0 | 386.0346 | 0 | 0 | 0 | MAT | SINAPI | SINAPI |  |  | CP0423 | [13 empty] | 370
CP0426 | COMPOSICAO |  | 88309 | PEDREIRO COM ENCARGOS COMPLEMENTARES | H | 0.504 | 23.9 | 12.0456 |  | 8.9611 | 3.0845 | 0 | 0 | -1.7764e-15 | CA | SINAPI | SINAPI |  |  | CP0423 | 88309 | MOD | 13 | 0.504 | [6 empty] | 0 | 0 |  | 4741
CP0426 | COMPOSICAO |  | 88316 | SERVENTE COM ENCARGOS COMPLEMENTARES | H | 0.504 | 17.61 | 8.8754 |  | 5.8464 | 3.029 | 0 | 0 | 0 | CA | SINAPI | SINAPI |  |  | CP0423 | 88316 | MOD | 13 | 0.504 | [6 empty] | 0 | 0 |  | 40671
CP0426 | COMPOSICAO |  | 90586 | VIBRADOR DE IMERSÃO, DIÂMETRO DE PONTEIRA 45MM, MOTOR ELÉTRICO TRIFÁSICO POTÊNCIA DE 2 CV - CHP DIURNO. AF_06/2015 | CHP | 0.066 | 1.56 | 0.10296 |  | 0 | 0 | 0.0495 | 0 | 0.05346 | CA | SINAPI | SINAPI |  |  | CP0423 |  | EQH |  |  |  | 90586 | 0.066 | 0 | 0 |  | 0 | 0 | 88260
CP0426 | COMPOSICAO |  | 90587 | VIBRADOR DE IMERSÃO, DIÂMETRO DE PONTEIRA 45MM, MOTOR ELÉTRICO TRIFÁSICO POTÊNCIA DE 2 CV - CHI DIURNO. AF_06/2015 | CHI | 0.066 | 0.44 | 0.02904 |  | 0 | 0 | 0.02904 | 0 | 0 | CA | SINAPI | SINAPI |  |  | CP0423 |  | EQH |  |  |  | 90587 | 0.066 | 0 | 0 |  | 0 | 0 | 88316
CP0427 | PROJETO | CP0427 |  | FORMAS DE COMPENSADO RESINADO 14 MM- USO GERAL- UTILIZAÇÃO 2 VEZES - CONFECÇÃO, INSTALAÇÃO E RETIRADA. | M2 |  |  |  | 79.3147 | 22.1329 | 55.7177 | 1.2365 | 0 | 0.22751 |  |  | CPU SICRO 3108000 ADAPTADA PARA A ESPECIFICAÇÃO |  |  | CP0423 |  |  |  |  | 2.4058 |  |  |  |  | 2.8806
CP0427 | INSUMO |  | E9066 | Grupo gerador - 13/14 kVA | h | 0.11044 | 11.0665 | 1.2222 |  | 0 | 0 | 1.2222 | 0 | 0 | EQH | SINAPI | SINAPI |  |  | CP0423 | [13 empty] | 370
CP0427 | COMPOSICAO |  | 91692 | SERRA CIRCULAR DE BANCADA COM MOTOR ELÉTRICO POTÊNCIA DE 5HP, COM COIFA PARA DISCO 10" - CHP DIURNO. AF_08/2015 | CHP | 0.11044 | 20.83 | 2.3005 |  | 1.481 | 0.5776 | 0.014357 | 0 | 0.22751 | CA | SINAPI | SINAPI |  |  | CP0423 |  | EQH |  |  |  | 91692 | 0.11044 | 1 | 0.11044 |  | 0 | 0 |  | 4741
CP0427 | COMPOSICAO |  | 88239 | AJUDANTE DE CARPINTEIRO COM ENCARGOS COMPLEMENTARES | H | 0.65 | 19.96 | 12.974 |  | 9.061 | 3.913 | 0 | 0 | 0 | CA | SINAPI | SINAPI |  |  | CP0423 | 88239 | MOD | 13 | 0.65 | [6 empty] | 0 | 0 |  | 40671
CP0427 | COMPOSICAO |  | 88262 | CARPINTEIRO DE FORMAS COM ENCARGOS COMPLEMENTARES | H | 0.65 | 23.68 | 15.392 |  | 11.479 | 3.913 | 0 | 0 | -1.7764e-15 | CA | SINAPI | SINAPI |  |  | CP0423 | 88262 | MOD | 13 | 0.65 | [6 empty] | 0 | 0 | 88260
CP0427 | INSUMO |  | 4491 | PONTALETE *7,5 X 7,5* CM EM PINUS, MISTA OU EQUIVALENTE DA REGIAO - BRUTA | M | 0.64155 | 6.49 | 4.1637 |  | 0 | 4.1637 | 0 | 0 | 0 | MAT | SINAPI | SINAPI |  |  | CP0423 | [12 empty] | 88316
CP0427 | INSUMO |  | 1355 | CHAPA DE MADEIRA COMPENSADA RESINADA PARA FORMA DE CONCRETO, DE *2,2 X 1,1* M, E = 14 MM | M2 | 0.5775 | 36.93 | 21.3271 |  | 0 | 21.3271 | 0 | 0 | 0 | MAT | SINAPI | SINAPI |  |  | CP0423 | [12 empty] | 91277
CP0427 | INSUMO |  | 2692 | DESMOLDANTE PROTETOR PARA FORMAS DE MADEIRA, DE BASE OLEOSA EMULSIONADA EM AGUA | L | 0.01754 | 6.38 | 0.11191 |  | 0.11191 | 0 | 0 | 0 | 0 | MOD | SINAPI | SINAPI |  |  | CP0423 | [12 empty] | 91277
CP0427 | INSUMO |  | 4517 | SARRAFO *2,5 X 7,5* CM EM PINUS, MISTA OU EQUIVALENTE DA REGIAO - BRUTA | M | 1.855 | 2.27 | 4.2108 |  | 0 | 4.2108 | 0 | 0 | 0 | MAT | SINAPI | SINAPI |  |  | CP0423 | [12 empty] | 91277
CP0427 | INSUMO |  | 5068 | PREGO DE ACO POLIDO COM CABECA 17 X 21 (2 X 11) | KG | 0.14385 | 20.24 | 2.9115 |  | 0 | 2.9115 | 0 | 0 | 0 | MAT | SINAPI | SINAPI |  |  | CP0423 | [12 empty] | 91278
CP0427 | INSUMO |  | 4509 | SARRAFO *2,5 X 10* CM EM PINUS, MISTA OU EQUIVALENTE DA REGIAO - BRUTA | M | 2.0896 | 3.29 | 6.8748 |  | 0 | 6.8748 | 0 | 0 | 0 | MAT | SINAPI | SINAPI |  |  | CP0423 | [12 empty] | 91283
CP0427 | INSUMO |  | 3992 | TABUA APARELHADA *2,5 X 30* CM, EM MACARANDUBA, ANGELIM OU EQUIVALENTE DA REGIAO | M | 0.28233 | 27.72 | 7.8262 |  | 0 | 7.8262 | 0 | 0 | 0 | MAT | SINAPI | SINAPI |  |  | CP0423 | [12 empty] | 91285
CP0428 | PROJETO | CP0428 |  | LASTRO DE BRITA COMERCIAL | UN |  |  |  | 149.4743 | 8.6061 | 140.4212 | 0.44693 | 0 | -1.7764e-15 |  |  | CPU SICRO 2003850 ADAPTADA PARA A ESPECIFICAÇÃO |  |  | CP0423 |  |  |  |  | 1.1058 |  |  |  |  | 1.4702
CP0428 | COMPOSICAO |  | 91533 | COMPACTADOR DE SOLOS DE PERCUSSÃO (SOQUETE) COM MOTOR A GASOLINA 4 TEMPOS, POTÊNCIA 4 CV - CHP DIURNO. AF_08/2015 | CHP | 0.27933 | 26.16 | 7.3073 |  | 3.7458 | 3.1145 | 0.44693 | 0 | -1.7764e-15 | CA | SINAPI | SINAPI |  |  | CP0423 |  | EQH |  |  |  | 91533 | 0.27933 | 1 | 0.27933 |  | 0 | 0 |  | 370
CP0428 | COMPOSICAO |  | 88316 | SERVENTE COM ENCARGOS COMPLEMENTARES | H | 0.41899 | 17.61 | 7.3785 |  | 4.8603 | 2.5182 | 0 | 0 | 0 | CA | SINAPI | SINAPI |  |  | CP0423 | 88316 | MOD | 13 | 0.41899 | [6 empty] | 0 | 0 |  | 4741
CP0428 | INSUMO |  | 4718 | PEDRA BRITADA N. 2 (19 A 38 MM) POSTO PEDREIRA/FORNECEDOR, SEM FRETE | M3 | 1.05 | 128.37 | 134.7885 |  | 0 | 134.7885 | 0 | 0 | 0 | MAT | SINAPI | SINAPI |  |  | CP0423 | [13 empty] | 40671
CP0429 | PROJETO | CP0429 |  | ARMAÇÃO EM AÇO CA-50 - FORNECIMENTO, PREPARO E COLOCAÇÃO. ORIGEM; SICRO-0407819 | KG |  |  |  | 14.9992 | 2.2472 | 12.749 | 0.0030308 | 0 | 0 |  |  | CPU SICRO 0407819 ADAPTADA PARA A ESPECIFICAÇÃO |  |  | CP0423 |  |  |  |  | 0.68676 |  |  |  |  | 0.77188
CP0429 | COMPOSICAO |  | 88238 | AJUDANTE DE ARMADOR COM ENCARGOS COMPLEMENTARES | H | 0.09 | 18.44 | 1.6596 |  | 1.1088 | 0.5508 | 0 | 0 | 0 | CA | SINAPI | SINAPI |  |  | CP0423 | 88238 | MOD | 13 | 0.09 | [6 empty] | 0 | 0 |  | 370
CP0429 | COMPOSICAO |  | 88248 | AUXILIAR DE ENCANADOR OU BOMBEIRO HIDRÁULICO COM ENCARGOS COMPLEMENTARES | H | 0.09 | 18.23 | 1.6407 |  | 1.1304 | 0.5103 | 0 | 0 | 0 | CA | SINAPI | SINAPI |  |  | CP0423 | 88248 | MOD | 13 | 0.09 | [6 empty] | 0 | 0 |  | 4741
CP0429 | INSUMO |  | 32 | ACO CA-50, 6,3 MM, VERGALHAO | KG | 0.44 | 10.3 | 4.532 |  | 0 | 4.532 | 0 | 0 | 0 | MAT | SINAPI | SINAPI |  |  | CP0423 | [13 empty] | 40671
CP0429 | INSUMO |  | 33 | ACO CA-50, 8,0 MM, VERGALHAO | KG | 0.66 | 10.36 | 6.8376 |  | 0 | 6.8376 | 0 | 0 | 0 | MAT | SINAPI | SINAPI |  |  | CP0423 | [12 empty] | 88260
CP0429 | INSUMO |  | 43132 | ARAME RECOZIDO 16 BWG, D = 1,65 MM (0,016 KG/M) OU 18 BWG, D = 1,25 MM (0,01 KG/M) | KG | 0.015 | 20.4 | 0.306 |  | 0 | 0.306 | 0 | 0 | 0 | MAT | SINAPI | SINAPI |  |  | CP0423 | [12 empty] | 88316
CP0429 | COMPOSICAO |  | CP0492 | CARGA, MANOBRA E DESCARGA DE MATERIAIS DIVERSOS EM CAMINHÃO CARROCERIA DE 15 T - CARGA E DESCARGA MANUAIS | T | 0.00112 | 20.7905 | 0.023285 |  | 0.0079507 | 0.012304 | 0.0030308 | 0 | 0 | CA | SINAPI | SINAPI |  |  | CP0423 |  | SRV |  |  |  | CP0492 | 0.00112 | 0.59122 | 0.00066216 |  |  |  | 91277
CP0491 | PROJETO | CP0491 |  | USINAGEM DE CONCRETO ASFÁLTICO PARA CAMADA DE ROLAMENTO, PADRÃO DNIT FAIXA C, EM USINA DE ASFALTO GRAVIMÉTRICA DE 150 TON/H. | T |  |  |  | 136.6293 | 0.86291 | 97.3647 | 36.3022 | 0 | 2.0995 |  |  | CPU SINAPI 101025 ADAPTADA PARA A ESPECIFICAÇÃO DO CAP |  |  | CP0491 |  |  |  |  | 0.75155 |  |  |  |  | 91.1634
CP0491 | INSUMO |  | 370 | AREIA MEDIA - POSTO JAZIDA/FORNECEDOR (RETIRADO NA JAZIDA, SEM TRANSPORTE) | M3 | 0.3248 | 87.5 | 28.42 |  | 0 | 0 | 28.42 | 0 | 0 | EQA | SINAPI | SINAPI |  |  | CP0491 | [13 empty] | 370
CP0491 | INSUMO |  | 1106 | CAL HIDRATADA CH-I PARA ARGAMASSAS | KG | 56.2 | 0.95 | 53.39 |  | 0 | 53.39 | 0 | 0 | 0 | MAT | SINAPI | SINAPI |  |  | CP0491 | [13 empty] | 1106
CP0491 | INSUMO |  | 4720 | PEDRA BRITADA N. 0, OU PEDRISCO (4,8 A 9,5 MM) POSTO PEDREIRA/FORNECEDOR, SEM FRETE | M3 | 0.1998 | 147.43 | 29.4565 |  | 0 | 29.4565 | 0 | 0 | 0 | MAT | SINAPI | SINAPI |  |  | CP0491 | [13 empty] | 4720
CP0491 | INSUMO |  | 4721 | PEDRA BRITADA N. 1 (9,5 a 19 MM) POSTO PEDREIRA/FORNECEDOR, SEM FRETE | M3 | 0.0625 | 127.69 | 7.9806 |  | 0 | 7.9806 | 0 | 0 | 0 | MAT | SINAPI | SINAPI |  |  | CP0491 | [12 empty] | 5940
CP0491 | COMPOSICAO |  | 5940 | PÁ CARREGADEIRA SOBRE RODAS, POTÊNCIA LÍQUIDA 128 HP, CAPACIDADE DA CAÇAMBA 1,7 A 2,8 M3, PESO OPERACIONAL 11632 KG - CHP DIURNO. AF_06/2014 | CHP | 0.0048 | 142.24 | 0.68275 |  | 0.073296 | 0.31771 | 0.29174 | 0 | 1.1102e-16 | CA | SINAPI | SINAPI |  |  | CP0491 |  | EQH |  |  |  | 5940 | 0.0048 | 1 | 0.0048 |  | 0 | 0 | 5942
CP0491 | COMPOSICAO |  | 5942 | PÁ CARREGADEIRA SOBRE RODAS, POTÊNCIA LÍQUIDA 128 HP, CAPACIDADE DA CAÇAMBA 1,7 A 2,8 M3, PESO OPERACIONAL 11632 KG - CHI DIURNO. AF_06/2014 | CHI | 0.0074 | 49.43 | 0.36578 |  | 0.113 | 0.038702 | 0.21408 | 0 | 0 | CA | SINAPI | SINAPI |  |  | CP0491 |  | EQH |  |  |  | 5942 | 0.0074 | 1 | 0.0074 |  | 0 | 0 | 7030
CP0491 | COMPOSICAO |  | 7030 | TANQUE DE ASFALTO ESTACIONÁRIO COM SERPENTINA, CAPACIDADE 30.000 L - CHP DIURNO. AF_06/2014 | CHP | 0.0244 | 176.84 | 4.3149 |  | 0 | 3.9738 | 0.34111 | 0 | -8.8818e-16 | CA | SINAPI | SINAPI |  |  | CP0491 |  | EQH |  |  |  | 7030 | 0.0244 | 0 | 0 |  | 0 | 0 | 7030
CP0491 | INSUMO |  | IO9013 | CIMENTOS ASFÁLTICOS CAP-50-70 | T | 0 | 4295.61 | 0 |  | 0 | 0 | 0 | 0 | 0 | MAT | SINAPI | FORNECIMENTO EM ITEM ESPECÍFICO DE PLANILHA |  |  | CP0491 | [13 empty] | IO9013
CP0491 | COMPOSICAO |  | 88316 | SERVENTE COM ENCARGOS COMPLEMENTARES | H | 0.0244 | 17.61 | 0.42968 |  | 0.28304 | 0.14664 | 0 | 0 | 0 | CA | SINAPI | SINAPI |  |  | CP0491 | 88316 | MOD | 0 | 0.0244 | [6 empty] | 0 | 0 | 88316
CP0491 | COMPOSICAO |  | 90776 | ENCARREGADO GERAL COM ENCARGOS COMPLEMENTARES | H | 0.0122 | 19.41 | 0.2368 |  | 0.21692 | 0.019886 | 0 | 0 | 0 | CA | SINAPI | SINAPI |  |  | CP0491 | 90776 | MOD | 0 | 0.0122 | [6 empty] | 0 | 0 | 90776
CP0491 | COMPOSICAO |  | 95872 | GRUPO GERADOR COM CARENAGEM, MOTOR DIESEL POTÊNCIA STANDART ENTRE 250 E 260 KVA - CHP DIURNO. AF_12/2016 | CHP | 0.0095 | 219.63 | 2.0865 |  | 0 | 1.977 | 0.10944 | 0 | -4.4409e-16 | CA | SINAPI | SINAPI |  |  | CP0491 |  | EQH |  |  |  | 95872 | 0.0095 | 0 | 0 |  | 0 | 0 | 95872
CP0491 | COMPOSICAO |  | 95873 | GRUPO GERADOR COM CARENAGEM, MOTOR DIESEL POTÊNCIA STANDART ENTRE 250 E 260 KVA - CHI DIURNO. AF_12/2016 | CHI | 0.0027 | 6.56 | 0.017712 |  | 0 | 0 | 0.017712 | 0 | 0 | CA | SINAPI | SINAPI |  |  | CP0491 |  | EQH |  |  |  | 95873 | 0.0027 | 0 | 0 |  | 0 | 0 | 95873
CP0491 | COMPOSICAO |  | 100647 | USINA DE ASFALTO, TIPO GRAVIMÉTRICA, PROD 150 TON/HORA - CHP DIURNO. AF_12/2019 | CHP | 0.0095 | 889.79 | 8.453 |  | 0.13756 | 0.049685 | 6.1663 | 0 | 2.0995 | CA | SINAPI | SINAPI |  |  | CP0491 |  | EQH |  |  |  | 100647 | 0.0095 | 1 | 0.0095 |  | 0 | 0 | 100647
CP0491 | COMPOSICAO |  | 100648 | USINA DE ASFALTO, TIPO GRAVIMÉTRICA, PROD 150 TON/HORA - CHI DIURNO. AF_12/2019 | CHI | 0.0027 | 294.47 | 0.79507 |  | 0.039096 | 0.014121 | 0.74185 | 0 | 1.1102e-16 | CA | SINAPI | SINAPI |  |  | CP0491 |  | EQH |  |  |  | 100648 | 0.0027 | 1 | 0.0027 |  | 0 | 0 | 100648
CP0492 | PROJETO | CP0492 |  | CARGA, MANOBRA E DESCARGA DE MATERIAIS DIVERSOS EM CAMINHÃO CARROCERIA DE 15 T - CARGA E DESCARGA MANUAIS | T |  |  |  | 20.7905 | 7.0988 | 10.9856 | 2.7061 | 0 | 0 |  |  | CPU SICRO 5914492 ADAPTADA PARA O SINAPI |  |  | CP0423 |  |  |  |  | 0.50676 |  |  |  |  | 0.59122
CP0492 | COMPOSICAO |  | 5824 | CAMINHÃO TOCO, PBT 16.000 KG, CARGA ÚTIL MÁX. 10.685 KG, DIST. ENTRE EIXOS 4,8 M, POTÊNCIA 189 CV, INCLUSIVE CARROCERIA FIXA ABERTA DE MADEIRA P/ TRANSPORTE GERAL DE CARGA SECA, DIMEN. APROX. 2,5 X 7,00 X 0,50 M - CHP DIURNO. AF_06/2014 | CHP | 0.084459 | 140.5 | 11.8666 |  | 1.2204 | 7.94 | 2.7061 | 0 | 0 | CA | SINAPI | SINAPI |  |  | CP0423 |  | EQH |  |  |  | 5824 | 0.084459 | 1 | 0.084459 |  | 0 | 0 |  | 370
CP0492 | COMPOSICAO |  | 88316 | SERVENTE COM ENCARGOS COMPLEMENTARES | H | 0.50676 | 17.61 | 8.924 |  | 5.8784 | 3.0456 | 0 | 0 | 0 | CA | SINAPI | SINAPI |  |  | CP0423 | 88316 | MOD | 13 | 0.50676 | [6 empty] | 0 | 0 |  | 4741
CP0521 | PROJETO | CP0521 |  | LANÇAMENTO MECANIZADO DE BRITA E VALA / TRINCHEIRA | M3 |  |  |  | 180.8182 | 18.4777 | 151.2571 | 11.0834 | 0 | -8.8818e-16 |  |  | CPU SINAPI 101624 ADAPTADA | SIM | CP0521 | CP0491 |  |  |  |  | 0.71495 |  |  |  |  | 91.1024
CP0521 | INSUMO |  | 4718 | PEDRA BRITADA N. 2 (19 A 38 MM) POSTO PEDREIRA/FORNECEDOR, SEM FRETE | M3 | 1.1 | 128.37 | 141.207 |  | 0 | 141.207 | 0 | 0 | 0 | MAT | SINAPI | SINAPI | SIM | CP0521 | CP0491 | [13 empty] | 370
CP0521 | COMPOSICAO |  | 5678 | RETROESCAVADEIRA SOBRE RODAS COM CARREGADEIRA, TRAÇÃO 4X4, POTÊNCIA LÍQ. 88 HP, CAÇAMBA CARREG. CAP. MÍN. 1 M3, CAÇAMBA RETRO CAP. 0,26 M3, PESO OPERACIONAL MÍN. 6.674 KG, PROFUNDIDADE ESCAVAÇÃO MÁX. 4,37 M - CHP DIURNO. AF_06/2014 | CHP | 0.0794 | 104.85 | 8.3251 |  | 1.4022 | 3.6445 | 3.2784 | 0 | 0 | CA | SINAPI | SINAPI | SIM | CP0521 | CP0491 |  | EQH |  |  |  | 5678 | 0.0794 | 1 | 0.0794 |  | 0 | 0 |  | 1106
CP0521 | COMPOSICAO |  | 5679 | RETROESCAVADEIRA SOBRE RODAS COM CARREGADEIRA, TRAÇÃO 4X4, POTÊNCIA LÍQ. 88 HP, CAÇAMBA CARREG. CAP. MÍN. 1 M3, CAÇAMBA RETRO CAP. 0,26 M3, PESO OPERACIONAL MÍN. 6.674 KG, PROFUNDIDADE ESCAVAÇÃO MÁX. 4,37 M - CHI DIURNO. AF_06/2014 | CHI | 0.3972 | 42.54 | 16.8969 |  | 7.0146 | 2.0774 | 7.805 | 0 | 0 | CA | SINAPI | SINAPI | SIM | CP0521 | CP0491 |  | EQH |  |  |  | 5679 | 0.3972 | 1 | 0.3972 |  | 0 | 0 |  | 4720
CP0521 | COMPOSICAO |  | 88309 | PEDREIRO COM ENCARGOS COMPLEMENTARES | H | 0.286 | 23.9 | 6.8354 |  | 5.0851 | 1.7503 | 0 | 0 | -8.8818e-16 | CA | SINAPI | Consumo reduzido em 50% para adequação à especificação. | SIM | CP0521 | CP0491 | 88309 | MOD | 0 | 0.286 | [6 empty] | 0 | 0 | 5940
CP0521 | COMPOSICAO |  | 88316 | SERVENTE COM ENCARGOS COMPLEMENTARES | H | 0.42895 | 17.61 | 7.5538 |  | 4.9758 | 2.578 | 0 | 0 | 0 | CA | SINAPI | Consumo reduzido em 50% para adequação à especificação. | SIM | CP0521 | CP0491 | 88316 | MOD | 0 | 0.42895 | [6 empty] | 0 | 0 | 5942
CP0521 | COMPOSICAO |  | 91533 | COMPACTADOR DE SOLOS DE PERCUSSÃO (SOQUETE) COM MOTOR A GASOLINA 4 TEMPOS, POTÊNCIA 4 CV - CHP DIURNO. AF_08/2015 | CHP | 0 | 26.16 | 0 |  | 0 | 0 | 0 | 0 | 0 | CA | SINAPI | NÃO CONSIDERADO PARA A ESPECIFICAÇÃO DO SERVIÇO | SIM | CP0521 | CP0491 |  | EQH |  |  |  | 91533 | 0 | 1 | 0 |  | 0 | 0 | 7030
CP0521 | COMPOSICAO |  | 91534 | COMPACTADOR DE SOLOS DE PERCUSSÃO (SOQUETE) COM MOTOR A GASOLINA 4 TEMPOS, POTÊNCIA 4 CV - CHI DIURNO. AF_08/2015 | CHI | 0 | 19.4 | 0 |  | 0 | 0 | 0 | 0 | 0 | CA | SINAPI | NÃO CONSIDERADO PARA A ESPECIFICAÇÃO DO SERVIÇO | SIM | CP0521 | CP0491 |  | EQH |  |  |  | 91534 | 0 | 1 | 0 |  | 0 | 0 | 7030
CP0522 | PROJETO | CP0522 |  | BOCA DE LOBO DE QUALIDADE, COM RESERVATÓRIO E GRELHA (EXECUÇÃO), INCLUI TODOS OS SERVIÇOS DESDE A ESCAVAÇÃO ATÉ O REATERRO, EXCETO BOTA-FORA DO MATERIAL ESCAVADO | UN |  |  |  | 8274.4325 | 1137.7237 | 6486.2656 | 648.6313 | 0 | 1.8118 |  |  | PROJETO | SIM | CP0522 | CP0491 |  |  |  |  | 0 |  |  |  |  | 89.9109
CP0522 | COMPOSICAO |  | 90082 | ESCAVAÇÃO MECANIZADA DE VALA COM PROF. ATÉ 1,5 M (MÉDIA ENTRE MONTANTE E JUSANTE/UMA COMPOSIÇÃO POR TRECHO), COM ESCAVADEIRA HIDRÁULICA (0,8 M3), LARG. DE 1,5 M A 2,5 M, EM SOLO DE 1A CATEGORIA, EM LOCAIS COM ALTO NÍVEL DE INTERFERÊNCIA. AF_02/2021 | M3 | 11.7 | 8.05 | 94.185 |  | 22.932 | 26.793 | 44.46 | 0 | 1.4211e-14 | CA | SINAPI | PROJETO | SIM | CP0522 | CP0491 |  | SRV |  |  |  | 90082 | 11.7 | 0.1343 | 1.5713 |  | 0 | 0 |  | 370
CP0522 | COMPOSICAO |  | 102278 | ESCAVAÇÃO MECANIZADA DE VALA COM PROF. MAIOR QUE 1,50 M ATÉ 3,0 M (MÉDIA ENTRE MONTANTE E JUSANTE/UMA COMPOSIÇÃO POR TRECHO), COM ESCAVADEIRA HIDRÁULICA (1,2 M3/155 HP), LARG. DE 1,5 M A 2,5 M, EM SOLO DE 1A CATEGORIA, EM LOCAIS COM ALTO NÍVEL DE INTERFERÊNCIA. AF_02/2021 | M3 | 2.73 | 7 | 19.11 |  | 4.1223 | 6.1152 | 8.8725 | 0 | 0 | CA | SINAPI | PROJETO | SIM | CP0522 | CP0491 |  | SRV |  |  |  | 102278 | 2.73 | 0.1036 | 0.28283 |  | 0 | 0 |  | 1106
CP0522 | COMPOSICAO |  | 101617 | PREPARO DE FUNDO DE VALA COM LARGURA MAIOR OU IGUAL A 1,5 M E MENOR QUE 2,5 M (ACERTO DO SOLO NATURAL). AF_08/2020 | M2 | 7.8 | 2.61 | 20.358 |  | 14.664 | 5.694 | 0 | 0 | -3.5527e-15 | CA | SINAPI | PROJETO | SIM | CP0522 | CP0491 |  | SRV |  |  |  | 101617 | 7.8 | 0.1299 | 1.0132 |  | 0 | 0 |  | 4720
CP0522 | COMPOSICAO |  | 96620 | LASTRO DE CONCRETO MAGRO, APLICADO EM PISOS, LAJES SOBRE SOLO OU RADIERS. AF_08/2017 | M3 | 0.39 | 525.14 | 204.8046 |  | 62.5755 | 140.7471 | 0.9945 | 0 | 0.4875 | CA | SINAPI | PROJETO | SIM | CP0522 | CP0491 |  | SRV |  |  |  | 96620 | 0.39 | 10.8041 | 4.2136 |  | 1.13 | 0.4407 | 5940
CP0522 | COMPOSICAO |  | CP0525 | FORMA PARA ESTRUTURAS DE CONCRETO COM CHAPA COMPENSADA RESINADA E=14MM, 3 APROVEITAMENTOS, (INCLUSIVE ESCORAMENTO) | M2 | 5.82 | 104.3841 | 607.5154 |  | 109.0335 | 226.4551 | 272.0268 | 0 | -1.1369e-13 | CA | SINAPI | PROJETO | SIM | CP0522 | CP0491 |  | SRV |  |  |  | CP0525 | 5.82 | 1.9441 | 11.3149 |  |  |  | 5940
CP0522 | COMPOSICAO |  | 89356 | TUBO, PVC, SOLDÁVEL, DN 25MM, INSTALADO EM RAMAL OU SUB-RAMAL DE ÁGUA - FORNECIMENTO E INSTALAÇÃO. AF_12/2014 | M | 1 | 19.9 | 19.9 |  | 11.19 | 8.71 | 0 | 0 | 0 | CA | SINAPI | PROJETO | SIM | CP0522 | CP0491 |  | SRV |  |  |  | 89356 | 1 | 0.738 | 0.738 |  | 0 | 0 | 5940
CP0522 | COMPOSICAO |  | 92919 | ARMAÇÃO DE ESTRUTURAS DE CONCRETO ARMADO, EXCETO VIGAS, PILARES, LAJES E FUNDAÇÕES, UTILIZANDO AÇO CA-50 DE 10,0 MM - MONTAGEM. AF_12/2015 | KG | 112.3875 | 13.76 | 1546.452 |  | 188.811 | 1357.641 | 0 | 0 | 0 | CA | SINAPI | PROJETO | SIM | CP0522 | CP0491 |  | SRV |  |  |  | 92919 | 112.3875 | 0.1007 | 11.3174 |  | 0 | 0 | 5940
CP0522 | COMPOSICAO |  | 92916 | ARMAÇÃO DE ESTRUTURAS DE CONCRETO ARMADO, EXCETO VIGAS, PILARES, LAJES E FUNDAÇÕES, UTILIZANDO AÇO CA-50 DE 6,3 MM - MONTAGEM. AF_12/2015 | KG | 9.1125 | 16.38 | 149.2628 |  | 31.1648 | 118.098 | 0 | 0 | 0 | CA | SINAPI | PROJETO | SIM | CP0522 | CP0491 |  | SRV |  |  |  | 92916 | 9.1125 | 0.2027 | 1.8471 |  | 0 | 0 | 5940
CP0522 | COMPOSICAO |  | 94971 | CONCRETO FCK = 25MPA, TRAÇO 1:2,3:2,7 (EM MASSA SECA DE CIMENTO/ AREIA MÉDIA/ BRITA 1) - PREPARO MECÂNICO COM BETONEIRA 600 L. AF_05/2021 | M3 | 1.215 | 397.28 | 482.6952 |  | 46.9962 | 431.8232 | 2.6122 | 0 | 1.2636 | CA | SINAPI | PROJETO | SIM | CP0522 | CP0491 |  | SRV |  |  |  | 94971 | 1.215 | 3.2293 | 3.9236 |  | 2.5002 | 3.0377 | 5940
CP0522 | COMPOSICAO |  | 92874 | LANÇAMENTO COM USO DE BOMBA, ADENSAMENTO E ACABAMENTO DE CONCRETO EM ESTRUTURAS. AF_12/2015 | M3 | 1.215 | 30.6 | 37.179 |  | 25.43 | 11.579 | 0.10935 | 0 | 0.06075 | CA | SINAPI | PROJETO | SIM | CP0522 | CP0491 |  | SRV |  |  |  | 92874 | 1.215 | 1.59 | 1.9318 |  | 0 | 0 | 5940
CP0522 | COMPOSICAO |  | 101621 | PREPARO DE FUNDO DE VALA COM LARGURA MAIOR OU IGUAL A 1,5 M E MENOR QUE 2,5 M, COM CAMADA DE BRITA, LANÇAMENTO MANUAL. AF_08/2020 | M3 | 0.352 | 269.71 | 94.9379 |  | 26.4141 | 68.5027 | 0.02112 | 0 | 0 | CA | SINAPI | PROJETO | SIM | CP0522 | CP0491 |  | SRV |  |  |  | 101621 | 0.352 | 5.3356 | 1.8781 |  | 0 | 0 | 5940
CP0522 | COMPOSICAO |  | CP0523 | EXECUCAO DE DRENO COM TUBOS DE PVC CORRUGADO FLEXIVEL PERFURADO - DN 100 | M | 1.5 | 37.0126 | 55.5189 |  | 14.4398 | 40.8174 | 0.26166 | 0 | 7.1054e-15 | CA | SINAPI | PROJETO | SIM | CP0522 | CP0491 |  | SRV |  |  |  | CP0523 | 1.5 | 2.9242 | 4.3863 |  |  |  | 5940
CP0522 | INSUMO |  | 4012 | GEOTEXTIL NAO TECIDO AGULHADO DE FILAMENTOS CONTINUOS 100% POLIESTER, RESITENCIA A TRACAO = 21 KN/M | M2 | 2.2855 | 11.64 | 26.6033 |  | 0 | 26.6033 | 0 | 0 | 0 | MAT | SINAPI | PROJETO | SIM | CP0522 | CP0491 | [12 empty] | 5940
CP0522 | COMPOSICAO |  | 95879 | TRANSPORTE COM CAMINHÃO BASCULANTE DE 14 M³, EM VIA URBANA PAVIMENTADA, DMT ATÉ 30 KM (UNIDADE: TXKM). AF_07/2020 | TXKM | 19.3987 | 1.04 | 20.1746 |  | 1.3579 | 11.6392 | 7.1775 | 0 | 0 | CA | SINAPI | PROJETO | SIM | CP0522 | CP0491 |  | DIV |  |  |  | 95879 | 19.3987 | 0.0057 | 0.11057 |  | 0 | 0 | 5940
CP0522 | INSUMO |  | 7725 | TUBO DE CONCRETO ARMADO PARA AGUAS PLUVIAIS, CLASSE PA-1, COM ENCAIXE PONTA E BOLSA, DIAMETRO NOMINAL DE = 600 MM | M | 2 | 167.52 | 335.04 |  | 0 | 335.04 | 0 | 0 | 0 | MAT | SINAPI | PROJETO | SIM | CP0522 | CP0491 | [12 empty] | 5940
CP0522 | INSUMO |  | 7758 | TUBO DE CONCRETO ARMADO PARA AGUAS PLUVIAIS, CLASSE PA-1, COM ENCAIXE PONTA E BOLSA, DIAMETRO NOMINAL DE 1500 MM | M | 4 | 706.68 | 2826.72 |  | 0 | 2826.72 | 0 | 0 | 0 | MAT | SINAPI | PROJETO | SIM | CP0522 | CP0491 | [12 empty] | 5940
CP0522 | COMPOSICAO |  | 92811 | ASSENTAMENTO DE TUBO DE CONCRETO PARA REDES COLETORAS DE ÁGUAS PLUVIAIS, DIÂMETRO DE 600 MM, JUNTA RÍGIDA, INSTALADO EM LOCAL COM BAIXO NÍVEL DE INTERFERÊNCIAS (NÃO INCLUI FORNECIMENTO). AF_12/2015 | M | 2 | 57.83 | 115.66 |  | 48.7 | 34.62 | 32.34 | 0 | 0 | CA | SINAPI | PROJETO | SIM | CP0522 | CP0491 |  | SRV |  |  |  | 92811 | 2 | 1.8479 | 3.6957 |  | 0 | 0 | 5940
CP0522 | COMPOSICAO |  | 92819 | ASSENTAMENTO DE TUBO DE CONCRETO PARA REDES COLETORAS DE ÁGUAS PLUVIAIS, DIÂMETRO DE 1500 MM, JUNTA RÍGIDA, INSTALADO EM LOCAL COM BAIXO NÍVEL DE INTERFERÊNCIAS (NÃO INCLUI FORNECIMENTO). AF_12/2015 | M | 4 | 172.31 | 689.24 |  | 274.88 | 241.12 | 173.24 | 0 | 0 | CA | SINAPI | PROJETO | SIM | CP0522 | CP0491 |  | SRV |  |  |  | 92819 | 4 | 5.2546 | 21.0184 |  | 0 | 0 | 5940
CP0522 | COMPOSICAO |  | 97628 | DEMOLIÇÃO DE LAJES, DE FORMA MANUAL, SEM REAPROVEITAMENTO. AF_12/2017 | M3 | 0.679 | 228.87 | 155.4027 |  | 103.9277 | 51.475 | 0 | 0 | 0 | CA | SINAPI | PROJETO | SIM | CP0522 | CP0491 |  | SRV |  |  |  | 97628 | 0.679 | 12.6 | 8.5554 |  | 0 | 0 | 5940
CP0522 | INSUMO |  | 7745 | TUBO DE CONCRETO ARMADO PARA AGUAS PLUVIAIS, CLASSE PA-1, COM ENCAIXE PONTA E BOLSA, DIAMETRO NOMINAL DE 400 MM | M | 1 | 86.57 | 86.57 |  | 0 | 86.57 | 0 | 0 | 0 | MAT | SINAPI | PROJETO | SIM | CP0522 | CP0491 | [12 empty] | 5940
CP0522 | INSUMO |  | 7164 | TELA DE ARAME ONDULADA, FIO *2,77* MM (12 BWG), MALHA 5 X 5 CM, H = 2 M | M2 | 1 | 42.69 | 42.69 |  | 0 | 42.69 | 0 | 0 | 0 | MAT | SINAPI | PROJETO | SIM | CP0522 | CP0491 | [12 empty] | 5940
CP0522 | COMPOSICAO |  | 101463 | CARGA, MANOBRA E DESCARGA DE TUBOS DE CONCRETO, DN 600 MM, EM CAMINHÃO CARROCERIA COM GUINDAUTO (MUNCK) 11,7 TM. AF_07/2020 | T | 9.8865 | 30.23 | 298.8689 |  | 63.7679 | 177.2649 | 57.836 | 0 | 5.6843e-14 | CA | SINAPI | PROJETO | SIM | CP0522 | CP0491 |  | SRV |  |  |  | 101463 | 9.8865 | 0.5283 | 5.223 |  | 0 | 0 | 5940
CP0522 | COMPOSICAO |  | 100952 | TRANSPORTE COM CAMINHÃO CARROCERIA COM GUINDAUTO (MUNCK), MOMENTO MÁXIMO DE CARGA 11,7 TM, EM VIA URBANA PAVIMENTADA, DMT ATÉ 30KM (UNIDADE: TXKM). AF_07/2020 | TXKM | 79.092 | 1.81 | 143.1565 |  | 13.4456 | 98.0741 | 31.6368 | 0 | 0 | CA | SINAPI | PROJETO | SIM | CP0522 | CP0491 |  | DIV |  |  |  | 100952 | 79.092 | 0.0133 | 1.0519 |  | 0 | 0 | 5940
CP0522 | COMPOSICAO |  | 100953 | TRANSPORTE COM CAMINHÃO CARROCERIA COM GUINDAUTO (MUNCK), MOMENTO MÁXIMO DE CARGA 11,7 TM, EM VIA URBANA PAVIMENTADA, ADICIONAL PARA DMT EXCEDENTE A 30 KM (UNIDADE: TXKM). AF_07/2020 | TXKM | 0 | 0.71 | 0 |  | 0 | 0 | 0 | 0 | 0 | CA | SINAPI | PROJETO | SIM | CP0522 | CP0491 |  | DIV |  |  |  | 100953 | 0 | 0.0053 | 0 |  | 0 | 0 | 5940
CP0522 | COMPOSICAO |  | 100954 | TRANSPORTE COM CAMINHÃO CARROCERIA COM GUINDAUTO (MUNCK), MOMENTO MÁXIMO DE CARGA 11,7 TM, EM VIA INTERNA (DENTRO DO CANTEIRO - UNIDADE: TXKM). AF_07/2020 | TXKM | 9.8865 | 5.41 | 53.486 |  | 5.141 | 35.5914 | 12.7536 | 0 | 0 | CA | SINAPI | PROJETO | SIM | CP0522 | CP0491 |  | DIV |  |  |  | 100954 | 9.8865 | 0.0397 | 0.39249 |  | 0 | 0 | 5942
CP0522 | COMPOSICAO |  | 92795 | CORTE E DOBRA DE AÇO CA-50, DIÂMETRO DE 12,5 MM, UTILIZADO EM ESTRUTURAS DIVERSAS, EXCETO LAJES. AF_12/2015 | KG | 3.6 | 9.56 | 34.416 |  | 0.468 | 33.948 | 0 | 0 | -7.1054e-15 | CA | SINAPI | PROJETO | SIM | CP0522 | CP0491 |  | SRV |  |  |  | 92795 | 3.6 | 0.008 | 0.0288 |  | 0 | 0 | 7030
CP0522 | COMPOSICAO |  | 93382 | REATERRO MANUAL DE VALAS COM COMPACTAÇÃO MECANIZADA. AF_04/2016 | M3 | 4.563 | 25.09 | 114.4857 |  | 68.2625 | 41.934 | 4.2892 | 0 | 0 | CA | SINAPI | PROJETO | SIM | CP0522 | CP0491 |  | SRV |  |  |  | 93382 | 4.563 | 1.187 | 5.4163 |  | 0 | 0 | 7030
CP0522 | COMPOSICAO |  | CP0524 | ESPALHAMENTO MANUAL DE MATERIAL EXCEDENTE DE ESCAVAÇÃO | M3 | 0 | 2.8176 | 0 |  | 0 | 0 | 0 | 0 | 0 | CA | SINAPI | DESCONSIDERADO O ESPALHAMENTO E CONSIDERADO O BOTA-FORA EM ITEM ESPECÍFICO DA PLANILHA ORÇAMENTÁRIA. | SIM | CP0522 | CP0491 |  | SRV |  |  |  | CP0524 | 0 | 2.1041 | 0 |  |  |  | 7030
CP0523 | PROJETO | CP0523 |  | EXECUCAO DE DRENO COM TUBOS DE PVC CORRUGADO FLEXIVEL PERFURADO - DN 100 | M |  |  |  | 37.0126 | 9.6265 | 27.2116 | 0.17444 | 0 | 1.818e-15 |  |  | SINAPI 73816/1 DA BASE DE DEZ/2018 |  |  | CP0551 |  |  |  |  | 2.9038 |  |  |  |  | 2.9242
CP0523 | INSUMO |  | 4718 | PEDRA BRITADA N. 2 (19 A 38 MM) POSTO PEDREIRA/FORNECEDOR, SEM FRETE | M3 | 0.0821 | 128.37 | 10.5392 |  | 0 | 10.5392 | 0 | 0 | 0 | MAT | SINAPI | SINAPI |  |  | CP0551 | [13 empty] | 370
CP0523 | COMPOSICAO |  | 5811 | CAMINHÃO BASCULANTE 6 M3, PESO BRUTO TOTAL 16.000 KG, CARGA ÚTIL MÁXIMA 13.071 KG, DISTÂNCIA ENTRE EIXOS 4,80 M, POTÊNCIA 230 CV INCLUSIVE CAÇAMBA METÁLICA - CHP DIURNO. AF_06/2014 | CHP | 0.0032442 | 147.3 | 0.47787 |  | 0.044218 | 0.26742 | 0.16623 | 0 | 0 | CA | SINAPI | SINAPI |  |  | CP0551 |  | EQH |  |  |  | 5811 | 0.0032442 | 1 | 0.0032442 |  | 0 | 0 | 88309
CP0523 | INSUMO |  | 9833 | TUBO PVC, FLEXIVEL, CORRUGADO, PERFURADO, DN 110 MM, PARA DRENAGEM, SISTEMA IRRIGACAO | M | 1 | 11.44 | 11.44 |  | 0 | 11.44 | 0 | 0 | 0 | MAT | SINAPI | SINAPI |  |  | CP0551 | [12 empty] | 88309
CP0523 | COMPOSICAO |  | 88267 | ENCANADOR OU BOMBEIRO HIDRÁULICO COM ENCARGOS COMPLEMENTARES | H | 0.0175 | 23.41 | 0.40968 |  | 0.31045 | 0.099225 | 0 | 0 | 5.5511e-17 | CA | SINAPI | SINAPI |  |  | CP0551 | 88267 | MOD | 0 | 0.0175 | [6 empty] | 0 | 0 | 88309
CP0523 | COMPOSICAO |  | 88316 | SERVENTE COM ENCARGOS COMPLEMENTARES | H | 0.7993 | 17.61 | 14.0757 |  | 9.2719 | 4.8038 | 0 | 0 | 1.7764e-15 | CA | SINAPI | SINAPI |  |  | CP0551 | 88316 | MOD | 0 | 0.7993 | [6 empty] | 0 | 0 | 88316
CP0523 | COMPOSICAO |  | 91277 | PLACA VIBRATÓRIA REVERSÍVEL COM MOTOR 4 TEMPOS A GASOLINA, FORÇA CENTRÍFUGA DE 25 KN (2500 KGF), POTÊNCIA 5,5 CV - CHP DIURNO. AF_08/2015 | CHP | 0.0076 | 9.24 | 0.070224 |  | 0 | 0.062016 | 0.008208 | 0 | -1.3878e-17 | CA | SINAPI | SINAPI |  |  | CP0551 |  | EQH |  |  |  | 91277 | 0.0076 | 0 | 0 |  | 0 | 0 | 88629
CP0524 | PROJETO | CP0524 |  | ESPALHAMENTO MANUAL DE MATERIAL EXCEDENTE DE ESCAVAÇÃO | M3 |  |  |  | 2.8176 | 1.856 | 0.9616 | 0 | 0 | 4.4409e-16 |  |  | SICRO 2003767 ADAPTADA PARA OS RECURSOS SINAPI |  |  | CP0551 |  |  |  |  | 2.087 |  |  |  |  | 2.1041
CP0524 | COMPOSICAO |  | 88316 | SERVENTE COM ENCARGOS COMPLEMENTARES | H | 0.16 | 17.61 | 2.8176 |  | 1.856 | 0.9616 | 0 | 0 | 4.4409e-16 | CA | SINAPI | SICRO |  |  | CP0551 | 88316 | MOD | 0 | 0.16 | [6 empty] | 0 | 0 |  | 370
CP0525 | PROJETO | CP0525 |  | FORMA PARA ESTRUTURAS DE CONCRETO COM CHAPA COMPENSADA RESINADA E=14MM, 3 APROVEITAMENTOS, (INCLUSIVE ESCORAMENTO) | M2 |  |  |  | 104.3841 | 18.7343 | 38.9098 | 46.74 | 0 | 0 |  |  | CPU NOVACAP 5366A ADAPTADA PARA OS RECURSOS DO SINAPI E RETIRADOS OS 5% DE FERRAMENTAS |  |  | CP0551 |  |  |  |  | 1.927 |  |  |  |  | 1.9441
CP0525 | COMPOSICAO |  | 88262 | CARPINTEIRO DE FORMAS COM ENCARGOS COMPLEMENTARES | H | 0.9112 | 23.68 | 21.5772 |  | 16.0918 | 5.4854 | 0 | 0 | 0 | CA | SINAPI | NOVACAP |  |  | CP0551 | 88262 | MOD | 0 | 0.9112 | [6 empty] | 0 | 0 |  | 370
CP0525 | COMPOSICAO |  | 88316 | SERVENTE COM ENCARGOS COMPLEMENTARES | H | 0.2278 | 17.61 | 4.0116 |  | 2.6425 | 1.3691 | 0 | 0 | 0 | CA | SINAPI | NOVACAP |  |  | CP0551 | 88316 | MOD | 0 | 0.2278 | [6 empty] | 0 | 0 | 88309
CP0525 | INSUMO |  | 3990 | TABUA APARELHADA *2,5 X 25* CM, EM MACARANDUBA, ANGELIM OU EQUIVALENTE DA REGIAO | M | 0.17333 | 20.54 | 3.5603 |  | 0 | 3.5603 | 0 | 0 | 0 | MAT | SINAPI | NOVACAP |  |  | CP0551 | [12 empty] | 88309
CP0525 | INSUMO |  | 20247 | PREGO DE ACO POLIDO COM CABECA 15 X 15 (1 1/4 X 13) | KG | 0.21 | 22.41 | 4.7061 |  | 0 | 4.7061 | 0 | 0 | 0 | MAT | SINAPI | NOVACAP |  |  | CP0551 | [12 empty] | 88309
CP0525 | INSUMO |  | 4517 | SARRAFO *2,5 X 7,5* CM EM PINUS, MISTA OU EQUIVALENTE DA REGIAO - BRUTA | M | 2.75 | 2.27 | 6.2425 |  | 0 | 6.2425 | 0 | 0 | 0 | MAT | SINAPI | NOVACAP |  |  | CP0551 | [12 empty] | 88309
CP0525 | INSUMO |  | 1355 | CHAPA DE MADEIRA COMPENSADA RESINADA PARA FORMA DE CONCRETO, DE *2,2 X 1,1* M, E = 14 MM | M2 | 0.41667 | 36.93 | 15.3875 |  | 0 | 15.3875 | 0 | 0 | 0 | MAT | SINAPI | NOVACAP |  |  | CP0551 | [12 empty] | 88309
CP0525 | INSUMO |  | 4433 | CAIBRO NAO APARELHADO *7,5 X 7,5* CM, EM MACARANDUBA, ANGELIM OU EQUIVALENTE DA REGIAO - BRUTA | M | 2 | 23.37 | 46.74 |  | 0 | 0 | 46.74 | 0 | 0 | EQA | SINAPI | NOVACAP |  |  | CP0551 | [12 empty] | 88316
CP0525 | INSUMO |  | 5068 | PREGO DE ACO POLIDO COM CABECA 17 X 21 (2 X 11) | KG | 0.10667 | 20.24 | 2.1589 |  | 0 | 2.1589 | 0 | 0 | 0 | MAT | SINAPI | NOVACAP |  |  | CP0551 | [12 empty] | 88629
CP0551 | PROJETO | CP0551 |  | REASSENTAMENTO DE GUIA (MEIO-FIO) EM TRECHO RETO, REAPROVEITADO, DIMENSÕES 100X15X13X30 CM (COMPRIMENTO X BASE INFERIOR X BASE SUPERIOR X ALTURA), PARA VIAS URBANAS (USO VIÁRIO). | M |  |  |  | 17.9781 | 11.7745 | 5.5911 | 0.6125 | 0 | -1.7764e-15 |  |  | CPU SINAPI 94273 COM SUPRESSÃO DO INSUMO PRINCIPAL PARA ADEQUAÇÃO À ESPECIFICAÇÃO. |  |  | CP0551 |  |  |  |  | 0.788 |  |  |  |  | 0.80514
CP0551 | INSUMO |  | 370 | AREIA MEDIA - POSTO JAZIDA/FORNECEDOR (RETIRADO NA JAZIDA, SEM TRANSPORTE) | M3 | 0.007 | 87.5 | 0.6125 |  | 0 | 0 | 0.6125 | 0 | 0 | EQA | SINAPI | RECURSO ZERADO PARA ADEQUAÇÃO À ESPECIFICAÇÃO DA CPU. |  |  | CP0551 | [13 empty] | 370
CP0551 | COMPOSICAO |  | 88309 | PEDREIRO COM ENCARGOS COMPLEMENTARES | H | 0.394 | 23.9 | 9.4166 |  | 7.0053 | 2.4113 | 0 | 0 | -1.7764e-15 | CA | SINAPI | SICRO |  |  | CP0551 | 88309 | MOD | 0 | 0.394 | [6 empty] | 0 | 0 | 88309
CP0551 | COMPOSICAO |  | 88316 | SERVENTE COM ENCARGOS COMPLEMENTARES | H | 0.394 | 17.61 | 6.9383 |  | 4.5704 | 2.3679 | 0 | 0 | 0 | CA | SINAPI | SICRO |  |  | CP0551 | 88316 | MOD | 0 | 0.394 | [6 empty] | 0 | 0 | 88316
CP0551 | COMPOSICAO |  | 88629 | ARGAMASSA TRAÇO 1:3 (EM VOLUME DE CIMENTO E AREIA MÉDIA ÚMIDA), PREPARO MANUAL. AF_08/2019 | M3 | 0.002 | 505.32 | 1.0106 |  | 0.1988 | 0.81184 | 0 | 0 | 0 | CA | SINAPI | RECURSO ZERADO PARA ADEQUAÇÃO À ESPECIFICAÇÃO DA CPU. |  |  | CP0551 |  | SRV |  |  |  | 88629 | 0.002 | 8.57 | 0.01714 |  | 0 | 0 | 88629
CP0571 | PROJETO | CP0571 |  | TACHÃO REFLETIVO MONODIRECIONAL - FORNECIMENTO E COLOCAÇÃO | UN |  |  |  | 52.1818 | 2.8676 | 48.1416 | 1.1726 | 0 | 3.8684e-16 |  |  | CPU SICRO 5213361 COM SUBSTITUIÇÃO DOS RECURSOS PELOS DO SINAPI QUANDO POSSÍVEL. |  |  | CP0571 |  |  |  |  | 0.16868 |  |  |  |  | 0.22522
CP0571 | COMPOSICAO |  | 73467 | CAMINHÃO TOCO, PBT 14.300 KG, CARGA ÚTIL MÁX. 9.710 KG, DIST. ENTRE EIXOS 3,56 M, POTÊNCIA 185 CV, INCLUSIVE CARROCERIA FIXA ABERTA DE MADEIRA P/ TRANSPORTE GERAL DE CARGA SECA, DIMEN. APROX. 2,50 X 6,50 X 0,50 M - CHP DIURNO. AF_06/2014 | CHP | 0.028114 | 119.7 | 3.3652 |  | 0.40624 | 1.8929 | 1.0661 | 0 | 0 | CA | SINAPI | SICRO |  |  | CP0571 |  | EQH |  |  |  | 73467 | 0.028114 | 1 | 0.028114 |  | 0 | 0 | 73467
CP0571 | COMPOSICAO |  | 93415 | GERADOR PORTÁTIL MONOFÁSICO, POTÊNCIA 5500 VA, MOTOR A GASOLINA, POTÊNCIA DO MOTOR 13 CV - CHP DIURNO. AF_03/2016 | CHP | 0.028114 | 14.64 | 0.41158 |  | 0 | 0.40118 | 0.010402 | 0 | 5.5511e-17 | CA | SINAPI | SICRO |  |  | CP0571 |  | EQH |  |  |  | 93415 | 0.028114 | 0 | 0 |  | 0 | 0 | 93415
CP0571 | COMPOSICAO |  | 5795 | MARTELETE OU ROMPEDOR PNEUMÁTICO MANUAL, 28 KG, COM SILENCIADOR - CHP DIURNO. AF_07/2016 | CHP | 0.028114 | 22.07 | 0.62047 |  | 0.38656 | 0.14703 | 0.086871 | 0 | 1.1102e-16 | CA | SINAPI | SICRO |  |  | CP0571 |  | EQH |  |  |  | 5795 | 0.028114 | 1 | 0.028114 |  | 0 | 0 | 5795
CP0571 | COMPOSICAO |  | 88277 | MONTADOR (TUBO AÇO/EQUIPAMENTOS) COM ENCARGOS COMPLEMENTARES | H | 0.056227 | 18.85 | 1.0599 |  | 0.76581 | 0.29407 | 0 | 0 | 2.2204e-16 | CA | SINAPI | SICRO |  |  | CP0571 | 88277 | MOD | 0 | 0.056227 | [6 empty] | 0 | 0 | 88277
CP0571 | COMPOSICAO |  | 88316 | SERVENTE COM ENCARGOS COMPLEMENTARES | H | 0.11245 | 17.61 | 1.9803 |  | 1.3045 | 0.67585 | 0 | 0 | 0 | CA | SINAPI | SICRO |  |  | CP0571 | 88316 | MOD | 0 | 0.11245 | [6 empty] | 0 | 0 | 88316
CP0571 | INSUMO |  | 3410 | ADESIVO/COLA PARA EPS (ISOPOR) E OUTROS MATERIAIS | KG | 0.2 | 27.22 | 5.444 |  | 0 | 5.444 | 0 | 0 | 0 | MAT | SINAPI | SICRO |  |  | CP0571 | [13 empty] | 3410
CP0571 | INSUMO |  | IO0501 | TACHÃO REFLETIVO MONODIRECIONAL | UN | 1 | 39.26 | 39.26 |  | 0 | 39.26 | 0 | 0 | 0 | MAT | SICRO | SICRO |  |  | CP0571 | [13 empty] | IO0501
CP0571 | COMPOSICAO |  | 72850 | CARGA, MANOBRAS E DESCARGA DE MATERIAIS DIVERSOS, COM CAMINHAO CARROCERIA 9T (CARGA E DESCARGA MANUAIS) | T | 0.0025 | 11.8442 | 0.02961 |  | 0.0030453 | 0.019813 | 0.0067524 | 0 | -3.4694e-18 | CA | SINAPI | SICRO |  |  | CP0571 |  | SRV |  |  |  | 72850 | 0.0025 | 0.0843 | 0.00021075 |  |  |  | 72850
CP0571 | COMPOSICAO |  | 100949 | TRANSPORTE COM CAMINHÃO CARROCERIA 9T, EM VIA INTERNA (DENTRO DO CANTEIRO - UNIDADE: TXKM). AF_07/2020 | TXKM | 0.0025 | 4.28 | 0.0107 |  | 0.00145 | 0.006725 | 0.002525 | 0 | 1.7347e-18 | CA | SINAPI | SICRO |  |  | CP0571 |  | DIV |  |  |  | 100949 | 0.0025 | 0.0397 | 9.925e-05 |  | 0 | 0 | 100949
CP0572 | PROJETO | CP0572 |  | TACHÃO REFLETIVO BIDIRECIONAL - FORNECIMENTO E COLOCAÇÃO | UN |  |  |  | 53.7018 | 2.8676 | 49.6616 | 1.1726 | 0 | 3.8684e-16 |  |  | CPU SICRO 5213361 COM SUBSTITUIÇÃO DOS RECURSOS PELOS DO SINAPI QUANDO POSSÍVEL. |  |  | CP0572 |  |  |  |  | 0.16868 |  |  |  |  | 0.22522
CP0572 | COMPOSICAO |  | 73467 | CAMINHÃO TOCO, PBT 14.300 KG, CARGA ÚTIL MÁX. 9.710 KG, DIST. ENTRE EIXOS 3,56 M, POTÊNCIA 185 CV, INCLUSIVE CARROCERIA FIXA ABERTA DE MADEIRA P/ TRANSPORTE GERAL DE CARGA SECA, DIMEN. APROX. 2,50 X 6,50 X 0,50 M - CHP DIURNO. AF_06/2014 | CHP | 0.028114 | 119.7 | 3.3652 |  | 0.40624 | 1.8929 | 1.0661 | 0 | 0 | CA | SINAPI | SICRO |  |  | CP0572 |  | EQH |  |  |  | 73467 | 0.028114 | 1 | 0.028114 |  | 0 | 0 | 73467
CP0572 | COMPOSICAO |  | 93415 | GERADOR PORTÁTIL MONOFÁSICO, POTÊNCIA 5500 VA, MOTOR A GASOLINA, POTÊNCIA DO MOTOR 13 CV - CHP DIURNO. AF_03/2016 | CHP | 0.028114 | 14.64 | 0.41158 |  | 0 | 0.40118 | 0.010402 | 0 | 5.5511e-17 | CA | SINAPI | SICRO |  |  | CP0572 |  | EQH |  |  |  | 93415 | 0.028114 | 0 | 0 |  | 0 | 0 | 93415
CP0572 | COMPOSICAO |  | 5795 | MARTELETE OU ROMPEDOR PNEUMÁTICO MANUAL, 28 KG, COM SILENCIADOR - CHP DIURNO. AF_07/2016 | CHP | 0.028114 | 22.07 | 0.62047 |  | 0.38656 | 0.14703 | 0.086871 | 0 | 1.1102e-16 | CA | SINAPI | SICRO |  |  | CP0572 |  | EQH |  |  |  | 5795 | 0.028114 | 1 | 0.028114 |  | 0 | 0 | 5795
CP0572 | COMPOSICAO |  | 88277 | MONTADOR (TUBO AÇO/EQUIPAMENTOS) COM ENCARGOS COMPLEMENTARES | H | 0.056227 | 18.85 | 1.0599 |  | 0.76581 | 0.29407 | 0 | 0 | 2.2204e-16 | CA | SINAPI | SICRO |  |  | CP0572 | 88277 | MOD | 0 | 0.056227 | [6 empty] | 0 | 0 | 88277
CP0572 | COMPOSICAO |  | 88316 | SERVENTE COM ENCARGOS COMPLEMENTARES | H | 0.11245 | 17.61 | 1.9803 |  | 1.3045 | 0.67585 | 0 | 0 | 0 | CA | SINAPI | SICRO |  |  | CP0572 | 88316 | MOD | 0 | 0.11245 | [6 empty] | 0 | 0 | 88316
CP0572 | INSUMO |  | 3410 | ADESIVO/COLA PARA EPS (ISOPOR) E OUTROS MATERIAIS | KG | 0.2 | 27.22 | 5.444 |  | 0 | 5.444 | 0 | 0 | 0 | MAT | SINAPI | SICRO |  |  | CP0572 | [13 empty] | 3410
CP0572 | INSUMO |  | IO0502 | TACHÃO REFLETIVO BIDIRECIONAL | UN | 1 | 40.78 | 40.78 |  | 0 | 40.78 | 0 | 0 | 0 | MAT | SICRO | SICRO |  |  | CP0572 | [13 empty] | IO0502
CP0572 | COMPOSICAO |  | 72850 | CARGA, MANOBRAS E DESCARGA DE MATERIAIS DIVERSOS, COM CAMINHAO CARROCERIA 9T (CARGA E DESCARGA MANUAIS) | T | 0.0025 | 11.8442 | 0.02961 |  | 0.0030453 | 0.019813 | 0.0067524 | 0 | -3.4694e-18 | CA | SINAPI | SICRO |  |  | CP0572 |  | SRV |  |  |  | 72850 | 0.0025 | 0.0843 | 0.00021075 |  |  |  | 72850
CP0572 | COMPOSICAO |  | 100949 | TRANSPORTE COM CAMINHÃO CARROCERIA 9T, EM VIA INTERNA (DENTRO DO CANTEIRO - UNIDADE: TXKM). AF_07/2020 | TXKM | 0.0025 | 4.28 | 0.0107 |  | 0.00145 | 0.006725 | 0.002525 | 0 | 1.7347e-18 | CA | SINAPI | SICRO |  |  | CP0572 |  | DIV |  |  |  | 100949 | 0.0025 | 0.0397 | 9.925e-05 |  | 0 | 0 | 100949
CP0573 | PROJETO | CP0573 |  | FORNECIMENTO E IMPLANTAÇÃO DE SUPORTE METÁLICO GALVANIZADO PARA PLACA DE REGULAMENTAÇÃO - D = 0,60 M | UN |  |  |  | 245.5388 | 11.8249 | 229.0859 | 4.5992 | 0 | 0.0288 |  |  | CPU SICRO 5213361 COM SUBSTITUIÇÃO DOS RECURSOS PELOS DO SINAPI QUANDO POSSÍVEL. | SIM | CP0573 | CP0573 |  |  |  |  | 0.4 |  |  |  |  | 0.82813
CP0573 | COMPOSICAO |  | 73467 | CAMINHÃO TOCO, PBT 14.300 KG, CARGA ÚTIL MÁX. 9.710 KG, DIST. ENTRE EIXOS 3,56 M, POTÊNCIA 185 CV, INCLUSIVE CARROCERIA FIXA ABERTA DE MADEIRA P/ TRANSPORTE GERAL DE CARGA SECA, DIMEN. APROX. 2,50 X 6,50 X 0,50 M - CHP DIURNO. AF_06/2014 | CHP | 0.06 | 119.7 | 7.182 |  | 0.867 | 4.0398 | 2.2752 | 0 | 0 | CA | SINAPI | SICRO | SIM | CP0573 | CP0573 |  | EQH |  |  |  | 73467 | 0.06 | 1 | 0.06 |  | 0 | 0 | 73467
CP0573 | COMPOSICAO |  | 91395 | CAMINHÃO TOCO, PBT 14.300 KG, CARGA ÚTIL MÁX. 9.710 KG, DIST. ENTRE EIXOS 3,56 M, POTÊNCIA 185 CV, INCLUSIVE CARROCERIA FIXA ABERTA DE MADEIRA P/ TRANSPORTE GERAL DE CARGA SECA, DIMEN. APROX. 2,50 X 6,50 X 0,50 M - CHI DIURNO. AF_06/2014 | CHI | 0.14 | 35.12 | 4.9168 |  | 2.023 | 0.7322 | 2.1616 | 0 | 8.8818e-16 | CA | SINAPI | SICRO | SIM | CP0573 | CP0573 |  | EQH |  |  |  | 91395 | 0.14 | 1 | 0.14 |  | 0 | 0 | 91395
CP0573 | COMPOSICAO |  | 88315 | SERRALHEIRO COM ENCARGOS COMPLEMENTARES | H | 0.2 | 23.78 | 4.756 |  | 3.532 | 1.224 | 0 | 0 | 0 | CA | SINAPI | SICRO | SIM | CP0573 | CP0573 | 88315 | MOD | 341 | 0.2 | [6 empty] | 0 | 0 | 88315
CP0573 | COMPOSICAO |  | 88316 | SERVENTE COM ENCARGOS COMPLEMENTARES | H | 0.2 | 17.61 | 3.522 |  | 2.32 | 1.202 | 0 | 0 | 4.4409e-16 | CA | SINAPI | SICRO | SIM | CP0573 | CP0573 | 88316 | MOD | 341 | 0.2 | [6 empty] | 0 | 0 | 88316
CP0573 | INSUMO |  | IO0503 | CONJUNTO DE CANTONEIRAS E PARAFUSOS GALVANIZADOS PARA FIXAÇÃO DE PLACAS | KG | 1.0581 | 12.43 | 13.1524 |  | 0 | 13.1524 | 0 | 0 | 0 | MAT | SINAPI | SICRO | SIM | CP0573 | CP0573 | [13 empty] | IO0503
CP0573 | INSUMO |  | IO0504 | SUPORTE EM AÇO CARBONO GALVANIZADO PERFIL "C" | KG | 11.775 | 17.11 | 201.4702 |  | 0 | 201.4702 | 0 | 0 | 0 | MAT | SINAPI | SICRO | SIM | CP0573 | CP0573 | [13 empty] | IO0504
CP0573 | COMPOSICAO |  | 94970 | CONCRETO FCK = 20MPA, TRAÇO 1:2,7:3 (EM MASSA SECA DE CIMENTO/ AREIA MÉDIA/ BRITA 1) - PREPARO MECÂNICO COM BETONEIRA 600 L. AF_05/2021 | M3 | 0.018 | 379.35 | 6.8283 |  | 0.71226 | 6.0575 | 0.03942 | 0 | 0.01908 | CA | SINAPI | SICRO | SIM | CP0573 | CP0573 |  | SRV |  |  |  | 94970 | 0.018 | 3.3035 | 0.059463 |  | 2.5537 | 0.045967 | 94970
CP0573 | COMPOSICAO |  | 92873 | LANÇAMENTO COM USO DE BALDES, ADENSAMENTO E ACABAMENTO DE CONCRETO EM ESTRUTURAS. AF_12/2015 | M3 | 0.018 | 186.89 | 3.364 |  | 2.3348 | 1.0019 | 0.01764 | 0 | 0.00972 | CA | SINAPI | SICRO | SIM | CP0573 | CP0573 |  | SRV |  |  |  | 92873 | 0.018 | 9.23 | 0.16614 |  | 0 | 0 | 92873
CP0573 | COMPOSICAO |  | 72850 | CARGA, MANOBRAS E DESCARGA DE MATERIAIS DIVERSOS, COM CAMINHAO CARROCERIA 9T (CARGA E DESCARGA MANUAIS) | T | 0.012833 | 11.8442 | 0.152 |  | 0.015632 | 0.1017 | 0.034662 | 0 | 2.7756e-17 | CA | SINAPI | SICRO | SIM | CP0573 | CP0573 |  | SRV |  |  |  | 72850 | 0.012833 | 0.0843 | 0.0010818 |  |  |  | 72850
CP0573 | COMPOSICAO |  | 100949 | TRANSPORTE COM CAMINHÃO CARROCERIA 9T, EM VIA INTERNA (DENTRO DO CANTEIRO - UNIDADE: TXKM). AF_07/2020 | TXKM | 0.012833 | 4.28 | 0.054926 |  | 0.0074432 | 0.034521 | 0.012961 | 0 | 0 | CA | SINAPI | SICRO | SIM | CP0573 | CP0573 |  | DIV |  |  |  | 100949 | 0.012833 | 0.0397 | 0.00050947 |  | 0 | 0 | 100949
CP0573 | COMPOSICAO |  | 100995 | CARGA, MANOBRA E DESCARGA DE SOLOS E MATERIAIS GRANULARES EM CAMINHÃO BASCULANTE 14 M³ - CARGA COM ESCAVADEIRA HIDRÁULICA (CAÇAMBA DE 1,20 M³ / 155 HP) E DESCARGA LIVRE (UNIDADE: T). AF_07/2020 | T | 0.03375 | 3.11 | 0.10496 |  | 0.010463 | 0.049275 | 0.045225 | 0 | -1.3878e-17 | CA | SINAPI | SICRO | SIM | CP0573 | CP0573 |  | SRV |  |  |  | 100995 | 0.03375 | 0.022 | 0.0007425 |  | 0 | 0 | 100995
CP0573 | COMPOSICAO |  | 95879 | TRANSPORTE COM CAMINHÃO BASCULANTE DE 14 M³, EM VIA URBANA PAVIMENTADA, DMT ATÉ 30 KM (UNIDADE: TXKM). AF_07/2020 | TXKM | 0.03375 | 1.04 | 0.0351 |  | 0.0023625 | 0.02025 | 0.012488 | 0 | 6.9389e-18 | CA | SINAPI | SICRO | SIM | CP0573 | CP0573 |  | DIV |  |  |  | 95879 | 0.03375 | 0.0057 | 0.00019238 |  | 0 | 0 | 95879
CP0574 | PROJETO | CP0574 |  | CONFECÇÃO DE PLACA EM AÇO Nº 16 GALVANIZADO, COM PELÍCULA RETRORREFLETIVA TIPO I + SI | M2 |  |  |  | 451.874 | 22.3171 | 428.3052 | 1.2517 | 0 | 1.9915e-15 |  |  | CPU SICRO 5213414 COM SUBSTITUIÇÃO DOS RECURSOS PELOS DO SINAPI QUANDO POSSÍVEL E COM ADAPTAÇÕES EM FUNÇÃO DA MÃO DE OBRA DO SINAPI. |  |  | CP0574 |  |  |  |  | 1.5 |  |  |  |  | 1.565
CP0574 | COMPOSICAO |  | 93415 | GERADOR PORTÁTIL MONOFÁSICO, POTÊNCIA 5500 VA, MOTOR A GASOLINA, POTÊNCIA DO MOTOR 13 CV - CHP DIURNO. AF_03/2016 | CHP | 0.12048 | 14.64 | 1.7639 |  | 0 | 1.7193 | 0.044579 | 0 | 2.2204e-16 | CA | SINAPI | SICRO |  |  | CP0574 |  | EQH |  |  |  | 93415 | 0.12048 | 0 | 0 |  | 0 | 0 | 93415
CP0574 | INSUMO |  | E9623 | MÁQUINA DE BANCADA GUILHOTINA - 4 KW | H | 0.0502 | 11.16 | 0.56023 |  | 0 | 0 | 0.56023 | 0 | 0 | EQH | SINAPI | SICRO |  |  | CP0574 | [13 empty] | E9623
CP0574 | INSUMO |  | E9622 | MÁQUINA DE BANCADA UNIVERSAL PARA CORTE DE CHAPA - 1,5 KW | H | 0.12048 | 4.99 | 0.60121 |  | 0 | 0 | 0.60121 | 0 | 0 | EQH | SINAPI | SICRO |  |  | CP0574 | [13 empty] | E9622
CP0574 | COMPOSICAO |  | 88243 | AJUDANTE ESPECIALIZADO COM ENCARGOS COMPLEMENTARES | H | 0.5 | 20.96 | 10.48 |  | 7.475 | 3.005 | 0 | 0 | 0 | CA | SINAPI | SICRO |  |  | CP0574 | 88243 | MOD | 0 | 0.5 | [6 empty] | 0 | 0 | 88243
CP0574 | COMPOSICAO |  | 88277 | MONTADOR (TUBO AÇO/EQUIPAMENTOS) COM ENCARGOS COMPLEMENTARES | H | 0.25 | 18.85 | 4.7125 |  | 3.405 | 1.3075 | 0 | 0 | 0 | CA | SINAPI | SICRO |  |  | CP0574 | 88277 | MOD | 0 | 0.25 | [6 empty] | 0 | 0 | 88277
CP0574 | COMPOSICAO |  | 88315 | SERRALHEIRO COM ENCARGOS COMPLEMENTARES | H | 0.25 | 23.78 | 5.945 |  | 4.415 | 1.53 | 0 | 0 | 0 | CA | SINAPI | SICRO |  |  | CP0574 | 88315 | MOD | 0 | 0.25 | [6 empty] | 0 | 0 | 88315
CP0574 | COMPOSICAO |  | 88316 | SERVENTE COM ENCARGOS COMPLEMENTARES | H | 0.5 | 17.61 | 8.805 |  | 5.8 | 3.005 | 0 | 0 | 0 | CA | SINAPI | SICRO |  |  | CP0574 | 88316 | MOD | 0 | 0.5 | [6 empty] | 0 | 0 | 88316
CP0574 | INSUMO |  | IO0505 | CHAPA DE AÇO GALVANIZADO | KG | 11.775 | 8.01 | 94.3178 |  | 0 | 94.3178 | 0 | 0 | 0 | MAT | SINAPI | SICRO |  |  | CP0574 | [13 empty] | IO0505
CP0574 | INSUMO |  | IO0506 | PELÍCULA RETRORREFLETIVA TIPO I + SI | M2 | 1 | 309.27 | 309.27 |  | 0 | 309.27 | 0 | 0 | 0 | MAT | SINAPI | SICRO |  |  | CP0574 | [13 empty] | IO0506
CP0574 | COMPOSICAO |  | 100729 | PINTURA COM TINTA EPOXÍDICA DE ACABAMENTO PULVERIZADA SOBRE PERFIL METÁLICO EXECUTADO EM FÁBRICA (POR DEMÃO). AF_01/2020_P | M2 | 1 | 15.22 | 15.22 |  | 1.2 | 14.02 | 0 | 0 | 1.7764e-15 | CA | SINAPI | SICRO |  |  | CP0574 |  | SRV |  |  |  | 100729 | 1 | 0.0635 | 0.0635 |  | 0 | 0 | 100729
CP0574 | COMPOSICAO |  | 72850 | CARGA, MANOBRAS E DESCARGA DE MATERIAIS DIVERSOS, COM CAMINHAO CARROCERIA 9T (CARGA E DESCARGA MANUAIS) | T | 0.01231 | 11.8442 | 0.1458 |  | 0.014995 | 0.097557 | 0.033249 | 0 | 0 | CA | SINAPI | SICRO |  |  | CP0574 |  | SRV |  |  |  | 72850 | 0.01231 | 0.0843 | 0.0010377 |  |  |  | 72850
CP0574 | COMPOSICAO |  | 100949 | TRANSPORTE COM CAMINHÃO CARROCERIA 9T, EM VIA INTERNA (DENTRO DO CANTEIRO - UNIDADE: TXKM). AF_07/2020 | TXKM | 0.01231 | 4.28 | 0.052687 |  | 0.0071398 | 0.033114 | 0.012433 | 0 | -6.9389e-18 | CA | SINAPI | SICRO |  |  | CP0574 |  | DIV |  |  |  | 100949 | 0.01231 | 0.0397 | 0.00048871 |  | 0 | 0 | 100949
CP0575 | PROJETO | CP0575 |  | FORNECIMENTO E IMPLANTAÇÃO DE PLACA DE REGULAMENTAÇÃO EM AÇO D = 0,60 M - PELÍCULA RETRORREFLETIVA TIPO I + SI | UN |  |  |  | 166.0113 | 23.4067 | 134.8422 | 7.7625 | 0 | 2.7537e-14 |  |  | CPU SICRO 5213440 COM SUBSTITUIÇÃO DOS RECURSOS PELOS DO SINAPI QUANDO POSSÍVEL. | SIM | CP0575 | CP0575 |  |  |  |  | 1 |  |  |  |  | 1.7763
CP0575 | COMPOSICAO |  | 73467 | CAMINHÃO TOCO, PBT 14.300 KG, CARGA ÚTIL MÁX. 9.710 KG, DIST. ENTRE EIXOS 3,56 M, POTÊNCIA 185 CV, INCLUSIVE CARROCERIA FIXA ABERTA DE MADEIRA P/ TRANSPORTE GERAL DE CARGA SECA, DIMEN. APROX. 2,50 X 6,50 X 0,50 M - CHP DIURNO. AF_06/2014 | CHP | 0.1 | 119.7 | 11.97 |  | 1.445 | 6.733 | 3.792 | 0 | 0 | CA | SINAPI | SICRO | SIM | CP0575 | CP0575 |  | EQH |  |  |  | 73467 | 0.1 | 1 | 0.1 |  | 0 | 0 | 73467
CP0575 | COMPOSICAO |  | 91395 | CAMINHÃO TOCO, PBT 14.300 KG, CARGA ÚTIL MÁX. 9.710 KG, DIST. ENTRE EIXOS 3,56 M, POTÊNCIA 185 CV, INCLUSIVE CARROCERIA FIXA ABERTA DE MADEIRA P/ TRANSPORTE GERAL DE CARGA SECA, DIMEN. APROX. 2,50 X 6,50 X 0,50 M - CHI DIURNO. AF_06/2014 | CHI | 0.23333 | 35.12 | 8.1947 |  | 3.3717 | 1.2203 | 3.6027 | 0 | -1.7764e-15 | CA | SINAPI | SICRO | SIM | CP0575 | CP0575 |  | EQH |  |  |  | 91395 | 0.23333 | 1 | 0.23333 |  | 0 | 0 | 91395
CP0575 | COMPOSICAO |  | 88277 | MONTADOR (TUBO AÇO/EQUIPAMENTOS) COM ENCARGOS COMPLEMENTARES | H | 0.33333 | 18.85 | 6.2833 |  | 4.54 | 1.7433 | 0 | 0 | 8.8818e-16 | CA | SINAPI | SICRO | SIM | CP0575 | CP0575 | 88277 | MOD | 339 | 0.33333 | [6 empty] | 0 | 0 | 88277
CP0575 | COMPOSICAO |  | 88316 | SERVENTE COM ENCARGOS COMPLEMENTARES | H | 0.66667 | 17.61 | 11.74 |  | 7.7333 | 4.0067 | 0 | 0 | 0 | CA | SINAPI | SICRO | SIM | CP0575 | CP0575 | 88316 | MOD | 339 | 0.66667 | [6 empty] | 0 | 0 | 88316
CP0575 | COMPOSICAO |  | CP0574 | CONFECÇÃO DE PLACA EM AÇO Nº 16 GALVANIZADO, COM PELÍCULA RETRORREFLETIVA TIPO I + SI | M2 | 0.28274 | 451.874 | 127.7629 |  | 6.3099 | 121.099 | 0.35391 | 0 | 2.8422e-14 | CA | SINAPI | SICRO | SIM | CP0575 | CP0575 |  | SRV |  |  |  | CP0574 | 0.28274 | 1.565 | 0.4425 |  |  |  | CP0574
CP0575 | COMPOSICAO |  | 72850 | CARGA, MANOBRAS E DESCARGA DE MATERIAIS DIVERSOS, COM CAMINHAO CARROCERIA 9T (CARGA E DESCARGA MANUAIS) | T | 0.00375 | 11.8442 | 0.044416 |  | 0.004568 | 0.029719 | 0.010129 | 0 | 0 | CA | SINAPI | SICRO | SIM | CP0575 | CP0575 |  | SRV |  |  |  | 72850 | 0.00375 | 0.0843 | 0.00031612 |  |  |  | 72850
CP0575 | COMPOSICAO |  | 100949 | TRANSPORTE COM CAMINHÃO CARROCERIA 9T, EM VIA INTERNA (DENTRO DO CANTEIRO - UNIDADE: TXKM). AF_07/2020 | TXKM | 0.00375 | 4.28 | 0.01605 |  | 0.002175 | 0.010087 | 0.0037875 | 0 | 3.4694e-18 | CA | SINAPI | SICRO | SIM | CP0575 | CP0575 |  | DIV |  |  |  | 100949 | 0.00375 | 0.0397 | 0.00014888 |  | 0 | 0 | 100949
CP0576 | PROJETO | CP0576 |  | FORNECIMENTO E IMPLANTAÇÃO DE PLACA DE ADVERTÊNCIA EM AÇO, LADO DE 0,60 M - PELÍCULA RETRORREFLETIVA TIPO I + SI | UN |  |  |  | 200.9397 | 25.1328 | 167.9439 | 7.863 | 0 | 2.754e-14 |  |  | CPU SICRO 5213464 COM SUBSTITUIÇÃO DOS RECURSOS PELOS DO SINAPI QUANDO POSSÍVEL. | SIM | CP0576 | CP0576 |  |  |  |  | 1 |  |  |  |  | 1.8973
CP0576 | COMPOSICAO |  | 73467 | CAMINHÃO TOCO, PBT 14.300 KG, CARGA ÚTIL MÁX. 9.710 KG, DIST. ENTRE EIXOS 3,56 M, POTÊNCIA 185 CV, INCLUSIVE CARROCERIA FIXA ABERTA DE MADEIRA P/ TRANSPORTE GERAL DE CARGA SECA, DIMEN. APROX. 2,50 X 6,50 X 0,50 M - CHP DIURNO. AF_06/2014 | CHP | 0.1 | 119.7 | 11.97 |  | 1.445 | 6.733 | 3.792 | 0 | 0 | CA | SINAPI | SICRO | SIM | CP0576 | CP0576 |  | EQH |  |  |  | 73467 | 0.1 | 1 | 0.1 |  | 0 | 0 | 73467
CP0576 | COMPOSICAO |  | 91395 | CAMINHÃO TOCO, PBT 14.300 KG, CARGA ÚTIL MÁX. 9.710 KG, DIST. ENTRE EIXOS 3,56 M, POTÊNCIA 185 CV, INCLUSIVE CARROCERIA FIXA ABERTA DE MADEIRA P/ TRANSPORTE GERAL DE CARGA SECA, DIMEN. APROX. 2,50 X 6,50 X 0,50 M - CHI DIURNO. AF_06/2014 | CHI | 0.23333 | 35.12 | 8.1947 |  | 3.3717 | 1.2203 | 3.6027 | 0 | -1.7764e-15 | CA | SINAPI | SICRO | SIM | CP0576 | CP0576 |  | EQH |  |  |  | 91395 | 0.23333 | 1 | 0.23333 |  | 0 | 0 | 91395
CP0576 | COMPOSICAO |  | 88277 | MONTADOR (TUBO AÇO/EQUIPAMENTOS) COM ENCARGOS COMPLEMENTARES | H | 0.33333 | 18.85 | 6.2833 |  | 4.54 | 1.7433 | 0 | 0 | 8.8818e-16 | CA | SINAPI | SICRO | SIM | CP0576 | CP0576 | 88277 | MOD | 0 | 0.33333 | [6 empty] | 0 | 0 | 88277
CP0576 | COMPOSICAO |  | 88316 | SERVENTE COM ENCARGOS COMPLEMENTARES | H | 0.66667 | 17.61 | 11.74 |  | 7.7333 | 4.0067 | 0 | 0 | 0 | CA | SINAPI | SICRO | SIM | CP0576 | CP0576 | 88316 | MOD | 0 | 0.66667 | [6 empty] | 0 | 0 | 88316
CP0576 | COMPOSICAO |  | CP0574 | CONFECÇÃO DE PLACA EM AÇO Nº 16 GALVANIZADO, COM PELÍCULA RETRORREFLETIVA TIPO I + SI | M2 | 0.36 | 451.874 | 162.6747 |  | 8.0342 | 154.1899 | 0.45061 | 0 | 2.8422e-14 | CA | SINAPI | SICRO | SIM | CP0576 | CP0576 |  | SRV |  |  |  | CP0574 | 0.36 | 1.565 | 0.56341 |  |  |  | CP0574
CP0576 | COMPOSICAO |  | 72850 | CARGA, MANOBRAS E DESCARGA DE MATERIAIS DIVERSOS, COM CAMINHAO CARROCERIA 9T (CARGA E DESCARGA MANUAIS) | T | 0.00478 | 11.8442 | 0.056615 |  | 0.0058227 | 0.037882 | 0.012911 | 0 | 6.9389e-18 | CA | SINAPI | SICRO | SIM | CP0576 | CP0576 |  | SRV |  |  |  | 72850 | 0.00478 | 0.0843 | 0.00040295 |  |  |  | 72850
CP0576 | COMPOSICAO |  | 100949 | TRANSPORTE COM CAMINHÃO CARROCERIA 9T, EM VIA INTERNA (DENTRO DO CANTEIRO - UNIDADE: TXKM). AF_07/2020 | TXKM | 0.00478 | 4.28 | 0.020458 |  | 0.0027724 | 0.012858 | 0.0048278 | 0 | 0 | CA | SINAPI | SICRO | SIM | CP0576 | CP0576 |  | DIV |  |  |  | 100949 | 0.00478 | 0.0397 | 0.00018977 |  | 0 | 0 | 100949
CP0577 | PROJETO | CP0577 |  | CONFECÇÃO DE PLACA EM AÇO Nº 16 GALVANIZADO, COM PELÍCULA TIPO I + I | M2 |  |  |  | 305.6737 | 22.3175 | 280.8075 | 2.5486 | 0 | 1.9984e-15 |  |  | CPU SICRO 5213416 COM SUBSTITUIÇÃO DOS RECURSOS PELOS DO SINAPI QUANDO POSSÍVEL E COM ADAPTAÇÕES EM FUNÇÃO DA MÃO DE OBRA DO SINAPI. |  |  | CP0577 |  |  |  |  | 1.5 |  |  |  |  | 1.5651
CP0577 | INSUMO |  | E9507 | COMPUTADOR, PLOTTER DE RECORTE E SOFTWARE | H | 0.12682 | 10.22 | 1.2961 |  | 0 | 0 | 1.2961 | 0 | 0 | EQH | SINAPI | SICRO |  |  | CP0577 | [13 empty] | E9507
CP0577 | COMPOSICAO |  | 93415 | GERADOR PORTÁTIL MONOFÁSICO, POTÊNCIA 5500 VA, MOTOR A GASOLINA, POTÊNCIA DO MOTOR 13 CV - CHP DIURNO. AF_03/2016 | CHP | 0.12048 | 14.64 | 1.7639 |  | 0 | 1.7193 | 0.044579 | 0 | 2.2204e-16 | CA | SINAPI | SICRO |  |  | CP0577 |  | EQH |  |  |  | 93415 | 0.12048 | 0 | 0 |  | 0 | 0 | 93415
CP0577 | INSUMO |  | E9623 | MÁQUINA DE BANCADA GUILHOTINA - 4 KW | H | 0.0502 | 11.16 | 0.56023 |  | 0 | 0 | 0.56023 | 0 | 0 | EQH | SINAPI | SICRO |  |  | CP0577 | [13 empty] | E9623
CP0577 | INSUMO |  | E9622 | MÁQUINA DE BANCADA UNIVERSAL PARA CORTE DE CHAPA - 1,5 KW | H | 0.12048 | 4.99 | 0.60121 |  | 0 | 0 | 0.60121 | 0 | 0 | EQH | SINAPI | SICRO |  |  | CP0577 | [13 empty] | E9622
CP0577 | COMPOSICAO |  | 88243 | AJUDANTE ESPECIALIZADO COM ENCARGOS COMPLEMENTARES | H | 0.5 | 20.96 | 10.48 |  | 7.475 | 3.005 | 0 | 0 | 0 | CA | SINAPI | SICRO |  |  | CP0577 | 88243 | MOD | 0 | 0.5 | [6 empty] | 0 | 0 | 88243
CP0577 | COMPOSICAO |  | 88277 | MONTADOR (TUBO AÇO/EQUIPAMENTOS) COM ENCARGOS COMPLEMENTARES | H | 0.25 | 18.85 | 4.7125 |  | 3.405 | 1.3075 | 0 | 0 | 0 | CA | SINAPI | SICRO |  |  | CP0577 | 88277 | MOD | 0 | 0.25 | [6 empty] | 0 | 0 | 88277
CP0577 | COMPOSICAO |  | 88315 | SERRALHEIRO COM ENCARGOS COMPLEMENTARES | H | 0.25 | 23.78 | 5.945 |  | 4.415 | 1.53 | 0 | 0 | 0 | CA | SINAPI | SICRO |  |  | CP0577 | 88315 | MOD | 0 | 0.25 | [6 empty] | 0 | 0 | 88315
CP0577 | COMPOSICAO |  | 88316 | SERVENTE COM ENCARGOS COMPLEMENTARES | H | 0.5 | 17.61 | 8.805 |  | 5.8 | 3.005 | 0 | 0 | 0 | CA | SINAPI | SICRO |  |  | CP0577 | 88316 | MOD | 0 | 0.5 | [6 empty] | 0 | 0 | 88316
CP0577 | INSUMO |  | IO0505 | CHAPA DE AÇO GALVANIZADO | KG | 11.775 | 8.01 | 94.3178 |  | 0 | 94.3178 | 0 | 0 | 0 | MAT | SICRO | SICRO |  |  | CP0577 | [13 empty] | IO0505
CP0577 | INSUMO |  | IO0507 | PELÍCULA RETRORREFLETIVA TIPO I | M2 | 1.4 | 115.55 | 161.77 |  | 0 | 161.77 | 0 | 0 | 0 | MAT | SICRO | SICRO |  |  | CP0577 | [13 empty] | IO0507
CP0577 | COMPOSICAO |  | 100729 | PINTURA COM TINTA EPOXÍDICA DE ACABAMENTO PULVERIZADA SOBRE PERFIL METÁLICO EXECUTADO EM FÁBRICA (POR DEMÃO). AF_01/2020_P | M2 | 1 | 15.22 | 15.22 |  | 1.2 | 14.02 | 0 | 0 | 1.7764e-15 | CA | SINAPI | SICRO |  |  | CP0577 |  | SRV |  |  |  | 100729 | 1 | 0.0635 | 0.0635 |  | 0 | 0 | 100729
CP0577 | COMPOSICAO |  | 72850 | CARGA, MANOBRAS E DESCARGA DE MATERIAIS DIVERSOS, COM CAMINHAO CARROCERIA 9T (CARGA E DESCARGA MANUAIS) | T | 0.01253 | 11.8442 | 0.14841 |  | 0.015263 | 0.099301 | 0.033843 | 0 | 0 | CA | SINAPI | SICRO |  |  | CP0577 |  | SRV |  |  |  | 72850 | 0.01253 | 0.0843 | 0.0010563 |  |  |  | 72850
CP0577 | COMPOSICAO |  | 100949 | TRANSPORTE COM CAMINHÃO CARROCERIA 9T, EM VIA INTERNA (DENTRO DO CANTEIRO - UNIDADE: TXKM). AF_07/2020 | TXKM | 0.01253 | 4.28 | 0.053628 |  | 0.0072674 | 0.033706 | 0.012655 | 0 | 0 | CA | SINAPI | SICRO |  |  | CP0577 |  | DIV |  |  |  | 100949 | 0.01253 | 0.0397 | 0.00049744 |  | 0 | 0 | 100949
CP0578 | PROJETO | CP0578 |  | FORNECIMENTO E IMPLANTAÇÃO DE PLACA EM AÇO - PELÍCULA I + I | M2 |  |  |  | 344.0779 | 39.4316 | 294.6532 | 9.9931 | 0 | 5.5962e-14 |  |  | CPU SICRO 5213570 COM SUBSTITUIÇÃO DOS RECURSOS PELOS DO SINAPI QUANDO POSSÍVEL. | SIM | CP0578 | CP0578 |  |  |  |  | 1 |  |  |  |  | 2.9
CP0578 | COMPOSICAO |  | 73467 | CAMINHÃO TOCO, PBT 14.300 KG, CARGA ÚTIL MÁX. 9.710 KG, DIST. ENTRE EIXOS 3,56 M, POTÊNCIA 185 CV, INCLUSIVE CARROCERIA FIXA ABERTA DE MADEIRA P/ TRANSPORTE GERAL DE CARGA SECA, DIMEN. APROX. 2,50 X 6,50 X 0,50 M - CHP DIURNO. AF_06/2014 | CHP | 0.1 | 119.7 | 11.97 |  | 1.445 | 6.733 | 3.792 | 0 | 0 | CA | SINAPI | SICRO | SIM | CP0578 | CP0578 |  | EQH |  |  |  | 73467 | 0.1 | 1 | 0.1 |  | 0 | 0 | 73467
CP0578 | COMPOSICAO |  | 91395 | CAMINHÃO TOCO, PBT 14.300 KG, CARGA ÚTIL MÁX. 9.710 KG, DIST. ENTRE EIXOS 3,56 M, POTÊNCIA 185 CV, INCLUSIVE CARROCERIA FIXA ABERTA DE MADEIRA P/ TRANSPORTE GERAL DE CARGA SECA, DIMEN. APROX. 2,50 X 6,50 X 0,50 M - CHI DIURNO. AF_06/2014 | CHI | 0.23333 | 35.12 | 8.1947 |  | 3.3717 | 1.2203 | 3.6027 | 0 | -1.7764e-15 | CA | SINAPI | SICRO | SIM | CP0578 | CP0578 |  | EQH |  |  |  | 91395 | 0.23333 | 1 | 0.23333 |  | 0 | 0 | 91395
CP0578 | COMPOSICAO |  | 88277 | MONTADOR (TUBO AÇO/EQUIPAMENTOS) COM ENCARGOS COMPLEMENTARES | H | 0.33333 | 18.85 | 6.2833 |  | 4.54 | 1.7433 | 0 | 0 | 8.8818e-16 | CA | SINAPI | SICRO | SIM | CP0578 | CP0578 | 88277 | MOD | 0.75 | 0.33333 | [6 empty] | 0 | 0 | 88277
CP0578 | COMPOSICAO |  | 88316 | SERVENTE COM ENCARGOS COMPLEMENTARES | H | 0.66667 | 17.61 | 11.74 |  | 7.7333 | 4.0067 | 0 | 0 | 0 | CA | SINAPI | SICRO | SIM | CP0578 | CP0578 | 88316 | MOD | 0.75 | 0.66667 | [6 empty] | 0 | 0 | 88316
CP0578 | COMPOSICAO |  | CP0577 | CONFECÇÃO DE PLACA EM AÇO Nº 16 GALVANIZADO, COM PELÍCULA TIPO I + I | M2 | 1 | 305.6737 | 305.6737 |  | 22.3175 | 280.8075 | 2.5486 | 0 | 5.6843e-14 | CA | SINAPI | SICRO | SIM | CP0578 | CP0578 |  | SRV |  |  |  | CP0577 | 1 | 1.5651 | 1.5651 |  |  |  | CP0577
CP0578 | COMPOSICAO |  | 72850 | CARGA, MANOBRAS E DESCARGA DE MATERIAIS DIVERSOS, COM CAMINHAO CARROCERIA 9T (CARGA E DESCARGA MANUAIS) | T | 0.01341 | 11.8442 | 0.15883 |  | 0.016335 | 0.10627 | 0.03622 | 0 | 0 | CA | SINAPI | SICRO | SIM | CP0578 | CP0578 |  | SRV |  |  |  | 72850 | 0.01341 | 0.0843 | 0.0011305 |  |  |  | 72850
CP0578 | COMPOSICAO |  | 100949 | TRANSPORTE COM CAMINHÃO CARROCERIA 9T, EM VIA INTERNA (DENTRO DO CANTEIRO - UNIDADE: TXKM). AF_07/2020 | TXKM | 0.01341 | 4.28 | 0.057395 |  | 0.0077778 | 0.036073 | 0.013544 | 0 | 6.9389e-18 | CA | SINAPI | SICRO | SIM | CP0578 | CP0578 |  | DIV |  |  |  | 100949 | 0.01341 | 0.0397 | 0.00053238 |  | 0 | 0 | 100949
CP0579 | PROJETO | CP0579 |  | LAMINADO ELASTOPLÁSTICO PARA SINALIZAÇÃO HORIZONTAL - ESPESSURA DE 1,5 MM - FORNECIMENTO E IMPLANTAÇÃO | M2 |  |  |  | 302.6136 | 2.6128 | 298.9336 | 1.0672 | 0 | -1.1102e-16 |  |  | CPU SICRO 5213358 COM SUBSTITUIÇÃO DOS RECURSOS PELOS DO SINAPI QUANDO POSSÍVEL. | SIM | CP0579 | CP0579 |  |  |  |  | 0.16 |  |  |  |  | 0.2
CP0579 | COMPOSICAO |  | 73467 | CAMINHÃO TOCO, PBT 14.300 KG, CARGA ÚTIL MÁX. 9.710 KG, DIST. ENTRE EIXOS 3,56 M, POTÊNCIA 185 CV, INCLUSIVE CARROCERIA FIXA ABERTA DE MADEIRA P/ TRANSPORTE GERAL DE CARGA SECA, DIMEN. APROX. 2,50 X 6,50 X 0,50 M - CHP DIURNO. AF_06/2014 | CHP | 0.02 | 119.7 | 2.394 |  | 0.289 | 1.3466 | 0.7584 | 0 | 0 | CA | SINAPI | SICRO | SIM | CP0579 | CP0579 |  | EQH |  |  |  | 73467 | 0.02 | 1 | 0.02 |  | 0 | 0 | 73467
CP0579 | COMPOSICAO |  | 91395 | CAMINHÃO TOCO, PBT 14.300 KG, CARGA ÚTIL MÁX. 9.710 KG, DIST. ENTRE EIXOS 3,56 M, POTÊNCIA 185 CV, INCLUSIVE CARROCERIA FIXA ABERTA DE MADEIRA P/ TRANSPORTE GERAL DE CARGA SECA, DIMEN. APROX. 2,50 X 6,50 X 0,50 M - CHI DIURNO. AF_06/2014 | CHI | 0.02 | 35.12 | 0.7024 |  | 0.289 | 0.1046 | 0.3088 | 0 | -1.1102e-16 | CA | SINAPI | SICRO | SIM | CP0579 | CP0579 |  | EQH |  |  |  | 91395 | 0.02 | 1 | 0.02 |  | 0 | 0 | 91395
CP0579 | COMPOSICAO |  | 88293 | OPERADOR DE DEMARCADORA DE FAIXAS COM ENCARGOS COMPLEMENTARES | H | 0.04 | 21.3 | 0.852 |  | 0.6428 | 0.2092 | 0 | 0 | 0 | CA | SINAPI | SICRO | SIM | CP0579 | CP0579 | 88293 | MOD | 161 | 0.04 | [6 empty] | 0 | 0 | 88277
CP0579 | COMPOSICAO |  | 88316 | SERVENTE COM ENCARGOS COMPLEMENTARES | H | 0.12 | 17.61 | 2.1132 |  | 1.392 | 0.7212 | 0 | 0 | 0 | CA | SINAPI | SICRO | SIM | CP0579 | CP0579 | 88316 | MOD | 161 | 0.12 | [6 empty] | 0 | 0 | 88316
CP0579 | INSUMO |  | IO0511 | ADESIVO DE CONTATO PARA LAMINADO ELASTOPLÁSTICO | UN | 0.6 | 24.22 | 14.532 |  | 0 | 14.532 | 0 | 0 | 0 | MAT | SICRO | SICRO | SIM | CP0579 | CP0579 | [12 empty] | CP0577
CP0579 | INSUMO |  | IO0512 | LAMINADO ELASTOPLÁSTICO DE 1,5 mm | M2 | 1 | 282.02 | 282.02 |  | 0 | 282.02 | 0 | 0 | 0 | MAT | SICRO | SICRO | SIM | CP0579 | CP0579 |  | SRV | [10 empty] | 72850
CP0601 | PROJETO | CP0601 |  | PLANTIO DE FORRAÇÃO TIPO QUARESMEIRA RASTEIRA EM MUDAS | M2 |  |  |  | 54.4364 | 3.3452 | 1.5912 | 49.5 | 0 | 0 |  |  | CPU SINAPI 98505 ADAPTADA PARA A ESEPECIFICAÇÃO DO TIPO DE GRAMA. | SIM | CP0601 | CP0601 |  |  |  |  | 0.2638 |  |  |  |  | 0.2638
CP0601 | INSUMO |  | 360 | MUDA DE RASTEIRA/FORRACAO, AMENDOIM RASTEIRO/ONZE HORAS/AZULZINHA/IMPATIENS OU EQUIVALENTE DA REGIAO | UN | 25 | 1.98 | 49.5 |  | 0 | 0 | 49.5 | 0 | 0 | EQA | COTAÇÃO | SINAPI | SIM | CP0601 | CP0601 | [13 empty] | 360
CP0601 | COMPOSICAO |  | 88316 | SERVENTE COM ENCARGOS COMPLEMENTARES | H | 0.211 | 17.61 | 3.7157 |  | 2.4476 | 1.2681 | 0 | 0 | 0 | CA | SINAPI | SINAPI | SIM | CP0601 | CP0601 | 88316 | MOD | 0 | 0.211 | [6 empty] | 0 | 0 | 88316
CP0601 | COMPOSICAO |  | 88441 | JARDINEIRO COM ENCARGOS COMPLEMENTARES | H | 0.0528 | 23.12 | 1.2207 |  | 0.8976 | 0.32314 | 0 | 0 | 0 | CA | SINAPI | SINAPI | SIM | CP0601 | CP0601 | 88441 | MOD | 0 | 0.0528 | [6 empty] | 0 | 0 | 88441
CP0603 | PROJETO | CP0603 |  | PARACICLO PADRÃO SEDHAB PORTARIA 59 DE 6/9/2013 | UN |  |  |  | 622.0406 | 221.6858 | 400.1665 | 0.15625 | 0 | 0.032076 |  |  | CPU SCO PJ24.20.0040 ADAPTADA PARA RECURSOS DO SINAPI | SIM | CP0603 | CP0603 |  |  |  |  | 13.05 |  |  |  |  | 14.9022
CP0603 | INSUMO |  | 21013 | TUBO ACO GALVANIZADO COM COSTURA, CLASSE LEVE, DN 50 MM ( 2"), E = 3,00 MM, *4,40* KG/M (NBR 5580) | M | 3 | 96.35 | 289.05 |  | 0 | 289.05 | 0 | 0 | 0 | MAT | COTAÇÃO | COEFICIENTE AJUSTADO PARA REFLETIR A ESPECIFICAÇÃO DA SEDHAB E, AO MESMO TEMPO, PARA ADEQUAÇÃO AO FORNECIMENTO | SIM | CP0603 | CP0603 | [13 empty] | 21013
CP0603 | COMPOSICAO |  | 88309 | PEDREIRO COM ENCARGOS COMPLEMENTARES | H | 2.5 | 23.9 | 59.75 |  | 44.45 | 15.3 | 0 | 0 | 0 | CA | SINAPI | SINAPI | SIM | CP0603 | CP0603 | 88309 | MOD | 0 | 2.5 | [6 empty] | 0 | 0 | 88309
CP0603 | COMPOSICAO |  | 88315 | SERRALHEIRO COM ENCARGOS COMPLEMENTARES | H | 4.5 | 23.78 | 107.01 |  | 79.47 | 27.54 | 0 | 0 | 1.4211e-14 | CA | SINAPI | SINAPI | SIM | CP0603 | CP0603 | 88315 | MOD | 0 | 4.5 | [6 empty] | 0 | 0 | 88315
CP0603 | COMPOSICAO |  | 88316 | SERVENTE COM ENCARGOS COMPLEMENTARES | H | 6.05 | 17.61 | 106.5405 |  | 70.18 | 36.3605 | 0 | 0 | 1.4211e-14 | CA | SINAPI | SINAPI | SIM | CP0603 | CP0603 | 88316 | MOD | 0 | 6.05 | [6 empty] | 0 | 0 | 88316
CP0603 | COMPOSICAO |  | 97629 | DEMOLIÇÃO DE LAJES, DE FORMA MECANIZADA COM MARTELETE, SEM REAPROVEITAMENTO. AF_12/2017 | M3 | 0.0144 | 106.16 | 1.5287 |  | 1.0015 | 0.44899 | 0.078192 | 0 | -2.2204e-16 | CA | SINAPI | SINAPI | SIM | CP0603 | CP0603 |  | SRV |  |  |  | 97629 | 0.0144 | 5.4554 | 0.078558 |  | 0 | 0 | 97629
CP0603 | COMPOSICAO |  | 93358 | ESCAVAÇÃO MANUAL DE VALA COM PROFUNDIDADE MENOR OU IGUAL A 1,30 M. AF_02/2021 | M3 | 0.0225 | 69.66 | 1.5673 |  | 1.0327 | 0.5346 | 0 | 0 | 0 | CA | SINAPI | SINAPI | SIM | CP0603 | CP0603 |  | SRV |  |  |  | 93358 | 0.0225 | 3.956 | 0.08901 |  | 0 | 0 | 93358
CP0603 | COMPOSICAO |  | 94974 | CONCRETO MAGRO PARA LASTRO, TRAÇO 1:4,5:4,5 (EM MASSA SECA DE CIMENTO/ AREIA MÉDIA/ BRITA 1) - PREPARO MANUAL. AF_05/2021 | M3 | 0.0594 | 379.85 | 22.5631 |  | 4.3309 | 18.2322 | 0 | 0 | 3.5527e-15 | CA | SINAPI | SINAPI | SIM | CP0603 | CP0603 |  | SRV |  |  |  | 94974 | 0.0594 | 6.2858 | 0.37338 |  | 0 | 0 | 94974
CP0603 | COMPOSICAO |  | 92873 | LANÇAMENTO COM USO DE BALDES, ADENSAMENTO E ACABAMENTO DE CONCRETO EM ESTRUTURAS. AF_12/2015 | M3 | 0.0594 | 186.89 | 11.1013 |  | 7.7048 | 3.3062 | 0.058212 | 0 | 0.032076 | CA | SINAPI | SINAPI | SIM | CP0603 | CP0603 |  | SRV |  |  |  | 92873 | 0.0594 | 9.23 | 0.54826 |  | 0 | 0 | 92873
CP0603 | COMPOSICAO |  | 100722 | PINTURA COM TINTA ALQUÍDICA DE FUNDO (TIPO ZARCÃO) APLICADA A ROLO OU PINCEL SOBRE SUPERFÍCIES METÁLICAS (EXCETO PERFIL) EXECUTADO EM OBRA (POR DEMÃO). AF_01/2020 | M2 | 1.125 | 20.34 | 22.8825 |  | 13.5113 | 9.3712 | 0 | 0 | 0 | CA | SINAPI | SINAPI | SIM | CP0603 | CP0603 |  | SRV |  |  |  | 100722 | 1.125 | 0.6779 | 0.76264 |  | 0 | 0 | 100722
CP0603 | COMPOSICAO |  | 100999 | CARGA, MANOBRA E DESCARGA DE ENTULHO EM CAMINHÃO BASCULANTE 14 M³ - CARGA COM ESCAVADEIRA HIDRÁULICA (CAÇAMBA DE 0,80 M³ / 111 HP) E DESCARGA LIVRE (UNIDADE: T). AF_07/2020 | T | 0.0089412 | 4.24 | 0.037911 |  | 0.0040235 | 0.017346 | 0.016541 | 0 | 0 | CA | SINAPI | SINAPI | SIM | CP0603 | CP0603 |  | SRV |  |  |  | 100999 | 0.0089412 | 0.03 | 0.00026824 |  | 0 | 0 | 100999
CP0603 | COMPOSICAO |  | 95879 | TRANSPORTE COM CAMINHÃO BASCULANTE DE 14 M³, EM VIA URBANA PAVIMENTADA, DMT ATÉ 30 KM (UNIDADE: TXKM). AF_07/2020 | TXKM | 0.0089412 | 1.04 | 0.0092988 |  | 0.00062588 | 0.0053647 | 0.0033082 | 0 | 0 | CA | SINAPI | COEFICIENTE AJUSTADO PARA O TRANSPORTE LOCAL NA OBRA. | SIM | CP0603 | CP0603 |  | DIV |  |  |  | 95879 | 0.0089412 | 0.0057 | 5.0965e-05 |  | 0 | 0 | 95879
CP0604 | PROJETO | CP0604 |  | BATE-RODAS EM CONCRETO MACIÇO | UN |  |  |  | 85.5634 | 3.097 | 81.3031 | 1.1633 | 0 | 1.6653e-16 |  |  | CPU SICRO 5213361 ADAPTADA PARA RECURSOS SINAPI E PARA A ESPECIFICAÇÃO DO SERVIÇO * NÃO FOI CONSIDERADO O TEMPO FIXO | SIM | CP0604 | CP0604 |  |  |  |  | 0.16868 |  |  |  |  | 0.22491
CP0604 | COMPOSICAO |  | 73467 | CAMINHÃO TOCO, PBT 14.300 KG, CARGA ÚTIL MÁX. 9.710 KG, DIST. ENTRE EIXOS 3,56 M, POTÊNCIA 185 CV, INCLUSIVE CARROCERIA FIXA ABERTA DE MADEIRA P/ TRANSPORTE GERAL DE CARGA SECA, DIMEN. APROX. 2,50 X 6,50 X 0,50 M - CHP DIURNO. AF_06/2014 | CHP | 0.028114 | 119.7 | 3.3652 |  | 0.40624 | 1.8929 | 1.0661 | 0 | 0 | CA | SINAPI | COEFICIENTE AJUSTADO P/CPU TIPO ÍNDICE | SIM | CP0604 | CP0604 |  | EQH |  |  |  | 73467 | 0.028114 | 1 | 0.028114 |  | 0 | 0 | 73467
CP0604 | COMPOSICAO |  | 93415 | GERADOR PORTÁTIL MONOFÁSICO, POTÊNCIA 5500 VA, MOTOR A GASOLINA, POTÊNCIA DO MOTOR 13 CV - CHP DIURNO. AF_03/2016 | CHP | 0.028114 | 14.64 | 0.41158 |  | 0 | 0.40118 | 0.010402 | 0 | 5.5511e-17 | CA | SINAPI | COEFICIENTE AJUSTADO P/CPU TIPO ÍNDICE | SIM | CP0604 | CP0604 |  | EQH |  |  |  | 93415 | 0.028114 | 0 | 0 |  | 0 | 0 | 93415
CP0604 | COMPOSICAO |  | 5795 | MARTELETE OU ROMPEDOR PNEUMÁTICO MANUAL, 28 KG, COM SILENCIADOR - CHP DIURNO. AF_07/2016 | CHP | 0.028114 | 22.07 | 0.62047 |  | 0.38656 | 0.14703 | 0.086871 | 0 | 1.1102e-16 | CA | SINAPI | COEFICIENTE AJUSTADO P/CPU TIPO ÍNDICE | SIM | CP0604 | CP0604 |  | EQH |  |  |  | 5795 | 0.028114 | 1 | 0.028114 |  | 0 | 0 | 5795
CP0604 | COMPOSICAO |  | 88309 | PEDREIRO COM ENCARGOS COMPLEMENTARES | H | 0.056227 | 23.9 | 1.3438 |  | 0.99972 | 0.34411 | 0 | 0 | 0 | CA | SINAPI | COEFICIENTE AJUSTADO P/CPU TIPO ÍNDICE | SIM | CP0604 | CP0604 | 88309 | MOD | 12 | 0.056227 | [6 empty] | 0 | 0 | 88309
CP0604 | COMPOSICAO |  | 88316 | SERVENTE COM ENCARGOS COMPLEMENTARES | H | 0.11245 | 17.61 | 1.9803 |  | 1.3045 | 0.67585 | 0 | 0 | 0 | CA | SINAPI | COEFICIENTE AJUSTADO P/CPU TIPO ÍNDICE | SIM | CP0604 | CP0604 | 88316 | MOD | 12 | 0.11245 | [6 empty] | 0 | 0 | 88316
CP0604 | INSUMO |  | 156 | ADESIVO ESTRUTURAL A BASE DE RESINA EPOXI, BICOMPONENTE, FLUIDO | KG | 0.2 | 49.21 | 9.842 |  | 0 | 9.842 | 0 | 0 | 0 | MAT | SINAPI | SINAPI | SIM | CP0604 | CP0604 | [13 empty] | 156
CP0604 | INSUMO |  | IO0604 | BATE-RODAS DE CONCRETO MACIÇO PARA CHUMBAMENTO EM PISO, MEDIDAS APROXIMADAS DE 35 X 10 X 17 CM (C X A X L) | UN | 1 | 68 | 68 |  | 0 | 68 | 0 | 0 | 0 | MAT | SINAPI | SINAPI | SIM | CP0604 | CP0604 | [13 empty] | IO0604
CP0605 | PROJETO | CP0605 |  | MESA EM CONCRETO ARMADO, QUADRADA, CONFORME DETALHES EM PROJETO, INCLUSIVE TRANSPORTE DO CANTEIRO AO LOCAL DE FIXAÇÃO E FIXAÇÃO | UN |  |  |  | 261.6795 | 69.825 | 187.1878 | 4.5246 | 0 | 0.14217 |  |  | PROJETO |  |  | CP0605 |  |  |  |  | 0 |  |  |  |  | #REF!
CP0605 | COMPOSICAO |  | 97629 | DEMOLIÇÃO DE LAJES, DE FORMA MECANIZADA COM MARTELETE, SEM REAPROVEITAMENTO. AF_12/2017 | M3 | 0.00054978 | 106.16 | 0.058365 |  | 0.038237 | 0.017142 | 0.0029853 | 0 | -6.9389e-18 | CA | SINAPI | PROJETO |  |  | CP0605 |  | SRV |  |  |  | 97629 | 0.00054978 | 5.4554 | 0.0029993 |  | 0 | 0 | 97629
CP0605 | COMPOSICAO |  | 93358 | ESCAVAÇÃO MANUAL DE VALA COM PROFUNDIDADE MENOR OU IGUAL A 1,30 M. AF_02/2021 | M3 | 0.003927 | 69.66 | 0.27355 |  | 0.18025 | 0.093305 | 0 | 0 | -5.5511e-17 | CA | SINAPI | PROJETO |  |  | CP0605 |  | SRV |  |  |  | 93358 | 0.003927 | 3.956 | 0.015535 |  | 0 | 0 | 93358
CP0605 | COMPOSICAO |  | 92443 | MONTAGEM E DESMONTAGEM DE FÔRMA DE PILARES RETANGULARES E ESTRUTURAS SIMILARES, PÉ-DIREITO SIMPLES, EM CHAPA DE MADEIRA COMPENSADA PLASTIFICADA, 18 UTILIZAÇÕES. AF_09/2020 | M2 | 0.252 | 37.66 | 9.4903 |  | 3.5532 | 3.4927 | 2.4444 | 0 | -1.7764e-15 | CA | SINAPI | PROJETO |  |  | CP0605 |  | SRV |  |  |  | 92443 | 0.252 | 0.81037 | 0.20421 |  | 0 | 0 | 92443
CP0605 | COMPOSICAO |  | 96257 | MONTAGEM E DESMONTAGEM DE FÔRMA DE PILARES CIRCULARES, COM ÁREA MÉDIA DAS SEÇÕES MENOR OU IGUAL A 0,28 M², PÉ-DIREITO SIMPLES, EM MADEIRA, 2 UTILIZAÇÕES. AF_06/2017 | M2 | 0.43982 | 172.76 | 75.9838 |  | 28.9579 | 45.7548 | 1.2403 | 0 | 0.030788 | CA | SINAPI | PROJETO |  |  | CP0605 |  | SRV |  |  |  | 96257 | 0.43982 | 3.7049 | 1.6295 |  | 0 | 0 | 96257
CP0605 | COMPOSICAO |  | 91596 | ARMAÇÃO DO SISTEMA DE PAREDES DE CONCRETO, EXECUTADA COMO ARMADURA POSITIVA DE LAJES, TELA Q-138. AF_06/2019 | KG | 1.8711 | 18.47 | 34.5592 |  | 1.3285 | 33.2307 | 0 | 0 | -7.1054e-15 | CA | SINAPI | PROJETO |  |  | CP0605 |  | SRV |  |  |  | 91596 | 1.8711 | 0.043 | 0.080457 |  | 0 | 0 | 91596
CP0605 | COMPOSICAO |  | 92777 | ARMAÇÃO DE PILAR OU VIGA DE UMA ESTRUTURA CONVENCIONAL DE CONCRETO ARMADO EM UMA EDIFICAÇÃO TÉRREA OU SOBRADO UTILIZANDO AÇO CA-50 DE 8,0 MM - MONTAGEM. AF_12/2015 | KG | 3.9263 | 16.14 | 63.3712 |  | 11.4649 | 51.9063 | 0 | 0 | 0 | CA | SINAPI | PROJETO |  |  | CP0605 |  | SRV |  |  |  | 92777 | 3.9263 | 0.1743 | 0.68436 |  | 0 | 0 | 92777
CP0605 | COMPOSICAO |  | 92775 | ARMAÇÃO DE PILAR OU VIGA DE UMA ESTRUTURA CONVENCIONAL DE CONCRETO ARMADO EM UMA EDIFICAÇÃO TÉRREA OU SOBRADO UTILIZANDO AÇO CA-60 DE 5,0 MM - MONTAGEM. AF_12/2015 | KG | 1.4893 | 18.64 | 27.7606 |  | 8.7869 | 18.9737 | 0 | 0 | 0 | CA | SINAPI | PROJETO |  |  | CP0605 |  | SRV |  |  |  | 92775 | 1.4893 | 0.3489 | 0.51962 |  | 0 | 0 | 92775
CP0605 | COMPOSICAO |  | CP0304 | CONCRETAGEM DE VIGAS E LAJES, FCK=25 MPA, PARA QUALQUER TIPO DE LAJE COM BALDES, COM ÁREA MÉDIA DE LAJES MENOR OU IGUAL A 20 M² - LANÇAMENTO, ADENSAMENTO E ACABAMENTO. | M3 | 0.067696 | 700.9856 | 47.4536 |  | 15.2107 | 31.9226 | 0.20889 | 0 | 0.11138 | CA | SINAPI | PROJETO |  |  | CP0605 |  | SRV |  |  |  | CP0304 | 0.067696 | #REF! | #REF! |  |  |  | CP0304
CP0605 | COMPOSICAO |  | 72850 | CARGA, MANOBRAS E DESCARGA DE MATERIAIS DIVERSOS, COM CAMINHAO CARROCERIA 9T (CARGA E DESCARGA MANUAIS) | T | 0.16924 | 11.8442 | 2.0045 |  | 0.20616 | 1.3412 | 0.45711 | 0 | 0 | CA | SINAPI | PROJETO |  |  | CP0605 |  | SRV |  |  |  | 72850 | 0.16924 | 0.0843 | 0.014267 |  |  |  | 72850
CP0605 | COMPOSICAO |  | 100949 | TRANSPORTE COM CAMINHÃO CARROCERIA 9T, EM VIA INTERNA (DENTRO DO CANTEIRO - UNIDADE: TXKM). AF_07/2020 | TXKM | 0.16924 | 4.28 | 0.72434 |  | 0.098159 | 0.45525 | 0.17093 | 0 | 0 | CA | SINAPI | PROJETO |  |  | CP0605 |  | DIV |  |  |  | 100949 | 0.16924 | 0.0397 | 0.0067188 |  | 0 | 0 | 100949
CP0606 | PROJETO | CP0606 |  | BANCO DE CONCRETO ARMADO, REDONDO, CONFORME DETALHES EM PROJETO, INCLUSIVE TRANSPORTE DO CANTEIRO AO LOCAL DE FIXAÇÃO E FIXAÇÃO | UN |  |  |  | 98.3572 | 33.6783 | 63.3412 | 1.2863 | 0 | 0.051381 |  |  | PROJETO |  |  | CP0606 |  |  |  |  | 0 |  |  |  |  | #REF!
CP0606 | COMPOSICAO |  | 97629 | DEMOLIÇÃO DE LAJES, DE FORMA MECANIZADA COM MARTELETE, SEM REAPROVEITAMENTO. AF_12/2017 | M3 | 0.00054978 | 106.16 | 0.058365 |  | 0.038237 | 0.017142 | 0.0029853 | 0 | -6.9389e-18 | CA | SINAPI | PROJETO |  |  | CP0606 |  | SRV |  |  |  | 97629 | 0.00054978 | 5.4554 | 0.0029993 |  | 0 | 0 | 97629
CP0606 | COMPOSICAO |  | 93358 | ESCAVAÇÃO MANUAL DE VALA COM PROFUNDIDADE MENOR OU IGUAL A 1,30 M. AF_02/2021 | M3 | 0.003927 | 69.66 | 0.27355 |  | 0.18025 | 0.093305 | 0 | 0 | -5.5511e-17 | CA | SINAPI | PROJETO |  |  | CP0606 |  | SRV |  |  |  | 93358 | 0.003927 | 3.956 | 0.015535 |  | 0 | 0 | 93358
CP0606 | COMPOSICAO |  | 96257 | MONTAGEM E DESMONTAGEM DE FÔRMA DE PILARES CIRCULARES, COM ÁREA MÉDIA DAS SEÇÕES MENOR OU IGUAL A 0,28 M², PÉ-DIREITO SIMPLES, EM MADEIRA, 2 UTILIZAÇÕES. AF_06/2017 | M2 | 0.39113 | 172.76 | 67.5713 |  | 25.7519 | 40.6891 | 1.103 | 0 | 0.027379 | CA | SINAPI | PROJETO |  |  | CP0606 |  | SRV |  |  |  | 96257 | 0.39113 | 3.7049 | 1.4491 |  | 0 | 0 | 96257
CP0606 | COMPOSICAO |  | 92777 | ARMAÇÃO DE PILAR OU VIGA DE UMA ESTRUTURA CONVENCIONAL DE CONCRETO ARMADO EM UMA EDIFICAÇÃO TÉRREA OU SOBRADO UTILIZANDO AÇO CA-50 DE 8,0 MM - MONTAGEM. AF_12/2015 | KG | 0.84615 | 16.14 | 13.6568 |  | 2.4708 | 11.1861 | 0 | 0 | 0 | CA | SINAPI | PROJETO |  |  | CP0606 |  | SRV |  |  |  | 92777 | 0.84615 | 0.1743 | 0.14748 |  | 0 | 0 | 92777
CP0606 | COMPOSICAO |  | 92775 | ARMAÇÃO DE PILAR OU VIGA DE UMA ESTRUTURA CONVENCIONAL DE CONCRETO ARMADO EM UMA EDIFICAÇÃO TÉRREA OU SOBRADO UTILIZANDO AÇO CA-60 DE 5,0 MM - MONTAGEM. AF_12/2015 | KG | 0.32095 | 18.64 | 5.9826 |  | 1.8936 | 4.0889 | 0 | 0 | 0 | CA | SINAPI | PROJETO |  |  | CP0606 |  | SRV |  |  |  | 92775 | 0.32095 | 0.3489 | 0.11198 |  | 0 | 0 | 92775
CP0606 | COMPOSICAO |  | CP0304 | CONCRETAGEM DE VIGAS E LAJES, FCK=25 MPA, PARA QUALQUER TIPO DE LAJE COM BALDES, COM ÁREA MÉDIA DE LAJES MENOR OU IGUAL A 20 M² - LANÇAMENTO, ADENSAMENTO E ACABAMENTO. | M3 | 0.014589 | 700.9856 | 10.2265 |  | 3.278 | 6.8795 | 0.045017 | 0 | 0.024002 | CA | SINAPI | PROJETO |  |  | CP0606 |  | SRV |  |  |  | CP0304 | 0.014589 | #REF! | #REF! |  |  |  | CP0304
CP0606 | COMPOSICAO |  | 72850 | CARGA, MANOBRAS E DESCARGA DE MATERIAIS DIVERSOS, COM CAMINHAO CARROCERIA 9T (CARGA E DESCARGA MANUAIS) | T | 0.036472 | 11.8442 | 0.43198 |  | 0.044428 | 0.28904 | 0.09851 | 0 | 0 | CA | SINAPI | PROJETO |  |  | CP0606 |  | SRV |  |  |  | 72850 | 0.036472 | 0.0843 | 0.0030746 |  |  |  | 72850
CP0606 | COMPOSICAO |  | 100949 | TRANSPORTE COM CAMINHÃO CARROCERIA 9T, EM VIA INTERNA (DENTRO DO CANTEIRO - UNIDADE: TXKM). AF_07/2020 | TXKM | 0.036472 | 4.28 | 0.1561 |  | 0.021154 | 0.098109 | 0.036837 | 0 | 0 | CA | SINAPI | PROJETO |  |  | CP0606 |  | DIV |  |  |  | 100949 | 0.036472 | 0.0397 | 0.0014479 |  | 0 | 0 | 100949
CP0607 | PROJETO | CP0607 |  | BANCO DE CONCRETO ARMADO, 4 LUGARES, CONFORME DETALHES EM PROJETO, INCLUSIVE TRANSPORTE DO CANTEIRO AO LOCAL DE FIXAÇÃO E FIXAÇÃO | UN |  |  |  | 321.3199 | 81.4619 | 223.911 | 15.7661 | 0 | 0.18098 |  |  | PROJETO |  |  | CP0607 |  |  |  |  | 0 |  |  |  |  | #REF!
CP0607 | COMPOSICAO |  | 97629 | DEMOLIÇÃO DE LAJES, DE FORMA MECANIZADA COM MARTELETE, SEM REAPROVEITAMENTO. AF_12/2017 | M3 | 0.0028 | 106.16 | 0.29725 |  | 0.19474 | 0.087304 | 0.015204 | 0 | 0 | CA | SINAPI | PROJETO |  |  | CP0607 |  | SRV |  |  |  | 97629 | 0.0028 | 5.4554 | 0.015275 |  | 0 | 0 | 97629
CP0607 | COMPOSICAO |  | 93358 | ESCAVAÇÃO MANUAL DE VALA COM PROFUNDIDADE MENOR OU IGUAL A 1,30 M. AF_02/2021 | M3 | 0.02 | 69.66 | 1.3932 |  | 0.918 | 0.4752 | 0 | 0 | 0 | CA | SINAPI | PROJETO |  |  | CP0607 |  | SRV |  |  |  | 93358 | 0.02 | 3.956 | 0.07912 |  | 0 | 0 | 93358
CP0607 | COMPOSICAO |  | 92443 | MONTAGEM E DESMONTAGEM DE FÔRMA DE PILARES RETANGULARES E ESTRUTURAS SIMILARES, PÉ-DIREITO SIMPLES, EM CHAPA DE MADEIRA COMPENSADA PLASTIFICADA, 18 UTILIZAÇÕES. AF_09/2020 | M2 | 1.4356 | 37.66 | 54.0647 |  | 20.242 | 19.8974 | 13.9253 | 0 | 0 | CA | SINAPI | PROJETO |  |  | CP0607 |  | SRV |  |  |  | 92443 | 1.4356 | 0.81037 | 1.1634 |  | 0 | 0 | 92443
CP0607 | COMPOSICAO |  | 92443 | MONTAGEM E DESMONTAGEM DE FÔRMA DE PILARES RETANGULARES E ESTRUTURAS SIMILARES, PÉ-DIREITO SIMPLES, EM CHAPA DE MADEIRA COMPENSADA PLASTIFICADA, 18 UTILIZAÇÕES. AF_09/2020 | M2 | 0.048 | 37.66 | 1.8077 |  | 0.6768 | 0.66528 | 0.4656 | 0 | 0 | CA | SINAPI | PROJETO |  |  | CP0607 |  | SRV |  |  |  | 92443 | 0.048 | 0.81037 | 0.038898 |  | 0 | 0 | 92443
CP0607 | COMPOSICAO |  | 91596 | ARMAÇÃO DO SISTEMA DE PAREDES DE CONCRETO, EXECUTADA COMO ARMADURA POSITIVA DE LAJES, TELA Q-138. AF_06/2019 | KG | 1.848 | 18.47 | 34.1326 |  | 1.3121 | 32.8205 | 0 | 0 | -7.1054e-15 | CA | SINAPI | PROJETO |  |  | CP0607 |  | SRV |  |  |  | 91596 | 1.848 | 0.043 | 0.079464 |  | 0 | 0 | 91596
CP0607 | COMPOSICAO |  | 92777 | ARMAÇÃO DE PILAR OU VIGA DE UMA ESTRUTURA CONVENCIONAL DE CONCRETO ARMADO EM UMA EDIFICAÇÃO TÉRREA OU SOBRADO UTILIZANDO AÇO CA-50 DE 8,0 MM - MONTAGEM. AF_12/2015 | KG | 6.38 | 16.14 | 102.9732 |  | 18.6296 | 84.3436 | 0 | 0 | 0 | CA | SINAPI | PROJETO |  |  | CP0607 |  | SRV |  |  |  | 92777 | 6.38 | 0.1743 | 1.112 |  | 0 | 0 | 92777
CP0607 | COMPOSICAO |  | 92775 | ARMAÇÃO DE PILAR OU VIGA DE UMA ESTRUTURA CONVENCIONAL DE CONCRETO ARMADO EM UMA EDIFICAÇÃO TÉRREA OU SOBRADO UTILIZANDO AÇO CA-60 DE 5,0 MM - MONTAGEM. AF_12/2015 | KG | 2.42 | 18.64 | 45.1088 |  | 14.278 | 30.8308 | 0 | 0 | 7.1054e-15 | CA | SINAPI | PROJETO |  |  | CP0607 |  | SRV |  |  |  | 92775 | 2.42 | 0.3489 | 0.84434 |  | 0 | 0 | 92775
CP0607 | COMPOSICAO |  | CP0304 | CONCRETAGEM DE VIGAS E LAJES, FCK=25 MPA, PARA QUALQUER TIPO DE LAJE COM BALDES, COM ÁREA MÉDIA DE LAJES MENOR OU IGUAL A 20 M² - LANÇAMENTO, ADENSAMENTO E ACABAMENTO. | M3 | 0.11 | 700.9856 | 77.1084 |  | 24.7162 | 51.8718 | 0.33943 | 0 | 0.18098 | CA | SINAPI | PROJETO |  |  | CP0607 |  | SRV |  |  |  | CP0304 | 0.11 | #REF! | #REF! |  |  |  | CP0304
CP0607 | COMPOSICAO |  | 72850 | CARGA, MANOBRAS E DESCARGA DE MATERIAIS DIVERSOS, COM CAMINHAO CARROCERIA 9T (CARGA E DESCARGA MANUAIS) | T | 0.275 | 11.8442 | 3.2571 |  | 0.33499 | 2.1794 | 0.74277 | 0 | 0 | CA | SINAPI | PROJETO |  |  | CP0607 |  | SRV |  |  |  | 72850 | 0.275 | 0.0843 | 0.023183 |  |  |  | 72850
CP0607 | COMPOSICAO |  | 100949 | TRANSPORTE COM CAMINHÃO CARROCERIA 9T, EM VIA INTERNA (DENTRO DO CANTEIRO - UNIDADE: TXKM). AF_07/2020 | TXKM | 0.275 | 4.28 | 1.177 |  | 0.1595 | 0.73975 | 0.27775 | 0 | 2.2204e-16 | CA | SINAPI | PROJETO |  |  | CP0607 |  | DIV |  |  |  | 100949 | 0.275 | 0.0397 | 0.010918 |  | 0 | 0 | 100949
CP0608 | PROJETO | CP0608 |  | FORNECIMENTO E INSTALAÇÃO DE LIXEIRAS METÁLICAS, MODELO COM DOIS BOJOS, CHUMBADA NO PISO, INCLUSIVE TRANSPORTE ATÉ O LOCAL DE FIXAÇÃO. | UN |  |  |  | 1094.8176 | 15.3975 | 1079.1418 | 0.27832 | 0 | -1.7208e-15 |  |  | PROJETO |  |  | CP0608 |  |  |  |  | 1 |  |  |  |  | 1.0587
CP0608 | COMPOSICAO |  | 94974 | CONCRETO MAGRO PARA LASTRO, TRAÇO 1:4,5:4,5 (EM MASSA SECA DE CIMENTO/ AREIA MÉDIA/ BRITA 1) - PREPARO MANUAL. AF_05/2021 | M3 | 0.007854 | 379.85 | 2.9833 |  | 0.57263 | 2.4107 | 0 | 0 | 0 | CA | SINAPI | PROJETO |  |  | CP0608 |  | SRV |  |  |  | 94974 | 0.007854 | 6.2858 | 0.049369 |  | 0 | 0 | 94974
CP0608 | COMPOSICAO |  | 88309 | PEDREIRO COM ENCARGOS COMPLEMENTARES | H | 0.5 | 23.9 | 11.95 |  | 8.89 | 3.06 | 0 | 0 | -1.7764e-15 | CA | SINAPI | PROJETO |  |  | CP0608 | 88309 | MOD | 0 | 0.5 | [6 empty] | 0 | 0 | 88309
CP0608 | COMPOSICAO |  | 88316 | SERVENTE COM ENCARGOS COMPLEMENTARES | H | 0.5 | 17.61 | 8.805 |  | 5.8 | 3.005 | 0 | 0 | 0 | CA | SINAPI | PROJETO |  |  | CP0608 | 88316 | MOD | 0 | 0.5 | [6 empty] | 0 | 0 | 88316
CP0608 | INSUMO |  | 7584 | BUCHA DE NYLON SEM ABA S12, COM PARAFUSO DE 5/16" X 80 MM EM ACO ZINCADO COM ROSCA SOBERBA E CABECA SEXTAVADA | UN | 8 | 1.49 | 11.92 |  | 0 | 11.92 | 0 | 0 | 0 | MAT | SINAPI | PROJETO |  |  | CP0608 | [13 empty] | 7584
CP0608 | INSUMO |  | 42440 | LIXEIRA DUPLA, COM CAPACIDADE VOLUMETRICA DE 60L*, FABRICADA EM TUBO DE ACO CARBONO, CESTOS EM CHAPA DE ACO E PINTURA NO PROCESSO ELETROSTATICO - PARA ACADEMIA AO AR LIVRE / ACADEMIA DA TERCEIRA IDADE - ATI | UN | 1 | 1057.95 | 1057.95 |  | 0 | 1057.95 | 0 | 0 | 0 | MAT | SINAPI | PROJETO |  |  | CP0608 | [13 empty] | 42440
CP0608 | COMPOSICAO |  | 72850 | CARGA, MANOBRAS E DESCARGA DE MATERIAIS DIVERSOS, COM CAMINHAO CARROCERIA 9T (CARGA E DESCARGA MANUAIS) | T | 0.075 | 11.8442 | 0.88831 |  | 0.09136 | 0.59438 | 0.20257 | 0 | 0 | CA | SINAPI | PROJETO |  |  | CP0608 |  | SRV |  |  |  | 72850 | 0.075 | 0.0843 | 0.0063225 |  |  |  | 72850
CP0608 | COMPOSICAO |  | 100949 | TRANSPORTE COM CAMINHÃO CARROCERIA 9T, EM VIA INTERNA (DENTRO DO CANTEIRO - UNIDADE: TXKM). AF_07/2020 | TXKM | 0.075 | 4.28 | 0.321 |  | 0.0435 | 0.20175 | 0.07575 | 0 | 5.5511e-17 | CA | SINAPI | PROJETO |  |  | CP0608 |  | DIV |  |  |  | 100949 | 0.075 | 0.0397 | 0.0029775 |  | 0 | 0 | 100949
CP0621 | PROJETO | CP0621 |  | REFORÇO DO SUBLEITO DE SOLO MELHORADO COM 3% DE CAL E MISTURA NA PISTA COM MATERIAL REAPROVEITADO DA TERRAPLENAGEM | M3 |  |  |  | 65.516 | 0.48343 | 60.8807 | 4.1519 | 0 | 4.5797e-16 |  |  | SICRO 4011304 | SIM | CP0621 | CP0621 |  |  |  |  | 0.0066278 |  |  |  |  | 0.033139
CP0621 | INSUMO |  | E9027-P | CAMINHÃO DISTRIBUIDOR DE CIMENTO COM CAPACIDADE DE 17 m³ - 210 kW - CUSTO HORÁRIO PRODUTIVO | CHP | 0.0036453 | 285.01 | 1.0389 |  | 0 | 0 | 1.0389 | 0 | 0 | EQH | SICRO | SICRO | SIM | CP0621 | CP0621 | [12 empty] | 94974
CP0621 | INSUMO |  | E9027-I | CAMINHÃO DISTRIBUIDOR DE CIMENTO COM CAPACIDADE DE 17 m³ - 210 kW - CUSTO HORÁRIO IMPRODUTIVO | CHI | 0.0029825 | 82.56 | 0.24624 |  | 0 | 0 | 0.24624 | 0 | 0 | EQH | SICRO | SICRO | SIM | CP0621 | CP0621 | [12 empty] | 88309
CP0621 | COMPOSICAO |  | 5901 | CAMINHÃO PIPA 10.000 L TRUCADO, PESO BRUTO TOTAL 23.000 KG, CARGA ÚTIL MÁXIMA 15.935 KG, DISTÂNCIA ENTRE EIXOS 4,8 M, POTÊNCIA 230 CV, INCLUSIVE TANQUE DE AÇO PARA TRANSPORTE DE ÁGUA - CHP DIURNO. AF_06/2014 | CHP | 0.0055011 | 217.9 | 1.1987 |  | 0.07949 | 0.83545 | 0.28374 | 0 | 2.2204e-16 | CA | SINAPI | SICRO | SIM | CP0621 | CP0621 |  | EQH |  |  |  | 5901 | 0.0055011 | 1 | 0.0055011 |  | 0 | 0 | 88316
CP0621 | COMPOSICAO |  | 5903 | CAMINHÃO PIPA 10.000 L TRUCADO, PESO BRUTO TOTAL 23.000 KG, CARGA ÚTIL MÁXIMA 15.935 KG, DISTÂNCIA ENTRE EIXOS 4,8 M, POTÊNCIA 230 CV, INCLUSIVE TANQUE DE AÇO PARA TRANSPORTE DE ÁGUA - CHI DIURNO. AF_06/2014 | CHI | 0.0011267 | 40.71 | 0.045869 |  | 0.016281 | 0.0058928 | 0.023695 | 0 | 0 | CA | SINAPI | SICRO | SIM | CP0621 | CP0621 |  | EQH |  |  |  | 5903 | 0.0011267 | 1 | 0.0011267 |  | 0 | 0 |  | 7584
CP0621 | COMPOSICAO |  | 96028 | TRATOR DE PNEUS COM POTÊNCIA DE 85 CV, TRAÇÃO 4X4, COM GRADE DE DISCOS ACOPLADA - CHP DIURNO. AF_02/2017 | CHP | 0.0041092 | 139.74 | 0.57422 |  | 0.055023 | 0.39662 | 0.12258 | 0 | 1.1102e-16 | CA | SINAPI | SICRO | SIM | CP0621 | CP0621 |  | EQH |  |  |  | 96028 | 0.0041092 | 1 | 0.0041092 |  | 0 | 0 |  | 42440
CP0621 | COMPOSICAO |  | 96029 | TRATOR DE PNEUS COM POTÊNCIA DE 85 CV, TRAÇÃO 4X4, COM GRADE DE DISCOS ACOPLADA - CHI DIURNO. AF_02/2017 | CHI | 0.0025186 | 33.83 | 0.085203 |  | 0.033723 | 0.013172 | 0.038307 | 0 | -1.3878e-17 | CA | SINAPI | SICRO | SIM | CP0621 | CP0621 |  | EQH |  |  |  | 96029 | 0.0025186 | 1 | 0.0025186 |  | 0 | 0 |  | 42440
CP0621 | COMPOSICAO |  | 5932 | MOTONIVELADORA POTÊNCIA BÁSICA LÍQUIDA (PRIMEIRA MARCHA) 125 HP, PESO BRUTO 13032 KG, LARGURA DA LÂMINA DE 3,7 M - CHP DIURNO. AF_06/2014 | CHP | 0.0066278 | 170.84 | 1.1323 |  | 0.13282 | 0.45745 | 0.54202 | 0 | 0 | CA | SINAPI | SICRO | SIM | CP0621 | CP0621 |  | EQH |  |  |  | 5932 | 0.0066278 | 1 | 0.0066278 |  | 0 | 0 |  | 42440
CP0621 | COMPOSICAO |  | 5932 | MOTONIVELADORA POTÊNCIA BÁSICA LÍQUIDA (PRIMEIRA MARCHA) 125 HP, PESO BRUTO 13032 KG, LARGURA DA LÂMINA DE 3,7 M - CHP DIURNO. AF_06/2014 | CHP | 0 | 170.84 | 0 |  | 0 | 0 | 0 | 0 | 0 | CA | SINAPI | SICRO | SIM | CP0621 | CP0621 |  | EQH |  |  |  | 5932 | 0 | 1 | 0 |  | 0 | 0 |  | 42440
CP0621 | INSUMO |  | E9762-P | ROLO COMPACTADOR DE PNEUS AUTOPROPELIDO DE 27 t - 85 kW | CHP | 0.0043081 | 145.07 | 0.62497 |  | 0 | 0 | 0.62497 | 0 | 0 | EQH | SICRO | SICRO | SIM | CP0621 | CP0621 | [13 empty] | 42440
CP0621 | INSUMO |  | E9762-I | ROLO COMPACTADOR DE PNEUS AUTOPROPELIDO DE 27 t - 85 kW | CHP | 0.0023197 | 68.79 | 0.15957 |  | 0 | 0 | 0.15957 | 0 | 0 | EQH | SICRO | SICRO | SIM | CP0621 | CP0621 | [13 empty] | 42440
CP0621 | COMPOSICAO |  | 7049 | ROLO COMPACTADOR PE DE CARNEIRO VIBRATORIO, POTENCIA 125 HP, PESO OPERACIONAL SEM/COM LASTRO 11,95 / 13,30 T, IMPACTO DINAMICO 38,5 / 22,5 T, LARGURA DE TRABALHO 2,15 M - CHP DIURNO. AF_06/2014 | CHP | 0.0044406 | 152.8 | 0.67853 |  | 0.059771 | 0.32532 | 0.29344 | 0 | 1.1102e-16 | CA | SINAPI | SICRO | SIM | CP0621 | CP0621 |  | EQH |  |  |  | 7049 | 0.0044406 | 1 | 0.0044406 |  | 0 | 0 |  | 42440
CP0621 | COMPOSICAO |  | 7050 | ROLO COMPACTADOR PE DE CARNEIRO VIBRATORIO, POTENCIA 125 HP, PESO OPERACIONAL SEM/COM LASTRO 11,95 / 13,30 T, IMPACTO DINAMICO 38,5 / 22,5 T, LARGURA DE TRABALHO 2,15 M - CHI DIURNO. AF_06/2014 | CHI | 0.0021872 | 50.17 | 0.10973 |  | 0.029439 | 0.011439 | 0.068852 | 0 | 1.3878e-17 | CA | SINAPI | SICRO | SIM | CP0621 | CP0621 |  | EQH |  |  |  | 7050 | 0.0021872 | 1 | 0.0021872 |  | 0 | 0 |  | 42440
CP0621 | COMPOSICAO |  | 88316 | SERVENTE COM ENCARGOS COMPLEMENTARES | H | 0.0066278 | 17.61 | 0.11672 |  | 0.076882 | 0.039833 | 0 | 0 | 1.3878e-17 | CA | SINAPI | SICRO | SIM | CP0621 | CP0621 | 88316 | MOD | 9974.7624 | 0.0066278 | [6 empty] | 0 | 0 |  | 42440
CP0621 | INSUMO |  | 1106 | CAL HIDRATADA CH-I PARA ARGAMASSAS | KG | 61.89 | 0.95 | 58.7955 |  | 0 | 58.7955 | 0 | 0 | 0 | MAT | SINAPI | SICRO | SIM | CP0621 | CP0621 | [13 empty] | 42440
CP0621 | COMPOSICAO |  | CP0651 | CARGA, MANOBRA E DESCARGA DE CIMENTO A GRANEL EM CAMINHÃO SILO DE 30 M³ | T | 0.06189 | 11.4648 | 0.70955 |  | 0 | 0 | 0.70955 | 0 | 0 | CA | SICRO | SICRO | SIM | CP0621 | CP0621 |  | SRV |  |  |  | CP0651 | 0.06189 | 0 | 0 |  |  |  |  | 42440
CP0621 | OBSERVAÇÃO |  |  | Não foi considerado o serviço 4016096 (1,05626 m³/m³) por não ser pertinente à especificação do serviço. | [11 empty] | SINAPI | SICRO | SIM | CP0621 | CP0621 | [13 empty] | 42440
CP0621 | OBSERVAÇÃO |  |  | Não foi considerado o tempo fixo da escavação (4016096). | [11 empty] | SINAPI | SICRO | SIM | CP0621 | CP0621 |  | SRV | [10 empty] | 72850
CP0651 | PROJETO | CP0651 |  | CARGA, MANOBRA E DESCARGA DE CIMENTO A GRANEL EM CAMINHÃO SILO DE 30 M³ | T |  |  |  | 11.4648 | 0 | 0 | 11.4648 | 0 | 0 |  |  | SICRO CPU 5914363 |  |  | CP0651 |  |  |  |  | 0 |  |  |  |  | 0
CP0651 | INSUMO |  | E9146-P | CAMINHÃO SILO COM CAPACIDADE DE 30 m³ - 265 kW - CUSTO HORÁRIO PRODUTIVO | CHP | 0.038506 | 297.74 | 11.4648 |  | 0 | 0 | 11.4648 | 0 | 0 | EQH | SICRO | SICRO |  |  | CP0651 | [13 empty] | 3408
CP0651 | INSUMO |  | E9146-I | CAMINHÃO SILO COM CAPACIDADE DE 30 m³ - 265 kW - CUSTO HORÁRIO IMPRODUTIVO | CHI | 0 | 71.04 | 0 |  | 0 | 0 | 0 | 0 | 0 | EQH | SICRO | SICRO |  |  | CP0651 | [13 empty] | 3410
CP5001 | PROJETO | CP5001 |  | FIXAÇÃO DE PLACA DE ISPOR EM JUNTA DE DILATAÇÃO ESTRUTURAL, COM EPS ESP. 20 MM | M2 |  |  |  | 39.8768 | 9.6604 | 30.2164 | 0 | 0 | 1.7764e-15 |  |  | SBC CPU 120053 ADAPTADA PARA RECURSOS SINAPI |  |  | CP5001 |  |  |  |  | 0.693 |  |  |  |  | 0.693
CP5001 | INSUMO |  | 3408 | POLIESTIRENO EXPANDIDO/EPS (ISOPOR), TIPO 2F, PLACA, ISOLAMENTO TERMOACUSTICO, E = 20 MM, 1000 X 500 MM | M2 | 1.05 | 9.25 | 9.7125 |  | 0 | 9.7125 | 0 | 0 | 0 | MAT | SINAPI | SBC |  |  | CP5001 | [13 empty] | 3408
CP5001 | INSUMO |  | 3410 | ADESIVO/COLA PARA EPS (ISOPOR) E OUTROS MATERIAIS | KG | 0.6 | 27.22 | 16.332 |  | 0 | 16.332 | 0 | 0 | 0 | MAT | SINAPI | SBC |  |  | CP5001 | [13 empty] | 3410
CP5001 | COMPOSICAO |  | 88239 | AJUDANTE DE CARPINTEIRO COM ENCARGOS COMPLEMENTARES | H | 0.693 | 19.96 | 13.8323 |  | 9.6604 | 4.1719 | 0 | 0 | 1.7764e-15 | CA | SINAPI | SBC |  |  | CP5001 | 88239 | MOD | 0 | 0.693 | [6 empty] | 0 | 0 | 88239
CP0701 | PROJETO | CP0701 |  | EQUIPE P/EXECUÇÃO DE SERVIÇO DE DESOBSTRUÇÃO E LIMPEZA DE REDES DE ÁGUAS PLUVIAIS E POÇOS DE VISITA C/ EQUIPAMENTO JATO ALTA ASPIRAÇÃO E SISTEMA MISTO COMBINADO À VACUO | H |  |  |  | 510.75 | 75.3 | 327.78 | 107.67 | 0 | 2.8422e-14 |  |  | NOVACAP CPU 4164 ADAPTADA PARA RECURSOS SINAPI |  |  | CP0701 |  |  |  |  | 6.539 |  |  |  |  | 11.6665
CP0701 | COMPOSICAO |  | 88316 | SERVENTE COM ENCARGOS COMPLEMENTARES | H | 4 | 17.61 | 70.44 |  | 46.4 | 24.04 | 0 | 0 | 0 | CA | SINAPI | NOVACAP |  |  | CP0701 | 88316 | MOD | 0 | 4 | [6 empty] | 0 | 0 | 88316
CP0701 | COMPOSICAO |  | 5901 | CAMINHÃO PIPA 10.000 L TRUCADO, PESO BRUTO TOTAL 23.000 KG, CARGA ÚTIL MÁXIMA 15.935 KG, DISTÂNCIA ENTRE EIXOS 4,8 M, POTÊNCIA 230 CV, INCLUSIVE TANQUE DE AÇO PARA TRANSPORTE DE ÁGUA - CHP DIURNO. AF_06/2014 | CHP | 1 | 217.9 | 217.9 |  | 14.45 | 151.87 | 51.58 | 0 | 2.8422e-14 | CA | SINAPI | NOVACAP |  |  | CP0701 |  | EQH |  |  |  | 5901 | 1 | 1 | 1 |  | 0 | 0 | 5901
CP0701 | COMPOSICAO |  | 92106 | CAMINHÃO PARA EQUIPAMENTO DE LIMPEZA A SUCÇÃO, COM CAMINHÃO TRUCADO DE PESO BRUTO TOTAL 23000 KG, CARGA ÚTIL MÁXIMA 15935 KG, DISTÂNCIA ENTRE EIXOS 4,80 M, POTÊNCIA 230 CV, INCLUSIVE LIMPADORA A SUCÇÃO, TANQUE 12000 L - CHP DIURNO. AF_11/2015 | CHP | 1 | 222.41 | 222.41 |  | 14.45 | 151.87 | 56.09 | 0 | 0 | CA | SINAPI | NOVACAP |  |  | CP0701 |  | EQH |  |  |  | 92106 | 1 | 1 | 1 |  | 0 | 0 | 92106
CP0711 | PROJETO | CP0711 |  | ESTACA RAÍZ, DIÂMETRO DE 41CM, (EXCLUSIVE MOBILIZAÇÃO E DESMOBILIZAÇÃO), CONSIDERADA INCORPORAÇÃO DE TUBO DE REVESTIMENTO EM SEGMENTOS INDICADOS EM PROJETO. | M |  |  |  | 2959.0904 | 67.8177 | 2852.4657 | 37.4885 | 0 | 1.3185 |  |  | SINAPI CPU 100931 ADAPTADA PARA ESPECIFICAÇÕES DO PROJETO | SIM | CP0711 | CP0701 |  |  |  |  | 2.539 |  |  |  |  | 5.6665
CP0711 | INSUMO |  | 9875 | TUBO PVC, SOLDAVEL, DN 50 MM, PARA AGUA FRIA (NBR-5648) | M | 0.0083 | 15.17 | 0.12591 |  | 0 | 0.12591 | 0 | 0 | 0 | MAT | SINAPI | SINAPI | SIM | CP0711 | CP0701 | [12 empty] | 88316
CP0711 | INSUMO |  | 14583 | TARIFA "A" ENTRE 0 E 20M3 FORNECIMENTO D'AGUA | M3 | 0.289 | 12.48 | 3.6067 |  | 0 | 3.6067 | 0 | 0 | 0 | MAT | SINAPI | SINAPI | SIM | CP0711 | CP0701 | [12 empty] | 5901
CP0711 | INSUMO |  | 41987 | TUBO DE REVESTIMENTO, EM ACO, CORPO SCHEDULE 40, PONTEIRA SCHEDULE 80, ROSQUEAVEL E SEGMENTADO PARA PERFURACAO, DIAMETRO 14'' (400 MM) | M | 0.55263 | 4574.63 | 2528.085 |  | 0 | 2528.085 | 0 | 0 | 0 | MAT | SINAPI | PROJETO: O COEFICIENTE REPRESENTA A QUANTIDADE DE TUBO NECESSÁRIA AO PROJETO. | SIM | CP0711 | CP0701 | [12 empty] | 5901
CP0711 | COMPOSICAO |  | 88316 | SERVENTE COM ENCARGOS COMPLEMENTARES | H | 1.108 | 17.61 | 19.5119 |  | 12.8528 | 6.6591 | 0 | 0 | 0 | CA | SINAPI | SINAPI | SIM | CP0711 | CP0701 | 88316 | MOD | 0 | 1.108 | [6 empty] | 0 | 0 | 5901
CP0711 | COMPOSICAO |  | 90643 | BOMBA TRIPLEX, PARA INJEÇÃO DE NATA DE CIMENTO, VAZÃO MÁXIMA DE 100 LITROS/MINUTO, PRESSÃO MÁXIMA DE 70 BAR - CHP DIURNO. AF_06/2015 | CHP | 0.0311 | 18.14 | 0.56415 |  | 0 | 0.21832 | 0.34583 | 0 | 1.1102e-16 | CA | SINAPI | SINAPI | SIM | CP0711 | CP0701 |  | EQH |  |  |  | 90643 | 0.0311 | 0 | 0 |  | 0 | 0 | 5901
CP0711 | COMPOSICAO |  | 90644 | BOMBA TRIPLEX, PARA INJEÇÃO DE NATA DE CIMENTO, VAZÃO MÁXIMA DE 100 LITROS/MINUTO, PRESSÃO MÁXIMA DE 70 BAR - CHI DIURNO. AF_06/2015 | CHI | 0.3384 | 5.62 | 1.9018 |  | 0 | 0 | 1.9018 | 0 | 0 | CA | SINAPI | SINAPI | SIM | CP0711 | CP0701 |  | EQH |  |  |  | 90644 | 0.3384 | 0 | 0 |  | 0 | 0 | 5901
CP0711 | COMPOSICAO |  | 90650 | BOMBA CENTRÍFUGA MONOESTÁGIO COM MOTOR ELÉTRICO MONOFÁSICO, POTÊNCIA 15 HP, DIÂMETRO DO ROTOR 173 MM, HM/Q = 30 MCA / 90 M3/H A 45 MCA / 55 M3/H - CHP DIURNO. AF_06/2015 | CHP | 0.0949 | 8.06 | 0.76489 |  | 0 | 0 | 0.16987 | 0 | 0.59502 | CA | SINAPI | SINAPI | SIM | CP0711 | CP0701 |  | EQH |  |  |  | 90650 | 0.0949 | 0 | 0 |  | 0 | 0 | 5901
CP0711 | COMPOSICAO |  | 90651 | BOMBA CENTRÍFUGA MONOESTÁGIO COM MOTOR ELÉTRICO MONOFÁSICO, POTÊNCIA 15 HP, DIÂMETRO DO ROTOR 173 MM, HM/Q = 30 MCA / 90 M3/H A 45 MCA / 55 M3/H - CHI DIURNO. AF_06/2015 | CHI | 0.2746 | 0.9 | 0.24714 |  | 0 | 0 | 0.24714 | 0 | 0 | CA | SINAPI | SINAPI | SIM | CP0711 | CP0701 |  | EQH |  |  |  | 90651 | 0.2746 | 0 | 0 |  | 0 | 0 | 5901
CP0711 | COMPOSICAO |  | 90776 | ENCARREGADO GERAL COM ENCARGOS COMPLEMENTARES | H | 0.3694 | 19.41 | 7.1701 |  | 6.5679 | 0.60212 | 0 | 0 | 0 | CA | SINAPI | SINAPI | SIM | CP0711 | CP0701 | 90776 | MOD | 0 | 0.3694 | [6 empty] | 0 | 0 | 5901
CP0711 | COMPOSICAO |  | 90778 | ENGENHEIRO CIVIL DE OBRA PLENO COM ENCARGOS COMPLEMENTARES | H | 0.0616 | 105.61 | 6.5056 |  | 6.4335 | 0.072072 | 0 | 0 | 0 | CA | SINAPI | SINAPI | SIM | CP0711 | CP0701 | 90778 | MOD | 0 | 0.0616 | [6 empty] | 0 | 0 | 5901
CP0711 | COMPOSICAO |  | 95563 | ARGAMASSA TRAÇO 1:1,93 (EM VOLUME DE CIMENTO E AREIA MÉDIA ÚMIDA), FCK 20 MPA, PREPARO MECÂNICO COM MISTURADOR DUPLO HORIZONTAL DE ALTA TURBULÊNCIA. AF_03/2020 | M3 | 0.238 | 614.42 | 146.232 |  | 23.1217 | 118.9238 | 3.4629 | 0 | 0.72352 | CA | SINAPI | SINAPI | SIM | CP0711 | CP0701 |  | SRV |  |  |  | 95563 | 0.238 | 8.11 | 1.9302 |  | 3.12 | 0.74256 | 5901
CP0711 | COMPOSICAO |  | 95580 | MONTAGEM DE ARMADURA LONGITUDINAL DE ESTACAS DE SEÇÃO CIRCULAR, DIÂMETRO = 20,0 MM. AF_11/2016 | KG | 14.796 | 12.47 | 184.5061 |  | 10.3572 | 174.1489 | 0 | 0 | 2.8422e-14 | CA | SINAPI | SINAPI | SIM | CP0711 | CP0701 |  | SRV |  |  |  | 95580 | 14.796 | 0.042 | 0.62143 |  | 0 | 0 | 5901
CP0711 | COMPOSICAO |  | 95584 | MONTAGEM DE ARMADURA TRANSVERSAL DE ESTACAS DE SEÇÃO CIRCULAR, DIÂMETRO = 6,3 MM. AF_11/2016 | KG | 0.9621 | 15.67 | 15.0761 |  | 3.5309 | 11.5452 | 0 | 0 | 0 | CA | SINAPI | SINAPI | SIM | CP0711 | CP0701 |  | SRV |  |  |  | 95584 | 0.9621 | 0.2146 | 0.20647 |  | 0 | 0 | 5901
CP0711 | COMPOSICAO |  | 96302 | PERFURATRIZ ROTATIVA SOBRE ESTEIRA, TORQUE MAXIMO 2500 KGM, POTENCIA 110 HP, MOTOR DIESEL - CHI DIURNO. AF_05/2017 | CHI | 0.1945 | 74.48 | 14.4864 |  | 2.6082 | 1.0172 | 10.8609 | 0 | 0 | CA | SINAPI | SINAPI | SIM | CP0711 | CP0701 |  | EQH |  |  |  | 96302 | 0.1945 | 1 | 0.1945 |  | 0 | 0 | 5901
CP0711 | COMPOSICAO |  | 96303 | PERFURATRIZ ROTATIVA SOBRE ESTEIRA, TORQUE MAXIMO 2500 KGM, POTENCIA 110 HP, MOTOR DIESEL- CHP DIURNO. AF_05/2017 | CHP | 0.1749 | 173.28 | 30.3067 |  | 2.3454 | 7.4612 | 20.5 | 0 | 0 | CA | SINAPI | SINAPI | SIM | CP0711 | CP0701 |  | EQH |  |  |  | 96303 | 0.1749 | 1 | 0.1749 |  | 0 | 0 | 92106
CP0721 | PROJETO | CP0721 |  | JUNTA DE DILATAÇÃO EM ELASTÔMERO E PERFIL VV - L = 35 MM E H = 60 MM - FORNECIMENTO E INSTALAÇÃO | M |  |  |  | 770.0173 | 14.69 | 755.3273 | 0 | 0 | -1.7764e-15 |  |  | SICRO CPU 0307735 ADAPTADA PARA OS RECURSOS SINAPI | SIM | CP0721 | CP0701 |  |  |  |  | 1 |  |  |  |  | 1
CP0721 | COMPOSICAO |  | 88309 | PEDREIRO COM ENCARGOS COMPLEMENTARES | H | 0.5 | 23.9 | 11.95 |  | 8.89 | 3.06 | 0 | 0 | -1.7764e-15 | CA | SINAPI | SICRO | SIM | CP0721 | CP0701 | 88309 | MOD | 0 | 0.5 | [6 empty] | 0 | 0 | 88316
CP0721 | COMPOSICAO |  | 88316 | SERVENTE COM ENCARGOS COMPLEMENTARES | H | 0.5 | 17.61 | 8.805 |  | 5.8 | 3.005 | 0 | 0 | 0 | CA | SINAPI | SICRO | SIM | CP0721 | CP0701 | 88316 | MOD | 0 | 0.5 | [6 empty] | 0 | 0 | 5901
CP0721 | INSUMO |  | 156 | ADESIVO ESTRUTURAL A BASE DE RESINA EPOXI, BICOMPONENTE, FLUIDO | KG | 0.936 | 49.21 | 46.0606 |  | 0 | 46.0606 | 0 | 0 | 0 | MAT | SINAPI | SICRO | SIM | CP0721 | CP0701 | [12 empty] | 5901
CP0721 | INSUMO |  | M1142 | Junta de dilatação em elastômero e perfil VV - L = 35 mm e H = 60 mm | m | 1 | 703.2018 | 703.2018 |  | 0 | 703.2018 | 0 | 0 | 0 | MAT | SICRO | SICRO | SIM | CP0721 | CP0701 | [12 empty] | 5901
CP0806 | PROJETO | CP0806 |  | GRADE PESADA, COM REQUADRO EM PERFIL, FORNECIDA E ASSENTADA COM ARGAMASSA 1:4 DE CIMENTO E AREIA | M2 |  |  |  | 1722.5153 | 1606.9896 | 115.4598 | 0.042667 | 0 | 0.0232 |  |  | SINAPI 73799/1 MODIFICADA | SIM | CP0806 | CP0806 |  |  |  |  | 17.5033 |  |  |  |  | 17.6271
CP0806 | INSUMO |  | 11245 | GRELHA FOFO SIMPLES COM REQUADRO, CARGA MAXIMA 12,5 T, *300 X 1000* MM, E= *15* MM, AREA ESTACIONAMENTO CARRO PASSEIO | UN | 3.3333 | 404.65 | 1348.8333 |  | 1348.8333 | 0 | 0 | 0 | 0 | MOI | SINAPI | SINAPI | SIM | CP0806 | CP0806 | [13 empty] | 11245
CP0806 | COMPOSICAO |  | 87316 | ARGAMASSA TRAÇO 1:4 (EM VOLUME DE CIMENTO E AREIA GROSSA ÚMIDA) PARA CHAPISCO CONVENCIONAL, PREPARO MECÂNICO COM BETONEIRA 400 L. AF_08/2019 | M3 | 0.026667 | 410.06 | 10.9349 |  | 1.5576 | 9.3115 | 0.042667 | 0 | 0.0232 | CA | SINAPI | SINAPI | SIM | CP0806 | CP0806 |  | SRV |  |  |  | 87316 | 0.026667 | 4.64 | 0.12373 |  | 9.28 | 0.24747 | 87316
CP0806 | COMPOSICAO |  | 88309 | PEDREIRO COM ENCARGOS COMPLEMENTARES | H | 8.6667 | 23.9 | 207.1333 |  | 154.0933 | 53.04 | 0 | 0 | -2.8422e-14 | CA | SINAPI | SINAPI | SIM | CP0806 | CP0806 | 88309 | MOD | 48.89 | 8.6667 | [6 empty] | 0 | 0 | 88309
CP0806 | COMPOSICAO |  | 88316 | SERVENTE COM ENCARGOS COMPLEMENTARES | H | 8.8367 | 17.61 | 155.6137 |  | 102.5053 | 53.1084 | 0 | 0 | 0 | CA | SINAPI | SINAPI | SIM | CP0806 | CP0806 | 88316 | MOD | 48.89 | 8.8367 | [6 empty] | 0 | 0 | 88316
CP0807 | PROJETO | CP0807 |  | GRELHA EM FERRO FUNDIDO SIMPLES COM REQUADRO, LARG. 20 CM, E = 15 MM, FORNECIDA E ASSENTADA COM ARGAMASSA 1:4 CIMENTO:AREIA. | M |  |  |  | 394.7311 | 77.2911 | 317.4268 | 0.0085333 | 0 | 0.00464 |  |  | SINAPI 73799/1 MODIFICADA |  |  | CP0807 |  |  |  |  | 5.251 |  |  |  |  | 5.2757
CP0807 | INSUMO |  | 11236 | GRELHA FOFO SIMPLES COM REQUADRO, CARGA MAXIMA 1,5 T, 200 X 1000 MM, E= *15* MM | UN | 1 | 283.72 | 283.72 |  | 0 | 283.72 | 0 | 0 | 0 | MAT | SINAPI | SINAPI |  |  | CP0807 | [13 empty] | 11236
CP0807 | COMPOSICAO |  | 87316 | ARGAMASSA TRAÇO 1:4 (EM VOLUME DE CIMENTO E AREIA GROSSA ÚMIDA) PARA CHAPISCO CONVENCIONAL, PREPARO MECÂNICO COM BETONEIRA 400 L. AF_08/2019 | M3 | 0.0053333 | 410.06 | 2.187 |  | 0.31152 | 1.8623 | 0.0085333 | 0 | 0.00464 | CA | SINAPI | SINAPI |  |  | CP0807 |  | SRV |  |  |  | 87316 | 0.0053333 | 4.64 | 0.024747 |  | 9.28 | 0.049493 | 87316
CP0807 | COMPOSICAO |  | 88309 | PEDREIRO COM ENCARGOS COMPLEMENTARES | H | 2.6 | 23.9 | 62.14 |  | 46.228 | 15.912 | 0 | 0 | 0 | CA | SINAPI | SINAPI |  |  | CP0807 | 88309 | MOD | 0 | 2.6 | [6 empty] | 0 | 0 | 88309
CP0807 | COMPOSICAO |  | 88316 | SERVENTE COM ENCARGOS COMPLEMENTARES | H | 2.651 | 17.61 | 46.6841 |  | 30.7516 | 15.9325 | 0 | 0 | 0 | CA | SINAPI | SINAPI |  |  | CP0807 | 88316 | MOD | 0 | 2.651 | [6 empty] | 0 | 0 | 88316
CP1201 | PROJETO | CP1201 |  | INDENIZAÇÃO DA GRAMA | T |  |  |  | 7.71 | 0 | 7.71 | 0 | 0 | 0 |  |  | CPU CRIADA PARA O PROJETO |  |  | CP1201 |  |  |  |  | 0 |  |  |  |  | 0
CP1201 | INSUMO |  | 3324 | GRAMA BATATAIS EM PLACAS, SEM PLANTIO | M2 | 1 | 7.71 | 7.71 |  | 0 | 7.71 | 0 | 0 | 0 | MAT | SINAPI | SICRO |  |  | CP1201 | [13 empty] | 3324
CP4345 | PROJETO | CP4345 |  | ESCORAMENTO DESCONTÍNUO, COM PRANCHÕES ESPAÇAMENTO DE 2,0 M, INCLUSIVE DESMONTAGEM (5 REAPROVEITAMENTOS), VALAS PROFUNDIDADE DE 4,0 A 7,0 M, PARA BUEIROS Ø DE 800 A 1500 MM | M2 |  |  |  | 26.4092 | 8.8646 | 16.4958 | 1.0488 | 0 | -4.4409e-16 |  |  | NOVACAP CPU 4345 ADAPTADA PARA RECURSOS SINAPI | SIM | CP4345 | CP4345 |  |  |  |  | 0.57143 |  |  |  |  | 0.6
CP4345 | COMPOSICAO |  | 88262 | CARPINTEIRO DE FORMAS COM ENCARGOS COMPLEMENTARES | H | 0.28571 | 23.68 | 6.7657 |  | 5.0457 | 1.72 | 0 | 0 | -8.8818e-16 | CA | SINAPI | NOVACAP | SIM | CP4345 | CP4345 | 88262 | MOD | 4011.1809 | 0.28571 | [6 empty] | 0 | 0 |  | 4377
CP4345 | COMPOSICAO |  | 88316 | SERVENTE COM ENCARGOS COMPLEMENTARES | H | 0.28571 | 17.61 | 5.0314 |  | 3.3143 | 1.7171 | 0 | 0 | 0 | CA | SINAPI | NOVACAP | SIM | CP4345 | CP4345 | 88316 | MOD | 4011.1809 | 0.28571 | [6 empty] | 0 | 0 |  | IO0810
CP4345 | INSUMO |  | 39026 | PREGO DE ACO POLIDO SEM CABECA 15 X 15 (1 1/4 X 13) | KG | 0.01 | 22.76 | 0.2276 |  | 0 | 0.2276 | 0 | 0 | 0 | MAT | SINAPI | NOVACAP | SIM | CP4345 | CP4345 | [13 empty] | 39961
CP4345 | INSUMO |  | 6194 | TABUA *2,5 X 15 CM EM PINUS, MISTA OU EQUIVALENTE DA REGIAO - BRUTA | M | 0.2 | 4.63 | 0.926 |  | 0 | 0.926 | 0 | 0 | 0 | MAT | SINAPI | NOVACAP | SIM | CP4345 | CP4345 | [13 empty] | 39961
CP4345 | INSUMO |  | 4437 | PRANCHAO NAO APARELHADO *7,5 X 23* CM, EM MACARANDUBA, ANGELIM OU EQUIVALENTE DA REGIAO - BRUTA | M | 0.1 | 82.16 | 8.216 |  | 0 | 8.216 | 0 | 0 | 0 | MAT | SINAPI | NOVACAP | SIM | CP4345 | CP4345 | [13 empty] | 39961
CP4345 | INSUMO |  | 4491 | PONTALETE *7,5 X 7,5* CM EM PINUS, MISTA OU EQUIVALENTE DA REGIAO - BRUTA | M | 0.38 | 6.49 | 2.4662 |  | 0 | 2.4662 | 0 | 0 | 0 | MAT | SINAPI | NOVACAP | SIM | CP4345 | CP4345 | [12 empty] | 88309
CP4345 | COMPOSICAO |  | 5680 | RETROESCAVADEIRA SOBRE RODAS COM CARREGADEIRA, TRAÇÃO 4X2, POTÊNCIA LÍQ. 79 HP, CAÇAMBA CARREG. CAP. MÍN. 1 M3, CAÇAMBA RETRO CAP. 0,20 M3, PESO OPERACIONAL MÍN. 6.570 KG, PROFUNDIDADE ESCAVAÇÃO MÁX. 4,37 M - CHP DIURNO. AF_06/2014 | CHP | 0.028571 | 97.17 | 2.7762 |  | 0.50456 | 1.2228 | 1.0488 | 0 | 4.4409e-16 | CA | SINAPI | NOVACAP | SIM | CP4345 | CP4345 |  | EQH |  |  |  | 5680 | 0.028571 | 1 | 0.028571 |  | 0 | 0 | 88316
CP9001 | PROJETO | CP9001 |  | TAXA DE DESCARTE DE RESÍDUOS DA CONSTRUÇÃO CIVIL SEGREGADOS - RCCS | T |  |  |  | 12.23 | 0 | 0 | 0 | 12.23 | 0 |  |  | CPU CRIADA PARA O PROJETO | SIM | CP9001 | CP9001 |  |  |  |  | 0 |  |  |  |  | 0
CP9001 | INSUMO |  | IS9001 | TAXA DE DESCARTE DE RESÍDUOS DA CONSTRUÇÃO CIVIL SEGREGADOS - RCCS - NA UNIDADE DE RECEBIMENTO DE ENTULHOS | T | 1 | 12.23 | 12.23 |  | 0 | 0 | 0 | 12.23 | 0 | SET | SINAPI | COTAÇÃO | SIM | CP9001 | CP9001 | [13 empty] | IS9001
CP9002 | PROJETO | CP9002 |  | MOBILIZAÇÃO E DESMOBILIZAÇÃO DE EQUIPAMENTOS PARA E DO CANTEIRO, CONSIDERANDO-SE CARRETA, MOTORISTA E 2 SERVENTES DISPONÍVEIS. | H |  |  |  | 290.7 | 23.2 | 12.02 | 255.48 | 0 | 0 |  |  | ESTIMATIVA DO ORÇAMENTISTA A CPU considera 2 veículos. | SIM | CP9002 | CP9002 |  |  |  |  | 2 |  |  |  |  | 2
CP9002 | INSUMO |  | E9508 | CAMINHÃO CARROCERIA COM CAPACIDADE DE 9 T - 136 KW | H | 1.75 | 127.74 | 223.545 |  | 0 | 0 | 223.545 | 0 | 0 | EQH | SICRO | PROJETO | SIM | CP9002 | CP9002 | [13 empty] | E9508
CP9002 | INSUMO |  | E9508 | CAMINHÃO CARROCERIA COM CAPACIDADE DE 9 T - 136 KW | H | 0.25 | 127.74 | 31.935 |  | 0 | 0 | 31.935 | 0 | 0 | EQH | SICRO | PROJETO | SIM | CP9002 | CP9002 | [13 empty] | E9508
CP9002 | COMPOSICAO |  | 88316 | SERVENTE COM ENCARGOS COMPLEMENTARES | H | 2 | 17.61 | 35.22 |  | 23.2 | 12.02 | 0 | 0 | 0 | CA | SINAPI | PROJETO | SIM | CP9002 | CP9002 | 88316 | MOD | 88 | 2 | [6 empty] | 0 | 0 | 88316
CP9003 | PROJETO | CP9003 |  | MOBILIZAÇÃO E DESMOBILIZAÇÃO DE UTENSÍLIOS PARA E DO CANTEIRO, CONSIDERANDO-SE CAMINHÃO COM CARROCERIA DE MADEIRA, MOTORISTA E 4 SERVENTES DISPONÍVEIS. | H |  |  |  | 427.68 | 46.4 | 24.04 | 357.24 | 0 | 0 |  |  | CPU CRIADA PARA O PROJETO ESTIMATIVA DO ORÇAMENTISTA A CPU considera 2 veículos. | SIM | CP9003 | CP9003 |  |  |  |  | 4 |  |  |  |  | 4
CP9003 | INSUMO |  | E9592 | CAMINHÃO CARROCERIA COM CAPACIDADE DE 15 T - 188 KW | H | 1.75 | 178.62 | 312.585 |  | 0 | 0 | 312.585 | 0 | 0 | EQH | SICRO | PROJETO | SIM | CP9003 | CP9003 | [13 empty] | E9592
CP9003 | COMPOSICAO |  | 88316 | SERVENTE COM ENCARGOS COMPLEMENTARES | H | 4 | 17.61 | 70.44 |  | 46.4 | 24.04 | 0 | 0 | 0 | CA | SINAPI | PROJETO | SIM | CP9003 | CP9003 | 88316 | MOD | 88 | 4 | [6 empty] | 0 | 0 | 88316
CP9003 | INSUMO |  | E9592 | CAMINHÃO CARROCERIA COM CAPACIDADE DE 15 T - 188 KW | H | 0.25 | 178.62 | 44.655 |  | 0 | 0 | 44.655 | 0 | 0 | EQH | SICRO | PROJETO | SIM | CP9003 | CP9003 | [13 empty] | E9592
CP9004 | PROJETO | CP9004 |  | HORAS IN ITINERE (DESLOCAMENTO DO CANTEIRO ATÉ À OBRA) - TRECHO 1 | H |  |  |  | 0 | 0 | 0 | 0 | 0 | 0 |  |  | CPU CRIADA PARA O PROJETO | SIM | CP9004 | CP9004 |  |  |  |  | 0 |  |  |  |  | 0
CP9004 | INSUMO |  | H9004 | HORAS IN ITINERE (DESLOCAMENTO DO CANTEIRO À OBRA) - TRECHO 1 | H | 1 | 0 | 0 |  | 0 | 0 | 0 | 0 | 0 | SRV | SINAPI | COTAÇÃO | SIM | CP9004 | CP9004 | [13 empty] | IS9001
CP9005 | PROJETO | CP9005 |  | HORAS IN ITINERE (DESLOCAMENTO DO CANTEIRO ATÉ À OBRA) - TRECHO 3 | H |  |  |  | 19.4425 | 0 | 0 | 0 | 0 | 33.36 |  |  | CPU CRIADA PARA O PROJETO | SIM | CP9005 | CP9005 |  |  |  |  | 0 |  |  |  |  | 0
CP9005 | INSUMO |  | H9005 | HORAS IN ITINERE (DESLOCAMENTO DO CANTEIRO À OBRA) - TRECHO 3 | H | 1 | 19.4425 | 19.4425 |  | 0 | 0 | 0 | 0 | 33.36 | SRV | SINAPI | COTAÇÃO | SIM | CP9005 | CP9005 | [13 empty] | IS9001
CP9006 | PROJETO | CP9006 |  | CONSUMO DE VOZ E DADOS | MÊS |  |  |  | 169.98 | 0 | 169.98 | 0 | 0 | 0 |  |  | CPU CRIADA PARA O PROJETO | SIM | CP9006 | CP9006 |  |  |  |  | 0 |  |  |  |  | 0
CP9006 | INSUMO |  | IO9006 | CONSUMO DE VOZ E DADOS | MÊS | 1 | 169.98 | 169.98 |  | 0 | 169.98 | 0 | 0 | 0 | MAT | COTAÇÃO | COTAÇÃO | SIM | CP9006 | CP9006 | [13 empty] | IO9006
CP9007 | PROJETO | CP9007 |  | CONSUMOS DIVERSOS DE MATERIAL DE LIMPEZA, DE ESCRITÓRIO, DE HIGIENE PESSOAL E OUTRAS MIUDEZAS DE MANUTENÇÃO DO FUNCIONAMENTO DO CANTEIRO E DA OBRA | MÊS |  |  |  | 2000 | 0 | 2000 | 0 | 0 | 0 |  |  | CPU CRIADA PARA O PROJETO | SIM | CP9007 | CP9007 |  |  |  |  | 0 |  |  |  |  | 0
CP9007 | INSUMO |  | IO9007 | CONSUMOS DIVERSOS DE MATERIAL DE LIMPEZA, DE ESCRITÓRIO, DE HIGIENE PESSOAL E OUTRAS MIUDEZAS DE MANUTENÇÃO DO FUNCIONAMENTO DO CANTEIRO E DA OBRA | MÊS | 1 | 2000 | 2000 |  | 0 | 2000 | 0 | 0 | 0 | MAT | ESTIMATIVA | ORÇAMENTISTA | SIM | CP9007 | CP9007 | [13 empty] | IO9007
CP9008 | PROJETO | CP9008 |  | LOCAÇÃO DE VEÍCULO DE PASSEIO, SEM MOTORISTA | MÊS |  |  |  | 3535.31 | 0 | 833.75 | 2701.56 | 0 | 0 |  |  | CPU CRIADA PARA O PROJETO | SIM | CP9008 | CP9008 |  |  |  |  | 0 |  |  |  |  | 0
CP9008 | INSUMO |  | E9093 | VEÍCULO LEVE - 53 KW (SEM MOTORISTA) | H | 94 | 28.74 | 2701.56 |  | 0 | 0 | 2701.56 | 0 | 0 | EQL | COTAÇÃO | ESTIMATIVA | SIM | CP9008 | CP9008 | [13 empty] | E9093
CP9008 | INSUMO |  | 4222 | GASOLINA COMUM | L | 145 | 5.75 | 833.75 |  | 0 | 833.75 | 0 | 0 | 0 | MAT | SINAPI | 100 km/dia, 21,75 dias/mês, 10 km/l | SIM | CP9008 | CP9008 | [13 empty] | 4222
CP9009 | SINAPI INSUMO | CP9009 |  | LOCACAO DE CONTAINER 2,30 X 6,00 M, ALT. 2,50 M, PARA VESTIÁRIO, SEM DIVISORIAS INTERNAS E SEM SANITARIO | MÊS |  |  |  | 457.03 | 0 | 457.03 | 0 | 0 | 0 |  |  | SINAPI INSUMO 10776 CONVERTIDO PARA CPU | SIM | CP9009 | CP9009 |  |  |  |  | 0 |  |  |  |  | 0
CP9009 | INSUMO |  | 10776 | LOCACAO DE CONTAINER 2,30 X 6,00 M, ALT. 2,50 M, PARA ESCRITORIO, SEM DIVISORIAS INTERNAS E SEM SANITARIO | MES | 1 | 457.03 | 457.03 |  | 0 | 457.03 | 0 | 0 | 0 | MAT | SINAPI | SINAPI | SIM | CP9009 | CP9009 | [13 empty] | 10776
CP9010 | SINAPI INSUMO | CP9010 |  | LOCACAO DE CONTAINER 2,30 X 6,00 M, ALT. 2,50 M, PARA REFEITÓRIO, SEM DIVISORIAS INTERNAS E SEM SANITARIO | MÊS |  |  |  | 457.03 | 0 | 457.03 | 0 | 0 | 0 |  |  | SINAPI INSUMO 10776 CONVERTIDO PARA CPU | SIM | CP9010 | CP9010 |  |  |  |  | 0 |  |  |  |  | 0
CP9010 | INSUMO |  | 10776 | LOCACAO DE CONTAINER 2,30 X 6,00 M, ALT. 2,50 M, PARA ESCRITORIO, SEM DIVISORIAS INTERNAS E SEM SANITARIO | MES | 1 | 457.03 | 457.03 |  | 0 | 457.03 | 0 | 0 | 0 | MAT | SINAPI | SINAPI | SIM | CP9010 | CP9010 | [13 empty] | 10776
CP9011 | SINAPI INSUMO | CP9011 |  | LOCACAO DE CONTAINER 2,30 X 6,00 M, ALT. 2,50 M, COM 1 SANITARIO, PARA ESCRITORIO, COMPLETO, SEM DIVISORIAS INTERNAS | MÊS |  |  |  | 585 | 0 | 585 | 0 | 0 | 0 |  |  | SINAPI INSUMO 10775 CONVERTIDO PARA CPU | SIM | CP9011 | CP9011 |  |  |  |  | 0 |  |  |  |  | 0
CP9011 | INSUMO |  | 10775 | LOCACAO DE CONTAINER 2,30 X 6,00 M, ALT. 2,50 M, COM 1 SANITARIO, PARA ESCRITORIO, COMPLETO, SEM DIVISORIAS INTERNAS | MES | 1 | 585 | 585 |  | 0 | 585 | 0 | 0 | 0 | MAT | SINAPI | SINAPI | SIM | CP9011 | CP9011 | [13 empty] | 10775
CP9012 | SINAPI INSUMO | CP9012 |  | LOCACAO DE CONTAINER 2,30 X 6,00 M, ALT. 2,50 M, COM 1 SANITARIO, PARA LABORATÓRIO, COMPLETO, SEM DIVISORIAS INTERNAS | MÊS |  |  |  | 585 | 0 | 585 | 0 | 0 | 0 |  |  | SINAPI INSUMO 10775 CONVERTIDO PARA CPU |  |  | CP9012 |  |  |  |  | 0 |  |  |  |  | 0
CP9012 | INSUMO |  | 10775 | LOCACAO DE CONTAINER 2,30 X 6,00 M, ALT. 2,50 M, COM 1 SANITARIO, PARA ESCRITORIO, COMPLETO, SEM DIVISORIAS INTERNAS | MES | 1 | 585 | 585 |  | 0 | 585 | 0 | 0 | 0 | MAT | SINAPI | SINAPI |  |  | CP9012 | [13 empty] | 10775
CP9013 | SINAPI INSUMO | CP9013 |  | LOCACAO DE CONTAINER 2,30 X 6,00 M, ALT. 2,50 M, PARA ESCRITORIO, SEM DIVISORIAS INTERNAS E SEM SANITARIO | MÊS |  |  |  | 457.03 | 0 | 457.03 | 0 | 0 | 0 |  |  | SINAPI INSUMO 10776 CONVERTIDO PARA CPU | SIM | CP9013 | CP9013 |  |  |  |  | 0 |  |  |  |  | 0
CP9013 | INSUMO |  | 10776 | LOCACAO DE CONTAINER 2,30 X 6,00 M, ALT. 2,50 M, PARA ESCRITORIO, SEM DIVISORIAS INTERNAS E SEM SANITARIO | MES | 1 | 457.03 | 457.03 |  | 0 | 457.03 | 0 | 0 | 0 | MAT | SINAPI | SINAPI | SIM | CP9013 | CP9013 | [13 empty] | 10776
CP9014 | SINAPI INSUMO | CP9014 |  | LOCACAO DE CONTAINER 2,30 X 6,00 M, ALT. 2,50 M, PARA DEPÓSITO/ALMOXARIFADO, SEM DIVISORIAS INTERNAS E SEM SANITARIO | MÊS |  |  |  | 457.03 | 0 | 457.03 | 0 | 0 | 0 |  |  | SINAPI INSUMO 10776 CONVERTIDO PARA CPU | SIM | CP9014 | CP9014 |  |  |  |  | 0 |  |  |  |  | 0
CP9014 | INSUMO |  | 10776 | LOCACAO DE CONTAINER 2,30 X 6,00 M, ALT. 2,50 M, PARA ESCRITORIO, SEM DIVISORIAS INTERNAS E SEM SANITARIO | MES | 1 | 457.03 | 457.03 |  | 0 | 457.03 | 0 | 0 | 0 | MAT | SINAPI | SINAPI | SIM | CP9014 | CP9014 | [13 empty] | 10776
CP9015 | SINAPI INSUMO | CP9015 |  | LOCACAO DE CONTAINER 2,30 X 4,30 M, ALT. 2,50 M, PARA SANITARIO, COM 3 BACIAS, 4 CHUVEIROS, 1 LAVATORIO E 1 MICTORIO | MÊS |  |  |  | 664.21 | 0 | 664.21 | 0 | 0 | 0 |  |  | SINAPI INSUMO 10777 CONVERTIDO PARA CPU |  |  | CP9015 |  |  |  |  | 0 |  |  |  |  | 0
CP9015 | INSUMO |  | 10777 | LOCACAO DE CONTAINER 2,30 X 4,30 M, ALT. 2,50 M, PARA SANITARIO, COM 3 BACIAS, 4 CHUVEIROS, 1 LAVATORIO E 1 MICTORIO | MES | 1 | 664.21 | 664.21 |  | 0 | 664.21 | 0 | 0 | 0 | MAT | SINAPI | SINAPI |  |  | CP9015 | [13 empty] | 10777
CP9016 | SINAPI INSUMO | CP9016 |  | LOCACAO DE CONTAINER 2,30 X 6,00 M, ALT. 2,50 M, PARA SANITARIO, COM 4 BACIAS, 8 CHUVEIROS,1 LAVATORIO E 1 MICTORIO | MÊS |  |  |  | 731.25 | 0 | 731.25 | 0 | 0 | 0 |  |  | SINAPI INSUMO 10778 CONVERTIDO PARA CPU | SIM | CP9016 | CP9016 |  |  |  |  | 0 |  |  |  |  | 0
CP9016 | INSUMO |  | 10778 | LOCACAO DE CONTAINER 2,30 X 6,00 M, ALT. 2,50 M, PARA SANITARIO, COM 4 BACIAS, 8 CHUVEIROS,1 LAVATORIO E 1 MICTORIO | MES | 1 | 731.25 | 731.25 |  | 0 | 731.25 | 0 | 0 | 0 | MAT | SINAPI | SINAPI | SIM | CP9016 | CP9016 | [13 empty] | 10778
CP9017 | SINAPI INSUMO | CP9017 |  | LOCACAO DE CONTAINER 2,30 X 4,30 M, ALT. 2,50 M, P/ SANITARIO, C/ 5 BACIAS, 1 LAVATORIO E 4 MICTORIOS | MÊS |  |  |  | 731.25 | 0 | 731.25 | 0 | 0 | 0 |  |  | SINAPI INSUMO 10779 CONVERTIDO PARA CPU |  |  | CP9017 |  |  |  |  | 0 |  |  |  |  | 0
CP9017 | INSUMO |  | 10779 | LOCACAO DE CONTAINER 2,30 X 4,30 M, ALT. 2,50 M, P/ SANITARIO, C/ 5 BACIAS, 1 LAVATORIO E 4 MICTORIOS | MES | 1 | 731.25 | 731.25 |  | 0 | 731.25 | 0 | 0 | 0 | MAT | SINAPI | SINAPI |  |  | CP9017 | [13 empty] | 10779
CP9018 | PROJETO | CP9018 |  | ENGENHEIRO DE SEGURANÇA NO TRABALHO | MES |  |  |  | 16740.23 | 16520.58 | 219.65 | 0 | 0 | -3.638e-12 |  |  | COMPOSIÇÃO DE MÃO DE OBRA |  |  | CP9018 |  |  |  |  | 0 |  |  |  |  | 0
CP9018 | COMPOSICAO |  | 100319 | ENGENHEIRO CIVIL JUNIOR COM ENCARGOS COMPLEMENTARES | MES | 1 | 16740.23 | 16740.23 |  | 16520.58 | 219.65 | 0 | 0 | -3.638e-12 | CA | SINAPI | SICRO |  |  | CP9018 |  | MOI | [8 empty] | 0 | 0 | 100319
CP9019 | PROJETO | CP9019 |  | TÉCNICO EM SEGURANÇA DO TRABALHO | MÊS |  |  |  | 7084.73 | 6853.2 | 231.53 | 0 | 0 | 0 |  |  | COMPOSIÇÃO DE MÃO DE OBRA | SIM | CP9019 | CP9019 |  |  |  |  | 0 |  |  |  |  | 0
CP9019 | COMPOSICAO |  | 100321 | TÉCNICO EM SEGURANÇA DO TRABALHO COM ENCARGOS COMPLEMENTARES | MES | 1 | 7084.73 | 7084.73 |  | 6853.2 | 231.53 | 0 | 0 | 0 | CA | SINAPI | SICRO | SIM | CP9019 | CP9019 |  | MOI | [8 empty] | 0 | 0 | 100321
CP9021 | PROJETO | CP9021 |  | PORTOES EM COMPENSADO (3,00x2,50m) PARA TAPUME CANTEIRO OBRAS | M2 |  |  |  | 735.7832 | 546.8896 | 115.8624 | 73.0312 | 0 | 0 |  |  | SBC CPU 012210 ADAPTADA COM INSUMOS DO SICRO | SIM | CP9021 | CP9021 |  |  |  |  | 8.266 |  |  |  |  | 8.266
CP9021 | INSUMO |  | 4433 | CAIBRO NAO APARELHADO *7,5 X 7,5* CM, EM MACARANDUBA, ANGELIM OU EQUIVALENTE DA REGIAO - BRUTA | M | 3.125 | 23.37 | 73.0312 |  | 0 | 0 | 73.0312 | 0 | 0 | EQA | SINAPI | SINAPI | SIM | CP9021 | CP9021 | [13 empty] | 4433
CP9021 | INSUMO |  | 5068 | PREGO DE ACO POLIDO COM CABECA 17 X 21 (2 X 11) | KG | 0.276 | 20.24 | 5.5862 |  | 0 | 5.5862 | 0 | 0 | 0 | MAT | SINAPI | SINAPI | SIM | CP9021 | CP9021 | [13 empty] | 5068
CP9021 | INSUMO |  | 1347 | CHAPA DE MADEIRA COMPENSADA PLASTIFICADA PARA FORMA DE CONCRETO, DE 2,20 X 1,10 M, E = 12 MM | M2 | 1.05 | 47.89 | 50.2845 |  | 0 | 50.2845 | 0 | 0 | 0 | MAT | SINAPI | SINAPI | SIM | CP9021 | CP9021 | [13 empty] | 1347
CP9021 | INSUMO |  | 5085 | CADEADO SIMPLES, CORPO EM LATAO MACICO, COM LARGURA DE 35 MM E ALTURA DE APROX 30 MM, HASTE CEMENTADA (NAO LONGA), EM ACO TEMPERADO COM DIAMETRO DE APROX 6,0 MM, INCLUINDO 2 CHAVES | UN | 0.133 | 27.24 | 3.6229 |  | 0 | 3.6229 | 0 | 0 | 0 | MAT | SINAPI | SINAPI | SIM | CP9021 | CP9021 | [13 empty] | 5085
CP9021 | INSUMO |  | 11461 | FERROLHO COM FECHO CHATO E PORTA CADEADO , EM ACO GALVANIZADO / ZINCADO, DE SOBREPOR, COM COMPRIMENTO DE 5", CHAPA COM ESPESSURA MINIMA DE 1,70 MM E LARGURA MINIMA DE 5,00 CM (FECHO REFORCADO) | UN | 0.133 | 9.73 | 1.2941 |  | 0 | 1.2941 | 0 | 0 | 0 | MAT | SINAPI | SINAPI | SIM | CP9021 | CP9021 | [13 empty] | 11461
CP9021 | INSUMO |  | IO0034 | DOBRADICA GONZO FERRO GALV.18x25cm COM PARAFUSOS | UN | 0.4 | 12.25 | 4.9 |  | 0 | 4.9 | 0 | 0 | 0 | MAT | SBC | SINAPI | SIM | CP9021 | CP9021 | [13 empty] | IO0034
CP9021 | INSUMO |  | 5086 | CORRENTE DE ELO CURTO COMUM, SOLDADA, GALVANIZADA, ESPESSURA DO ELO = 1/2" (12,5 MM) | KG | 14.245 | 29.94 | 426.4953 |  | 426.4953 | 0 | 0 | 0 | 0 | MOI | SINAPI | COEFICIENTE AJUSTADO PARA A UNIDADE DO INSUMO | SIM | CP9021 | CP9021 | [13 empty] | 5086
CP9021 | COMPOSICAO |  | 88262 | CARPINTEIRO DE FORMAS COM ENCARGOS COMPLEMENTARES | H | 4.133 | 23.68 | 97.8694 |  | 72.9888 | 24.8807 | 0 | 0 | 0 | CA | SINAPI | SINAPI | SIM | CP9021 | CP9021 | 88262 | MOD | 26.4 | 4.133 | [6 empty] | 0 | 0 | 88262
CP9021 | COMPOSICAO |  | 88242 | AJUDANTE DE PEDREIRO COM ENCARGOS COMPLEMENTARES | H | 4.133 | 17.59 | 72.6995 |  | 47.4055 | 25.294 | 0 | 0 | 0 | CA | SINAPI | SINAPI | SIM | CP9021 | CP9021 | 88242 | MOD | 26.4 | 4.133 | [6 empty] | 0 | 0 | 88242
CP9022 | PROJETO | CP9022 |  | PONTO DE ILUMINACAO PROVISORIA ACAMPAMENTO / CANTEIRO / ACESSOS | UN |  |  |  | 748.7203 | 5.6668 | 743.0535 | 0 | 0 | 0 |  |  | SBC CPU 012102 ADAPTADA COM INSUMOS DO SICRO | SIM | CP9022 | CP9022 |  |  |  |  | 0.397 |  |  |  |  | 0.397
CP9022 | INSUMO |  | 20111 | FITA ISOLANTE ADESIVA ANTICHAMA, USO ATE 750 V, EM ROLO DE 19 MM X 20 M | UN | 0.0025 | 9.53 | 0.023825 |  | 0 | 0.023825 | 0 | 0 | 0 | MAT | SINAPI | SINAPI | SIM | CP9022 | CP9022 | [13 empty] | 20111
CP9022 | INSUMO |  | 938 | FIO DE COBRE, SOLIDO, CLASSE 1, ISOLACAO EM PVC/A, ANTICHAMA BWF-B, 450/750V, SECAO NOMINAL 1,5 MM2 | M | 12 | 1.51 | 18.12 |  | 0 | 18.12 | 0 | 0 | 0 | MAT | SINAPI | SINAPI | SIM | CP9022 | CP9022 | [13 empty] | 938
CP9022 | INSUMO |  | 5038 | POSTE DE CONCRETO DUPLO T, TIPO D, 200 KG, H = 9 M (NBR 8451) | UN | 1 | 700.9 | 700.9 |  | 0 | 700.9 | 0 | 0 | 0 | MAT | SINAPI | SINAPI | SIM | CP9022 | CP9022 | [13 empty] | 5038
CP9022 | INSUMO |  | 38780 | LAMPADA FLUORESCENTE COMPACTA 3U BRANCA 20 W, BASE E27 (127/220 V) | UN | 1 | 18.33 | 18.33 |  | 0 | 18.33 | 0 | 0 | 0 | MAT | SINAPI | SINAPI | SIM | CP9022 | CP9022 | [13 empty] | 38780
CP9022 | INSUMO |  | 13329 | SOQUETE DE PVC / TERMOPLASTICO BASE E27, COM RABICHO, PARA LAMPADAS | UN | 1 | 3.25 | 3.25 |  | 0 | 3.25 | 0 | 0 | 0 | MAT | SINAPI | SINAPI | SIM | CP9022 | CP9022 | [13 empty] | 13329
CP9022 | COMPOSICAO |  | 88264 | ELETRICISTA COM ENCARGOS COMPLEMENTARES | H | 0.171 | 24.1 | 4.1211 |  | 3.0746 | 1.0465 | 0 | 0 | 0 | CA | SINAPI | SINAPI | SIM | CP9022 | CP9022 | 88264 | MOD | 24 | 0.171 | [6 empty] | 0 | 0 | 88264
CP9022 | COMPOSICAO |  | 88242 | AJUDANTE DE PEDREIRO COM ENCARGOS COMPLEMENTARES | H | 0.226 | 17.59 | 3.9753 |  | 2.5922 | 1.3831 | 0 | 0 | 0 | CA | SINAPI | SINAPI | SIM | CP9022 | CP9022 | 88242 | MOD | 24 | 0.226 | [6 empty] | 0 | 0 | 88242
CP9023 | PROJETO | CP9023 |  | ELABORAÇÃO E MANUTENÇÃO DO PLANO DE CONTROLE AMBIENTAL DE OBRA - PCAO | MÊS |  |  |  | 37676.5 | 37566.675 | 109.825 | 0 | 0 | -1.819e-12 |  |  | CPU ELABORADA CONFORME PREMISSAS DADAS PELO CLIENTE |  |  | CP9023 |  |  |  |  | 0 |  |  |  |  | 0
CP9023 | INSUMO |  | P8058 | ENGENHEIRO AMBIENTAL PLENO | MÊS | 0.5 | 18541.34 | 9270.67 |  | 9270.67 | 0 | 0 | 0 | 0 | MOI | SINAPI | SINAPI |  |  | CP9023 | [13 empty] | P8058
CP9023 | INSUMO |  | P8060 | ENGENHEIRO CONSULTOR ESPECIAL | MÊS | 0.5 | 35310.93 | 17655.465 |  | 17655.465 | 0 | 0 | 0 | 0 | MOI | SINAPI | SINAPI |  |  | CP9023 | [13 empty] | P8060
CP9023 | INSUMO |  | P8135 | SECRETÁRIA | MÊS | 0.5 | 4760.5 | 2380.25 |  | 2380.25 | 0 | 0 | 0 | 0 | MOI | SINAPI | SINAPI |  |  | CP9023 | [13 empty] | P8135
CP9023 | COMPOSICAO |  | 100319 | ENGENHEIRO CIVIL JUNIOR COM ENCARGOS COMPLEMENTARES | MES | 0.5 | 16740.23 | 8370.115 |  | 8260.29 | 109.825 | 0 | 0 | -1.819e-12 | CA | SINAPI | SINAPI |  |  | CP9023 |  | MOI | [8 empty] | 0 | 0 | 100319
CP9024 | PROJETO | CP9024 |  | LABORATORISTA | MÊS |  |  |  | 8400.67 | 8169.14 | 231.53 | 0 | 0 | 0 |  |  | COMPOSIÇÃO DE MÃO DE OBRA |  |  | CP9024 |  |  |  |  | 0 |  |  |  |  | 0
CP9024 | COMPOSICAO |  | 101456 | TÉCNICO DE LABORATÓRIO E CAMPO DE CONSTRUÇÃO COM ENCARGOS COMPLEMENTARES | MES | 1 | 8400.67 | 8400.67 |  | 8169.14 | 231.53 | 0 | 0 | 0 | CA | SINAPI | SICRO |  |  | CP9024 |  | MOI | [8 empty] | 0 | 0 | 101456
CP9025 | PROJETO | CP9025 |  | AUXILIAR TÉCNICO DE ENGENHARIA | MÊS |  |  |  | 3238.81 | 3007.28 | 231.53 | 0 | 0 | -4.5475e-13 |  |  | COMPOSIÇÃO DE MÃO DE OBRA | SIM | CP9025 | CP9025 |  |  |  |  | 0 |  |  |  |  | 0
CP9025 | COMPOSICAO |  | 100534 | TECNICO DE EDIFICACOES COM ENCARGOS COMPLEMENTARES | MES | 1 | 3238.81 | 3238.81 |  | 3007.28 | 231.53 | 0 | 0 | -4.5475e-13 | CA | SINAPI | SICRO | SIM | CP9025 | CP9025 |  | MOI | [8 empty] | 0 | 0 | 100534
CP9026 | PROJETO | CP9026 |  | VIGIA | MÊS |  |  |  | 3264.4 | 2129.52 | 1134.88 | 0 | 0 | 0 |  |  | COMPOSIÇÃO DE MÃO DE OBRA | SIM | CP9026 | CP9026 |  |  |  |  | 0 |  |  |  |  | 0
CP9026 | COMPOSICAO |  | 101460 | VIGIA DIURNO COM ENCARGOS COMPLEMENTARES | MES | 1 | 3264.4 | 3264.4 |  | 2129.52 | 1134.88 | 0 | 0 | 0 | CA | SINAPI | SICRO | SIM | CP9026 | CP9026 |  | MOI | [8 empty] | 0 | 0 | 101460
CP9027 | PROJETO | CP9027 |  | AUXILIAR DE SERVIÇOS GERAIS | MÊS |  |  |  | 3195.41 | 2060.53 | 1134.88 | 0 | 0 | -4.5475e-13 |  |  | COMPOSIÇÃO DE MÃO DE OBRA | SIM | CP9027 | CP9027 |  |  |  |  | 0 |  |  |  |  | 0
CP9027 | COMPOSICAO |  | 101452 | SERVENTE DE OBRAS COM ENCARGOS COMPLEMENTARES | MES | 1 | 3195.41 | 3195.41 |  | 2060.53 | 1134.88 | 0 | 0 | -4.5475e-13 | CA | SINAPI | SICRO | SIM | CP9027 | CP9027 |  | MOI | [8 empty] | 0 | 0 | 101452
CP9028 | PROJETO | CP9028 |  | ENGENHEIRO SÊNIOR | MÊS |  |  |  | 25761.91 | 25542.26 | 219.65 | 0 | 0 | 0 |  |  | COMPOSIÇÃO DE MÃO DE OBRA | SIM | CP9028 | CP9028 |  |  |  |  | 0 |  |  |  |  | 0
CP9028 | COMPOSICAO |  | 101403 | ENGENHEIRO CIVIL SENIOR COM ENCARGOS COMPLEMENTARES | MES | 1 | 25761.91 | 25761.91 |  | 25542.26 | 219.65 | 0 | 0 | 0 | CA | SINAPI | SICRO | SIM | CP9028 | CP9028 |  | MOI | [8 empty] | 0 | 0 | 101403
CP9029 | PROJETO | CP9029 |  | ENGENHEIRO RESIDENTE | MÊS |  |  |  | 18858.12 | 18638.47 | 219.65 | 0 | 0 | -3.638e-12 |  |  | COMPOSIÇÃO DE MÃO DE OBRA | SIM | CP9029 | CP9029 |  |  |  |  | 0 |  |  |  |  | 0
CP9029 | COMPOSICAO |  | 100320 | ENGENHEIRO CIVIL PLENO COM ENCARGOS COMPLEMENTARES | MES | 1 | 18858.12 | 18858.12 |  | 18638.47 | 219.65 | 0 | 0 | -3.638e-12 | CA | SINAPI | SICRO | SIM | CP9029 | CP9029 |  | MOI | [8 empty] | 0 | 0 | 100320
CP9030 | PROJETO | CP9030 |  | ENGENHEIRO DE PROJETOS PLENO | MÊS |  |  |  | 19331.11 | 19331.11 | 0 | 0 | 0 | 0 |  |  | COMPOSIÇÃO DE MÃO DE OBRA | SIM | CP9030 | CP9030 |  |  |  |  | 0 |  |  |  |  | 0
CP9030 | INSUMO |  | P8066 | ENGENHEIRO DE PROJETOS PLENO | MÊS | 1 | 19331.11 | 19331.11 |  | 19331.11 | 0 | 0 | 0 | 0 | MOI | SINAPI | SICRO | SIM | CP9030 | CP9030 | [13 empty] | P8066
CP9034 | PROJETO | CP9034 |  | ENCARREGADO GERAL | MÊS |  |  |  | 3465.25 | 3158.21 | 307.04 | 0 | 0 | 0 |  |  | COMPOSIÇÃO DE MÃO DE OBRA | SIM | CP9034 | CP9034 |  |  |  |  | 0 |  |  |  |  | 0
CP9034 | COMPOSICAO |  | 93572 | ENCARREGADO GERAL DE OBRAS COM ENCARGOS COMPLEMENTARES | MES | 1 | 3465.25 | 3465.25 |  | 3158.21 | 307.04 | 0 | 0 | 0 | CA | SINAPI | SICRO | SIM | CP9034 | CP9034 |  | MOI | [8 empty] | 0 | 0 | 93572
CP9035 | PROJETO | CP9035 |  | APONTADOR | MÊS |  |  |  | 5886.22 | 5654.69 | 231.53 | 0 | 0 | 9.0949e-13 |  |  | COMPOSIÇÃO DE MÃO DE OBRA | SIM | CP9035 | CP9035 |  |  |  |  | 0 |  |  |  |  | 0
CP9035 | COMPOSICAO |  | 93564 | APONTADOR OU APROPRIADOR COM ENCARGOS COMPLEMENTARES | MES | 1 | 5886.22 | 5886.22 |  | 5654.69 | 231.53 | 0 | 0 | 9.0949e-13 | CA | SINAPI | SICRO | SIM | CP9035 | CP9035 |  | MOI | [8 empty] | 0 | 0 | 93564
CP9036 | PROJETO | CP9036 |  | EQUIPE PARA LABORATÓRIO DE SOLOS PARA TERRAPLENAGEM | MÊS |  |  |  | 19090.55 | 18395.96 | 694.59 | 0 | 0 | 0 |  |  | CPU MONTADA CONFORME MANUAL DO DNIT, VOL. 8, TAB. 53 | SIM | CP9036 | CP9036 |  |  |  |  | 0 |  |  |  |  | 0
CP9036 | COMPOSICAO |  | 101456 | TÉCNICO DE LABORATÓRIO E CAMPO DE CONSTRUÇÃO COM ENCARGOS COMPLEMENTARES | MES | 1 | 8400.67 | 8400.67 |  | 8169.14 | 231.53 | 0 | 0 | 0 | CA | SINAPI | PROJETO | SIM | CP9036 | CP9036 |  | MOI | [8 empty] | 0 | 0 | 101456
CP9036 | COMPOSICAO |  | 101385 | AUXILIAR DE LABORATORISTA DE SOLOS E DE CONCRETO COM ENCARGOS COMPLEMENTARES | MES | 2 | 5344.94 | 10689.88 |  | 10226.82 | 463.06 | 0 | 0 | 0 | CA | SINAPI | PROJETO | SIM | CP9036 | CP9036 |  | MOI | [8 empty] | 0 | 0 | 101385
CP9036 | INSUMO |  | E9125 | Van furgão - 93 kW | h | 0 | 57.8386 | 0 |  | 0 | 0 | 0 | 0 | 0 | EQH | SICRO | COEFICIENTE ZERADO POR CONSIDERAR O VEÍCULO JÁ LANÇADO NA PLANILHA ORÇAMENTÁRIA | SIM | CP9036 | CP9036 | [13 empty] | E9125
CP9037 | PROJETO | CP9037 |  | EQUIPE PARA LABORATÓRIO DE ASFALTO | MÊS |  |  |  | 19090.55 | 18395.96 | 694.59 | 0 | 0 | 0 |  |  | CPU MONTADA CONFORME MANUAL DO DNIT, VOL. 8, TAB. 54 | SIM | CP9037 | CP9037 |  |  |  |  | 0 |  |  |  |  | 0
CP9037 | COMPOSICAO |  | 101456 | TÉCNICO DE LABORATÓRIO E CAMPO DE CONSTRUÇÃO COM ENCARGOS COMPLEMENTARES | MES | 1 | 8400.67 | 8400.67 |  | 8169.14 | 231.53 | 0 | 0 | 0 | CA | SINAPI | PROJETO | SIM | CP9037 | CP9037 |  | MOI | [8 empty] | 0 | 0 | 101456
CP9037 | COMPOSICAO |  | 101385 | AUXILIAR DE LABORATORISTA DE SOLOS E DE CONCRETO COM ENCARGOS COMPLEMENTARES | MES | 2 | 5344.94 | 10689.88 |  | 10226.82 | 463.06 | 0 | 0 | 0 | CA | SINAPI | PROJETO | SIM | CP9037 | CP9037 |  | MOI | [8 empty] | 0 | 0 | 101385
CP9037 | INSUMO |  | E9125 | Van furgão - 93 kW | h | 0 | 57.8386 | 0 |  | 0 | 0 | 0 | 0 | 0 | EQH | SICRO | COEFICIENTE ZERADO POR CONSIDERAR O VEÍCULO JÁ LANÇADO NA PLANILHA ORÇAMENTÁRIA | SIM | CP9037 | CP9037 | [13 empty] | E9125
CP9038 | PROJETO | CP9038 |  | EQUIPE PARA LABORATÓRIO DE CONCRETOS | MÊS |  |  |  | 19090.55 | 18395.96 | 694.59 | 0 | 0 | 0 |  |  | CPU MONTADA CONFORME MANUAL DO DNIT, VOL. 8, TAB. 55 | SIM | CP9038 | CP9038 |  |  |  |  | 0 |  |  |  |  | 0
CP9038 | COMPOSICAO |  | 101456 | TÉCNICO DE LABORATÓRIO E CAMPO DE CONSTRUÇÃO COM ENCARGOS COMPLEMENTARES | MES | 1 | 8400.67 | 8400.67 |  | 8169.14 | 231.53 | 0 | 0 | 0 | CA | SINAPI | PROJETO | SIM | CP9038 | CP9038 |  | MOI | [8 empty] | 0 | 0 | 101456
CP9038 | COMPOSICAO |  | 101385 | AUXILIAR DE LABORATORISTA DE SOLOS E DE CONCRETO COM ENCARGOS COMPLEMENTARES | MES | 2 | 5344.94 | 10689.88 |  | 10226.82 | 463.06 | 0 | 0 | 0 | CA | SINAPI | PROJETO | SIM | CP9038 | CP9038 |  | MOI | [8 empty] | 0 | 0 | 101385
CP9038 | INSUMO |  | E9125 | Van furgão - 93 kW | h | 0 | 57.8386 | 0 |  | 0 | 0 | 0 | 0 | 0 | EQH | SICRO | COEFICIENTE ZERADO POR CONSIDERAR O VEÍCULO JÁ LANÇADO NA PLANILHA ORÇAMENTÁRIA | SIM | CP9038 | CP9038 | [13 empty] | E9125
CP9046 | SINAPI INSUMO | CP9046 |  | LABORATÓRIO DE SOLOS, COMPLETO, SEM DIVISORIAS INTERNAS | MÊS |  |  |  | 4346.5 | 0 | 585 | 3761.5 | 0 | 0 |  |  | COMPOSIÇÃO DO PROJETO | SIM | CP9046 | CP9046 |  |  |  |  | 0 |  |  |  |  | 0
CP9046 | INSUMO |  | 10775 | LOCACAO DE CONTAINER 2,30 X 6,00 M, ALT. 2,50 M, COM 1 SANITARIO, PARA ESCRITORIO, COMPLETO, SEM DIVISORIAS INTERNAS | MES | 1 | 585 | 585 |  | 0 | 585 | 0 | 0 | 0 | MAT | SINAPI | SINAPI | SIM | CP9046 | CP9046 | [13 empty] | 10775
CP9046 | INSUMO |  | B8957 | LABORATÓRIO DE SOLOS | MÊS | 1 | 3761.5 | 3761.5 |  | 0 | 0 | 3761.5 | 0 | 0 | EQL | SICRO | TABELA DE PREÇOS DE CONSULTORIA DO DNIT | SIM | CP9046 | CP9046 | [13 empty] | B8957
CP9047 | SINAPI INSUMO | CP9047 |  | LABORATÓRIO DE BETUMES, COMPLETO, SEM DIVISORIAS INTERNAS | MÊS |  |  |  | 5635.39 | 0 | 585 | 5050.39 | 0 | 0 |  |  | COMPOSIÇÃO DO PROJETO | SIM | CP9047 | CP9047 |  |  |  |  | 0 |  |  |  |  | 0
CP9047 | INSUMO |  | 10775 | LOCACAO DE CONTAINER 2,30 X 6,00 M, ALT. 2,50 M, COM 1 SANITARIO, PARA ESCRITORIO, COMPLETO, SEM DIVISORIAS INTERNAS | MES | 1 | 585 | 585 |  | 0 | 585 | 0 | 0 | 0 | MAT | SINAPI | SINAPI | SIM | CP9047 | CP9047 | [13 empty] | 10775
CP9047 | INSUMO |  | B8955 | LABORATÓRIO DE ASFALTO | MÊS | 1 | 5050.39 | 5050.39 |  | 0 | 0 | 5050.39 | 0 | 0 | EQL | SICRO | TABELA DE PREÇOS DE CONSULTORIA DO DNIT | SIM | CP9047 | CP9047 | [13 empty] | B8955
CP9048 | SINAPI INSUMO | CP9048 |  | LABORATÓRIO DE CONCRETOS, COMPLETO, SEM DIVISORIAS INTERNAS | MÊS |  |  |  | 4001.3 | 0 | 585 | 3416.3 | 0 | 0 |  |  | COMPOSIÇÃO DO PROJETO | SIM | CP9048 | CP9048 |  |  |  |  | 0 |  |  |  |  | 0
CP9048 | INSUMO |  | 10775 | LOCACAO DE CONTAINER 2,30 X 6,00 M, ALT. 2,50 M, COM 1 SANITARIO, PARA ESCRITORIO, COMPLETO, SEM DIVISORIAS INTERNAS | MES | 1 | 585 | 585 |  | 0 | 585 | 0 | 0 | 0 | MAT | SINAPI | SINAPI | SIM | CP9048 | CP9048 | [13 empty] | 10775
CP9048 | INSUMO |  | B8956 | LABORATÓRIO DE CONCRETO | MÊS | 1 | 3416.3 | 3416.3 |  | 0 | 0 | 3416.3 | 0 | 0 | EQL | SICRO | TABELA DE PREÇOS DE CONSULTORIA DO DNIT | SIM | CP9048 | CP9048 | [13 empty] | B8956
CP9051 | PROJETO | CP9051 |  | CONSUMO DE ENERGIA PARA O CANTEIRO | MÊS |  |  |  | 3211 | 0 | 3211 | 0 | 0 | 0 |  |  | CPU CRIADA PARA O PROJETO | SIM | CP9051 | CP9051 |  |  |  |  | 0 |  |  |  |  | 0
CP9051 | INSUMO |  | IO9021 | CONSUMO DE ENERGIA PARA CANTEIRO | MÊS | 1 | 3211 | 3211 |  | 0 | 3211 | 0 | 0 | 0 | MAT | SINAPI | CALCULADO | SIM | CP9051 | CP9051 | [13 empty] | IO9021
CP9061 | PROJETO | CP9061 |  | CONSUMO DE ÁGUA PARA O CANTEIRO | MÊS |  |  |  | 5179.46 | 0 | 5179.46 | 0 | 0 | 0 |  |  | CPU CRIADA PARA O PROJETO | SIM | CP9061 | CP9061 |  |  |  |  | 0 |  |  |  |  | 0
CP9061 | INSUMO |  | IO9031 | CONSUMO DE ÁGUA PARA CANTEIRO | MÊS | 1 | 5179.46 | 5179.46 |  | 0 | 5179.46 | 0 | 0 | 0 | MAT | CAESB | CALCULADO | SIM | CP9061 | CP9061 | [13 empty] | IO9031
CP9071 | PROJETO | CP9071 |  | ALUGUEL MENSAL DE BANHEIRO QUIMICO PADRAO STANDARD COM 3 LIMPEZAS SEMANAIS | UN.MÊS |  |  |  | 560 | 0 | 0 | 0 | 560 | 0 |  |  | CPU CRIADA PARA O PROJETO | SIM | CP9071 | CP9071 |  |  |  |  | 0 |  |  |  |  | 0
CP9071 | INSUMO |  | IS0004 | ALUGUEL MENSAL DE BANHEIRO QUIMICO PADRAO STANDARD COM 3 LIMPEZAS SEMANAIS | UN/MÊS | 1 | 560 | 560 |  | 0 | 0 | 0 | 560 | 0 | SET | SBC | PROJETO | SIM | CP9071 | CP9071 | [13 empty] | IO9031
CP9091 | PROJETO | CP9091 |  | TAXA DE DESCARTE DE RESÍDUOS DA CONSTRUÇÃO CIVIL NÃO SEGREGADOS - RCCNS | T |  |  |  | 21.44 | 0 | 0 | 0 | 21.44 | 0 |  |  | CPU CRIADA PARA O PROJETO | SIM | CP9091 | CP9091 |  |  |  |  | 0 |  |  |  |  | 0
CP9091 | INSUMO |  | IS9003 | TAXA DE DESCARTE DE RESÍDUOS DA CONSTRUÇÃO CIVIL NÃO SEGREGADOS - RCCS - NA UNIDADE DE RECEBIMENTO DE ENTULHOS | T | 1 | 21.44 | 21.44 |  | 0 | 0 | 0 | 21.44 | 0 | SET | SINAPI | COTAÇÃO | SIM | CP9091 | CP9091 | [13 empty] | IS9001
CP9092 | PROJETO | CP9092 |  | TAXA DE DESCARTE DE RESÍDUOS DE PODAS E GALHADAS | T |  |  |  | 19.07 | 0 | 0 | 0 | 19.07 | 0 |  |  | CPU CRIADA PARA O PROJETO | SIM | CP9092 | CP9092 |  |  |  |  | 0 |  |  |  |  | 0
CP9092 | INSUMO |  | IS9004 | TAXA DE DESCARTE DE RESÍDUOS DE PODAS E GALHADAS - NA UNIDADE DE RECEBIMENTO DE ENTULHOS | T | 1 | 19.07 | 19.07 |  | 0 | 0 | 0 | 19.07 | 0 | SET | SINAPI | COTAÇÃO | SIM | CP9092 | CP9092 | [13 empty] | IS9001
CP9101 | SINAPI ADAPTADA | CP9101 |  | ESTUDO DE CAPACIDADE DE SUPORTE DE SOLO - TRECHO 1 | UN |  |  |  | 34649.93 | 33961.11 | 688.82 | 0 | 0 | 5.457e-12 |  |  | CPU ENVIADA PELA ARIA EM 12/08/2021. | SIM | CP9101 | CP9101 |  |  |  |  | 586 |  |  |  |  | 586
CP9101 | COMPOSICAO |  | 100306 | ENGENHEIRO CIVIL PLENO COM ENCARGOS COMPLEMENTARES | H | 213 | 105.95 | 22567.35 |  | 22318.14 | 249.21 | 0 | 0 | 3.638e-12 | CA | SINAPI |  | SIM | CP9101 | CP9101 | 100306 | MOD | 1 | 213 | [6 empty] | 0 | 0 |  | 1106
CP9101 | COMPOSICAO |  | 88255 | AUXILIAR TÉCNICO DE ENGENHARIA COM ENCARGOS COMPLEMENTARES | H | 213 | 37.06 | 7893.78 |  | 7644.57 | 249.21 | 0 | 0 | 9.0949e-13 | CA | SINAPI |  | SIM | CP9101 | CP9101 | 88255 | MOD | 1 | 213 | [6 empty] | 0 | 0 | 88310
CP9101 | COMPOSICAO |  | 90775 | DESENHISTA PROJETISTA COM ENCARGOS COMPLEMENTARES | H | 160 | 26.18 | 4188.8 |  | 3998.4 | 190.4 | 0 | 0 | 9.0949e-13 | CA | SINAPI |  | SIM | CP9101 | CP9101 | 90775 | MOD | 1 | 160 | [6 empty] | 0 | 0 | 88316
CP9102 | SINAPI ADAPTADA | CP9102 |  | ESTUDO DE CAPACIDADE DE SUPORTE DE SOLO - TRECHO 3 | UN |  |  |  | 17396.47 | 17050.89 | 345.58 | 0 | 0 | -1.3642e-12 |  |  | CPU ENVIADA PELA ARIA EM 12/08/2021. | SIM | CP9102 | CP9102 |  |  |  |  | 294 |  |  |  |  | 294
CP9102 | COMPOSICAO |  | 100306 | ENGENHEIRO CIVIL PLENO COM ENCARGOS COMPLEMENTARES | H | 107 | 105.95 | 11336.65 |  | 11211.46 | 125.19 | 0 | 0 | -1.819e-12 | CA | SINAPI |  | SIM | CP9102 | CP9102 | 100306 | MOD | 1 | 107 | [6 empty] | 0 | 0 |  | 1106
CP9102 | COMPOSICAO |  | 88255 | AUXILIAR TÉCNICO DE ENGENHARIA COM ENCARGOS COMPLEMENTARES | H | 107 | 37.06 | 3965.42 |  | 3840.23 | 125.19 | 0 | 0 | 0 | CA | SINAPI |  | SIM | CP9102 | CP9102 | 88255 | MOD | 1 | 107 | [6 empty] | 0 | 0 | 88310
CP9102 | COMPOSICAO |  | 90775 | DESENHISTA PROJETISTA COM ENCARGOS COMPLEMENTARES | H | 80 | 26.18 | 2094.4 |  | 1999.2 | 95.2 | 0 | 0 | 4.5475e-13 | CA | SINAPI |  | SIM | CP9102 | CP9102 | 90775 | MOD | 1 | 80 | [6 empty] | 0 | 0 | 88316
CP9202 | SINAPI INSUMO | CP9202 |  | FORNECIMENTO DE POSTE DE CONCRETO H= 9 M, 400 KG | UN |  |  |  | 1204.72 | 0 | 1204.72 | 0 | 0 | 0 |  |  | COMPOSIÇÃO DO PROJETO | SIM | CP9202 | CP9202 |  |  |  |  | 0 |  |  |  |  | 0
CP9202 | INSUMO |  | 5059 | POSTE DE CONCRETO CIRCULAR, 400 KG, H = 9 M (NBR 8451) | UN | 1 | 1204.72 | 1204.72 |  | 0 | 1204.72 | 0 | 0 | 0 | MAT | SINAPI | SINAPI | SIM | CP9202 | CP9202 | [13 empty] | 5034
83693 | SINAPI ADAPTADA | CP9207 |  | CAIACAO EM MEIO FIO | M2 |  |  |  | 4.1506 | 2.742 | 1.4086 | 0 | 0 | 0 |  |  | CPU SINAPI COM SUBSTITUIÇÃO DOS RECURSOS PELOS DO SICRO QUANDO POSSÍVEL | SIM | CP9207 | CP9207 |  |  |  |  | 0.1575 |  |  |  |  | 0.1575
83693 | INSUMO |  | 1106 | CAL HIDRATADA CH-I PARA ARGAMASSAS | KG | 0.3 | 0.95 | 0.285 |  | 0 | 0.285 | 0 | 0 | 0 | MAT | SINAPI |  | SIM | CP9207 | CP9207 | [13 empty] | 1106
83693 | COMPOSICAO |  | 88310 | PINTOR COM ENCARGOS COMPLEMENTARES | H | 0.15 | 24.89 | 3.7335 |  | 2.655 | 1.0785 | 0 | 0 | 0 | CA | SINAPI |  | SIM | CP9207 | CP9207 | 88310 | MOD | 11441.1584 | 0.15 | [6 empty] | 0 | 0 | 88310
83693 | COMPOSICAO |  | 88316 | SERVENTE COM ENCARGOS COMPLEMENTARES | H | 0.0075 | 17.61 | 0.13207 |  | 0.087 | 0.045075 | 0 | 0 | 0 | CA | SINAPI |  | SIM | CP9207 | CP9207 | 88316 | MOD | 11441.1584 | 0.0075 | [6 empty] | 0 | 0 | 88316
74209/1 | SINAPI ADAPTADA | CP9231 |  | PLACA DE OBRA EM CHAPA DE ACO GALVANIZADO | M2 |  |  |  | 385.1427 | 41.2718 | 250.357 | 93.5028 | 0 | 0.0111 |  |  | CPU SINAPI INEXISTENTE NO ÚLTIMO RELATÓRIO PARA ESTE ORÇAMENTO, ATUALIZADA PELOS INSUMOS. | SIM | CP9231 | CP9231 |  |  |  |  | 3 |  |  |  |  | 3.0344
74209/1 | INSUMO |  | 4517 | SARRAFO *2,5 X 7,5* CM EM PINUS, MISTA OU EQUIVALENTE DA REGIAO - BRUTA | M | 1 | 2.27 | 2.27 |  | 0 | 2.27 | 0 | 0 | 0 | MAT | SINAPI |  | SIM | CP9231 | CP9231 | [13 empty] | 4517
74209/1 | INSUMO |  | 4433 | CAIBRO NAO APARELHADO *7,5 X 7,5* CM, EM MACARANDUBA, ANGELIM OU EQUIVALENTE DA REGIAO - BRUTA | M | 4 | 23.37 | 93.48 |  | 0 | 0 | 93.48 | 0 | 0 | EQA | SINAPI |  | SIM | CP9231 | CP9231 | [13 empty] | 4433
74209/1 | INSUMO |  | 4813 | PLACA DE OBRA (PARA CONSTRUCAO CIVIL) EM CHAPA GALVANIZADA *N. 22*, ADESIVADA, DE *2,0 X 1,125* M | M2 | 1 | 225 | 225 |  | 0 | 225 | 0 | 0 | 0 | MAT | SINAPI |  | SIM | CP9231 | CP9231 | [13 empty] | 4813
74209/1 | INSUMO |  | 5068 | PREGO DE ACO POLIDO COM CABECA 17 X 21 (2 X 11) | KG | 0.11 | 20.24 | 2.2264 |  | 0 | 2.2264 | 0 | 0 | 0 | MAT | SINAPI |  | SIM | CP9231 | CP9231 | [13 empty] | 5068
74209/1 | COMPOSICAO |  | 88262 | CARPINTEIRO DE FORMAS COM ENCARGOS COMPLEMENTARES | H | 1 | 23.68 | 23.68 |  | 17.66 | 6.02 | 0 | 0 | 0 | CA | SINAPI |  | SIM | CP9231 | CP9231 | 88262 | MOD | 67.5 | 1 | [6 empty] | 0 | 0 | 88262
74209/1 | COMPOSICAO |  | 88316 | SERVENTE COM ENCARGOS COMPLEMENTARES | H | 2 | 17.61 | 35.22 |  | 23.2 | 12.02 | 0 | 0 | 0 | CA | SINAPI |  | SIM | CP9231 | CP9231 | 88316 | MOD | 67.5 | 2 | [6 empty] | 0 | 0 | 88316
74209/1 | COMPOSICAO |  | 94968 | CONCRETO MAGRO PARA LASTRO, TRAÇO 1:4,5:4,5 (EM MASSA SECA DE CIMENTO/ AREIA MÉDIA/ BRITA 1) - PREPARO MECÂNICO COM BETONEIRA 600 L. AF_05/2021 | M3 | 0.01 | 326.63 | 3.2663 |  | 0.4118 | 2.8206 | 0.0228 | 0 | 0.0111 | CA | SINAPI | SINAPI | SIM | CP9231 | CP9231 |  | SRV |  |  |  | 94968 | 0.01 | 3.4373 | 0.034373 |  | 2.663 | 0.02663 | 94968
74238/2 | SINAPI ADAPTADA | CP9232 |  | PORTAO EM TELA ARAME GALVANIZADO N.12 MALHA 2" E MOLDURA EM TUBOS DE ACO COM DUAS FOLHAS DE ABRIR, INCLUSO FERRAGENS | M2 |  |  |  | 1001.0947 | 336.49 | 546.7463 | 106.4748 | 0 | 11.3836 |  |  | CPU SINAPI INEXISTENTE NO ÚLTIMO RELATÓRIO PARA ESTE ORÇAMENTO, ATUALIZADA PELOS INSUMOS. | SIM | CP9232 | CP9232 |  |  |  |  | 23 |  |  |  |  | 23
74238/2 | INSUMO |  | 7167 | TELA DE ARAME GALVANIZADA QUADRANGULAR / LOSANGULAR, FIO 2,11 MM (14 BWG), MALHA 5 X 5 CM, H = 2 M | M2 | 1.1 | 25.72 | 28.292 |  | 0 | 28.292 | 0 | 0 | 0 | MAT | SINAPI |  | SIM | CP9232 | CP9232 | [13 empty] | 7167
74238/2 | INSUMO |  | 7697 | TUBO ACO GALVANIZADO COM COSTURA, CLASSE MEDIA, DN 1.1/2", E = *3,25* MM, PESO *3,61* KG/M (NBR 5580) | M | 1.4318 | 73.9 | 105.81 |  | 0 | 0 | 105.81 | 0 | 0 | EQA | SINAPI |  | SIM | CP9232 | CP9232 | [13 empty] | 7697
74238/2 | INSUMO |  | 10997 | ELETRODO REVESTIDO AWS - E7018, DIAMETRO IGUAL A 4,00 MM | KG | 3.37 | 19.88 | 66.9956 |  | 0 | 66.9956 | 0 | 0 | 0 | MAT | SINAPI |  | SIM | CP9232 | CP9232 | [13 empty] | 10997
74238/2 | INSUMO |  | 21010 | TUBO ACO GALVANIZADO COM COSTURA, CLASSE LEVE, DN 25 MM ( 1"), E = 2,65 MM, *2,11* KG/M (NBR 5580) | M | 6.7407 | 45.84 | 308.9937 |  | 0 | 308.9937 | 0 | 0 | 0 | MAT | SINAPI |  | SIM | CP9232 | CP9232 | [13 empty] | 21010
74238/2 | COMPOSICAO |  | 88315 | SERRALHEIRO COM ENCARGOS COMPLEMENTARES | H | 7 | 23.78 | 166.46 |  | 123.62 | 42.84 | 0 | 0 | 0 | CA | SINAPI |  | SIM | CP9232 | CP9232 | 88315 | MOD | 19.2 | 7 | [6 empty] | 0 | 0 | 88315
74238/2 | COMPOSICAO |  | 88316 | SERVENTE COM ENCARGOS COMPLEMENTARES | H | 11.5 | 17.61 | 202.515 |  | 133.4 | 69.115 | 0 | 0 | 0 | CA | SINAPI |  | SIM | CP9232 | CP9232 | 88316 | MOD | 19.2 | 11.5 | [6 empty] | 0 | 0 | 88316
74238/2 | COMPOSICAO |  | 88317 | SOLDADOR COM ENCARGOS COMPLEMENTARES | H | 4.5 | 24.44 | 109.98 |  | 79.47 | 30.51 | 0 | 0 | 0 | CA | SINAPI |  | SIM | CP9232 | CP9232 | 88317 | MOD | 19.2 | 4.5 | [6 empty] | 0 | 0 | 88317
74238/2 | COMPOSICAO |  | 98764 | INVERSOR DE SOLDA MONOFÁSICO DE 160 A, POTÊNCIA DE 5400 W, TENSÃO DE 220 V, PARA SOLDA COM ELETRODOS DE 2,0 A 4,0 MM E PROCESSO TIG - CHP DIURNO. AF_06/2018 | CHP | 3.82 | 3.14 | 11.9948 |  | 0 | 0 | 0.6112 | 0 | 11.3836 | CA | SINAPI |  | SIM | CP9232 | CP9232 |  | EQH |  |  |  | 98764 | 3.82 | 0 | 0 |  | 0 | 0 | 98764
74238/2 | COMPOSICAO |  | 98765 | INVERSOR DE SOLDA MONOFÁSICO DE 160 A, POTÊNCIA DE 5400 W, TENSÃO DE 220 V, PARA SOLDA COM ELETRODOS DE 2,0 A 4,0 MM E PROCESSO TIG - CHI DIURNO. AF_06/2018 | CHI | 0.67 | 0.08 | 0.0536 |  | 0 | 0 | 0.0536 | 0 | 0 | CA | SINAPI |  | SIM | CP9232 | CP9232 |  | EQH |  |  |  | 98765 | 0.67 | 0 | 0 |  | 0 | 0 | 98765
CP9233 | SINAPI ADAPTADA | CP9233 |  | PLACA DE ADVERTÊNCIA DE 60 X 60 CM, FIXADA / AMARRADA EM CERCAMENTOS | UN |  |  |  | 152.1692 | 40.86 | 111.3092 | 0 | 0 | 0 |  |  | SINAPI CPU 74209/1 ADAPTADA PARA AS ESPECIFICAÇÕES DO PROJETO | SIM | CP9233 | CP9233 |  |  |  |  | 3 |  |  |  |  | 3
CP9233 | INSUMO |  | 4517 | SARRAFO *2,5 X 7,5* CM EM PINUS, MISTA OU EQUIVALENTE DA REGIAO - BRUTA | M | 2.64 | 2.27 | 5.9928 |  | 0 | 5.9928 | 0 | 0 | 0 | MAT | SINAPI | Coeficiente ajustado. | SIM | CP9233 | CP9233 | [13 empty] | 4517
CP9233 | INSUMO |  | 4433 | CAIBRO NAO APARELHADO *7,5 X 7,5* CM, EM MACARANDUBA, ANGELIM OU EQUIVALENTE DA REGIAO - BRUTA | M | 0 | 23.37 | 0 |  | 0 | 0 | 0 | 0 | 0 | EQA | SINAPI | Coeficiente zerado por não ser necessário no serviço. | SIM | CP9233 | CP9233 | [13 empty] | 4433
CP9233 | INSUMO |  | 4813 | PLACA DE OBRA (PARA CONSTRUCAO CIVIL) EM CHAPA GALVANIZADA *N. 22*, ADESIVADA, DE *2,0 X 1,125* M | M2 | 0.378 | 225 | 85.05 |  | 0 | 85.05 | 0 | 0 | 0 | MAT | SINAPI | Coeficiente ajustado. | SIM | CP9233 | CP9233 | [13 empty] | 4813
CP9233 | INSUMO |  | 5068 | PREGO DE ACO POLIDO COM CABECA 17 X 21 (2 X 11) | KG | 0.11 | 20.24 | 2.2264 |  | 0 | 2.2264 | 0 | 0 | 0 | MAT | SINAPI | SINAPI | SIM | CP9233 | CP9233 | [13 empty] | 5068
CP9233 | COMPOSICAO |  | 88262 | CARPINTEIRO DE FORMAS COM ENCARGOS COMPLEMENTARES | H | 1 | 23.68 | 23.68 |  | 17.66 | 6.02 | 0 | 0 | 0 | CA | SINAPI | SINAPI | SIM | CP9233 | CP9233 | 88262 | MOD | 60 | 1 | [6 empty] | 0 | 0 | 88262
CP9233 | COMPOSICAO |  | 88316 | SERVENTE COM ENCARGOS COMPLEMENTARES | H | 2 | 17.61 | 35.22 |  | 23.2 | 12.02 | 0 | 0 | 0 | CA | SINAPI | SINAPI | SIM | CP9233 | CP9233 | 88316 | MOD | 60 | 2 | [6 empty] | 0 | 0 | 88316
CP9233 | COMPOSICAO |  | 94968 | CONCRETO MAGRO PARA LASTRO, TRAÇO 1:4,5:4,5 (EM MASSA SECA DE CIMENTO/ AREIA MÉDIA/ BRITA 1) - PREPARO MECÂNICO COM BETONEIRA 600 L. AF_05/2021 | M3 | 0 | 326.63 | 0 |  | 0 | 0 | 0 | 0 | 0 | CA | SINAPI | Coeficiente zerado por não ser necessário no serviço. | SIM | CP9233 | CP9233 |  | SRV |  |  |  | 94968 | 0 | 3.4373 | 0 |  | 2.663 | 0 | 94968
72850 | SINAPI ATUALIZADA | 72850 |  | CARGA, MANOBRAS E DESCARGA DE MATERIAIS DIVERSOS, COM CAMINHAO CARROCERIA 9T (CARGA E DESCARGA MANUAIS) | T |  |  |  | 11.8442 | 1.2181 | 7.925 | 2.701 | 0 | 0 |  |  | CPU SINAPI INEXISTENTE NO ÚLTIMO RELATÓRIO PARA ESTE ORÇAMENTO, ATUALIZADA PELOS INSUMOS. | SIM | 72850 | 72850 |  |  |  |  | 0 |  |  |  |  | 0.0843
72850 | COMPOSICAO |  | 5824 | CAMINHÃO TOCO, PBT 16.000 KG, CARGA ÚTIL MÁX. 10.685 KG, DIST. ENTRE EIXOS 4,8 M, POTÊNCIA 189 CV, INCLUSIVE CARROCERIA FIXA ABERTA DE MADEIRA P/ TRANSPORTE GERAL DE CARGA SECA, DIMEN. APROX. 2,5 X 7,00 X 0,50 M - CHP DIURNO. AF_06/2014 | CHP | 0.0843 | 140.5 | 11.8442 |  | 1.2181 | 7.925 | 2.701 | 0 | 0 | CA | SINAPI |  | SIM | 72850 | 72850 |  | EQH |  |  |  | 5824 | 0.0843 | 1 | 0.0843 |  | 0 | 0 | 5824
73658 | SINAPI ADAPTADA | 73658 |  | LIGAÇÃO DOMICILIAR DE ESGOTO DN 100MM, DA CASA ATÉ A CAIXA, COMPOSTO POR 10,0M TUBO DE PVC ESGOTO PREDIAL DN 100MM E CAIXA DE ALVENARIA COM TAMPA DE CONCRETO - FORNECIMENTO E INSTALAÇÃO | UN |  |  |  | 660.0273 | 293.4 | 352.9603 | 13.667 | 0 | 2.8422e-14 |  |  | CPU SINAPI COM SUBSTITUIÇÃO DOS RECURSOS PELOS DO SICRO QUANDO POSSÍVEL | SIM | 73658 | 73658 |  |  |  |  | 20 |  |  |  |  | 20
73658 | INSUMO |  | 43059 | ACO CA-60, 4,2 MM, OU 5,0 MM, OU 6,0 MM, OU 7,0 MM, VERGALHAO | KG | 1.4 | 9.24 | 12.936 |  | 0 | 12.936 | 0 | 0 | 0 | MAT | SINAPI |  | SIM | 73658 | 73658 | [13 empty] | 43059
73658 | INSUMO |  | 43132 | ARAME RECOZIDO 16 BWG, D = 1,65 MM (0,016 KG/M) OU 18 BWG, D = 1,25 MM (0,01 KG/M) | KG | 0.05 | 20.4 | 1.02 |  | 0 | 1.02 | 0 | 0 | 0 | MAT | SINAPI |  | SIM | 73658 | 73658 | [13 empty] | 43132
73658 | INSUMO |  | 367 | AREIA GROSSA - POSTO JAZIDA/FORNECEDOR (RETIRADO NA JAZIDA, SEM TRANSPORTE) | M3 | 0.1 | 136.67 | 13.667 |  | 0 | 0 | 13.667 | 0 | 0 | EQA | SINAPI |  | SIM | 73658 | 73658 | [13 empty] | 367
73658 | INSUMO |  | 1379 | CIMENTO PORTLAND COMPOSTO CP II-32 | KG | 30 | 0.54 | 16.2 |  | 0 | 16.2 | 0 | 0 | 0 | MAT | SINAPI |  | SIM | 73658 | 73658 | [13 empty] | 1379
73658 | INSUMO |  | 4718 | PEDRA BRITADA N. 2 (19 A 38 MM) POSTO PEDREIRA/FORNECEDOR, SEM FRETE | M3 | 0.05 | 128.37 | 6.4185 |  | 0 | 6.4185 | 0 | 0 | 0 | MAT | SINAPI |  | SIM | 73658 | 73658 | [13 empty] | 4718
73658 | INSUMO |  | 5068 | PREGO DE ACO POLIDO COM CABECA 17 X 21 (2 X 11) | KG | 0.02 | 20.24 | 0.4048 |  | 0 | 0.4048 | 0 | 0 | 0 | MAT | SINAPI |  | SIM | 73658 | 73658 | [13 empty] | 5068
73658 | INSUMO |  | 6212 | TABUA *2,5 X 30 CM EM PINUS, MISTA OU EQUIVALENTE DA REGIAO - BRUTA | M | 0.3 | 10.77 | 3.231 |  | 0 | 3.231 | 0 | 0 | 0 | MAT | SINAPI |  | SIM | 73658 | 73658 | [13 empty] | 6212
73658 | INSUMO |  | 7271 | BLOCO CERAMICO VAZADO PARA ALVENARIA DE VEDACAO, 8 FUROS, DE 9 X 19 X 19 CM (L XA X C) | UN | 62.5 | 0.82 | 51.25 |  | 0 | 51.25 | 0 | 0 | 0 | MAT | SINAPI |  | SIM | 73658 | 73658 | [13 empty] | 7271
73658 | INSUMO |  | 9836 | TUBO PVC SERIE NORMAL, DN 100 MM, PARA ESGOTO PREDIAL (NBR 5688) | M | 10 | 14.47 | 144.7 |  | 0 | 144.7 | 0 | 0 | 0 | MAT | SINAPI |  | SIM | 73658 | 73658 | [13 empty] | 9836
73658 | COMPOSICAO |  | 88267 | ENCANADOR OU BOMBEIRO HIDRÁULICO COM ENCARGOS COMPLEMENTARES | H | 10 | 23.41 | 234.1 |  | 177.4 | 56.7 | 0 | 0 | 2.8422e-14 | CA | SINAPI |  | SIM | 73658 | 73658 | 88267 | MOD | 12 | 10 | [6 empty] | 0 | 0 | 88267
73658 | COMPOSICAO |  | 88316 | SERVENTE COM ENCARGOS COMPLEMENTARES | H | 10 | 17.61 | 176.1 |  | 116 | 60.1 | 0 | 0 | 0 | CA | SINAPI |  | SIM | 73658 | 73658 | 88316 | MOD | 12 | 10 | [6 empty] | 0 | 0 | 88316
74253/1 | SINAPI ATUALIZADA | 74253/1 |  | RAMAL PREDIAL EM TUBO PEAD 20MM - FORNECIMENTO, INSTALAÇÃO, ESCAVAÇÃO E REATERRO | M |  |  |  | 24.1958 | 12.1284 | 11.8982 | 0.1692 | 0 | 2.2204e-16 |  |  | CPU SINAPI INEXISTENTE NO ÚLTIMO RELATÓRIO PARA ESTE ORÇAMENTO, ATUALIZADA PELOS INSUMOS. | SIM | 74253/1 | 74253/1 |  |  |  |  | 0.08 |  |  |  |  | 1.0057
74253/1 | INSUMO |  | 9813 | TUBO DE POLIETILENO DE ALTA DENSIDADE (PEAD), PE-80, DE = 20 MM X 2,3 MM DE PAREDE, PARA LIGACAO DE AGUA PREDIAL (NBR 15561) | M | 1 | 5.5 | 5.5 |  | 0 | 5.5 | 0 | 0 | 0 | MAT | SINAPI |  | SIM | 74253/1 | 74253/1 | [13 empty] | 9813
74253/1 | COMPOSICAO |  | 88267 | ENCANADOR OU BOMBEIRO HIDRÁULICO COM ENCARGOS COMPLEMENTARES | H | 0.04 | 23.41 | 0.9364 |  | 0.7096 | 0.2268 | 0 | 0 | 1.1102e-16 | CA | SINAPI |  | SIM | 74253/1 | 74253/1 | 88267 | MOD | 200 | 0.04 | [6 empty] | 0 | 0 | 88267
74253/1 | COMPOSICAO |  | 88316 | SERVENTE COM ENCARGOS COMPLEMENTARES | H | 0.04 | 17.61 | 0.7044 |  | 0.464 | 0.2404 | 0 | 0 | 1.1102e-16 | CA | SINAPI |  | SIM | 74253/1 | 74253/1 | 88316 | MOD | 200 | 0.04 | [6 empty] | 0 | 0 | 88316
74253/1 | COMPOSICAO |  | 93358 | ESCAVAÇÃO MANUAL DE VALA COM PROFUNDIDADE MENOR OU IGUAL A 1,30 M. AF_02/2021 | M3 | 0.18 | 69.66 | 12.5388 |  | 8.262 | 4.2768 | 0 | 0 | 0 | CA | SINAPI | SINAPI | SIM | 74253/1 | 74253/1 |  | SRV |  |  |  | 93358 | 0.18 | 3.956 | 0.71208 |  | 0 | 0 | 93358
74253/1 | COMPOSICAO |  | 93382 | REATERRO MANUAL DE VALAS COM COMPACTAÇÃO MECANIZADA. AF_04/2016 | M3 | 0.18 | 25.09 | 4.5162 |  | 2.6928 | 1.6542 | 0.1692 | 0 | 0 | CA | SINAPI |  | SIM | 74253/1 | 74253/1 |  | SRV |  |  |  | 93382 | 0.18 | 1.187 | 0.21366 |  | 0 | 0 | 93382
ANDRÉ LUIZ ZANI
| RRT DO ORÇAMENTO: 0 | [5 empty] | Arquiteto & Urbanista - CAU A74536-7

## MCP
MAPA DE COTAÇÃO DE PREÇOS
LOCALIDADE: BRASÍLIA/DF
CODIGO | GRUPO CUSTO | DESCRICAO DO INSUMO | UNID | CUSTO MEDIANO R$ | FORNECEDOR 1 |  |  | FORNECEDOR 2 |  |  | FORNECEDOR 3
EQUIPAMENTOS
E9027-P | EQH | CAMINHÃO DISTRIBUIDOR DE CIMENTO COM CAPACIDADE DE 17 m³ - 210 kW - CUSTO HORÁRIO PRODUTIVO | CHP | 285.01 | CUSTO | R$ | 285.0158 | CUSTO | R$ |  | CUSTO | R$ |  | E9027-P
[5 empty] | FORNECEDOR | DNIT |  | FORNECEDOR |  |  | FORNECEDOR
[6 empty] | SICRO JAN/2021 |  | CONTATO(S) |  |  | CONTATO(S)
[6 empty] | Reaj. > junho/2021 INCC |  | TELEFONE(S) |  |  | TELEFONE(S)
[6 empty] | INSUMO E9027 |  | E-mail(s) |  |  | E-mail(s)
[8 empty] | CNPJ |  |  | CNPJ
E9027-I | EQH | CAMINHÃO DISTRIBUIDOR DE CIMENTO COM CAPACIDADE DE 17 m³ - 210 kW - CUSTO HORÁRIO IMPRODUTIVO | CHI | 82.56 | CUSTO | R$ | 82.5622 | CUSTO | R$ |  | CUSTO | R$ |  | E9027-I
[5 empty] | FORNECEDOR | DNIT |  | FORNECEDOR |  |  | FORNECEDOR
[6 empty] | SICRO JAN/2021 |  | CONTATO(S) |  |  | CONTATO(S)
[6 empty] | Reaj. > junho/2021 INCC |  | TELEFONE(S) |  |  | TELEFONE(S)
[6 empty] | INSUMO E9027 |  | E-mail(s) |  |  | E-mail(s)
[8 empty] | CNPJ |  |  | CNPJ
E9071-P | EQH | TRANSPORTADOR MANUAL CARRINHO DE MÃO COM CAPACIDADE DE 80 L - CUSTO HORÁRIO PRODUTIVO | CHP | 0.34 | CUSTO | R$ | 0.3489 | CUSTO | R$ |  | CUSTO | R$ |  | E9071-P
[5 empty] | FORNECEDOR | DNIT |  | FORNECEDOR |  |  | FORNECEDOR
[6 empty] | SICRO JAN/2021 |  | CONTATO(S) |  |  | CONTATO(S)
[6 empty] | Reaj. > junho/2021 INCC |  | TELEFONE(S) |  |  | TELEFONE(S)
[6 empty] | INSUMO E9071 |  | E-mail(s) |  |  | E-mail(s)
[8 empty] | CNPJ |  |  | CNPJ
E9071-I | EQH | TRANSPORTADOR MANUAL CARRINHO DE MÃO COM CAPACIDADE DE 80 L - CUSTO HORÁRIO IMPRODUTIVO | CHI | 0.23 | CUSTO | R$ | 0.23449 | CUSTO | R$ |  | CUSTO | R$ |  | E9071-I
[5 empty] | FORNECEDOR | DNIT |  | FORNECEDOR |  |  | FORNECEDOR
[6 empty] | SICRO JAN/2021 |  | CONTATO(S) |  |  | CONTATO(S)
[6 empty] | Reaj. > junho/2021 INCC |  | TELEFONE(S) |  |  | TELEFONE(S)
[6 empty] | INSUMO E9071 |  | E-mail(s) |  |  | E-mail(s)
[8 empty] | CNPJ |  |  | CNPJ
E9146-P | EQH | CAMINHÃO SILO COM CAPACIDADE DE 30 m³ - 265 kW - CUSTO HORÁRIO PRODUTIVO | CHP | 297.74 | CUSTO | R$ | 297.7452 | CUSTO | R$ |  | CUSTO | R$ |  | E9146-P
[5 empty] | FORNECEDOR | DNIT |  | FORNECEDOR |  |  | FORNECEDOR
[6 empty] | SICRO JAN/2021 |  | CONTATO(S) |  |  | CONTATO(S)
[6 empty] | Reaj. > junho/2021 INCC |  | TELEFONE(S) |  |  | TELEFONE(S)
[6 empty] | INSUMO E9146 |  | E-mail(s) |  |  | E-mail(s)
[8 empty] | CNPJ |  |  | CNPJ
E9146-I | EQH | CAMINHÃO SILO COM CAPACIDADE DE 30 m³ - 265 kW - CUSTO HORÁRIO IMPRODUTIVO | CHI | 71.04 | CUSTO | R$ | 71.0486 | CUSTO | R$ |  | CUSTO | R$ |  | E9146-I
[5 empty] | FORNECEDOR | DNIT |  | FORNECEDOR |  |  | FORNECEDOR
[6 empty] | SICRO JAN/2021 |  | CONTATO(S) |  |  | CONTATO(S)
[6 empty] | Reaj. > junho/2021 INCC |  | TELEFONE(S) |  |  | TELEFONE(S)
[6 empty] | INSUMO E9146 |  | E-mail(s) |  |  | E-mail(s)
[8 empty] | CNPJ |  |  | CNPJ
E9508 | EQH | CAMINHÃO CARROCERIA COM CAPACIDADE DE 9 T - 136 KW | H | 127.74 | CUSTO | R$ | 127.7411 | CUSTO | R$ |  | CUSTO | R$ |  | E9508
[5 empty] | FORNECEDOR | DNIT |  | FORNECEDOR |  |  | FORNECEDOR
[6 empty] | SICRO JAN/2021 |  | CONTATO(S) |  |  | CONTATO(S)
[6 empty] | Reaj. > junho/2021 INCC |  | TELEFONE(S) |  |  | TELEFONE(S)
[6 empty] | INSUMO E9508 |  | E-mail(s) |  |  | E-mail(s)
[8 empty] | CNPJ |  |  | CNPJ
E9507 | EQH | COMPUTADOR, PLOTTER DE RECORTE E SOFTWARE | H | 10.22 | CUSTO | R$ | 10.2221 | CUSTO | R$ |  | CUSTO | R$ |  | E9507
[5 empty] | FORNECEDOR | DNIT |  | FORNECEDOR |  |  | FORNECEDOR
[6 empty] | SICRO JAN/2021 |  | CONTATO(S) |  |  | CONTATO(S)
[6 empty] | Reaj. > junho/2021 INCC |  | TELEFONE(S) |  |  | TELEFONE(S)
[6 empty] | INSUMO E9507 |  | E-mail(s) |  |  | E-mail(s)
[8 empty] | CNPJ |  |  | CNPJ
E9592 | EQH | CAMINHÃO CARROCERIA COM CAPACIDADE DE 15 T - 188 KW | H | 178.62 | CUSTO | R$ | 178.6227 | CUSTO | R$ |  | CUSTO | R$ |  | E9592
[5 empty] | FORNECEDOR | DNIT |  | FORNECEDOR |  |  | FORNECEDOR
[6 empty] | SICRO JAN/2021 |  | CONTATO(S) |  |  | CONTATO(S)
[6 empty] | Reaj. > junho/2021 INCC |  | TELEFONE(S) |  |  | TELEFONE(S)
[6 empty] | INSUMO E9592 |  | E-mail(s) |  |  | E-mail(s)
[8 empty] | CNPJ |  |  | CNPJ
E9622 | EQH | MÁQUINA DE BANCADA UNIVERSAL PARA CORTE DE CHAPA - 1,5 KW | H | 4.99 | CUSTO | R$ | 4.9939 | CUSTO | R$ |  | CUSTO | R$ |  | E9622
[5 empty] | FORNECEDOR | DNIT |  | FORNECEDOR |  |  | FORNECEDOR
[6 empty] | SICRO JAN/2021 |  | CONTATO(S) |  |  | CONTATO(S)
[6 empty] | Reaj. > junho/2021 INCC |  | TELEFONE(S) |  |  | TELEFONE(S)
[6 empty] | INSUMO E9623 |  | E-mail(s) |  |  | E-mail(s)
[8 empty] | CNPJ |  |  | CNPJ
E9623 | EQH | MÁQUINA DE BANCADA GUILHOTINA - 4 KW | H | 11.16 | CUSTO | R$ | 11.163 | CUSTO | R$ |  | CUSTO | R$ |  | E9623
[5 empty] | FORNECEDOR | DNIT |  | FORNECEDOR |  |  | FORNECEDOR
[6 empty] | SICRO JAN/2021 |  | CONTATO(S) |  |  | CONTATO(S)
[6 empty] | Reaj. > junho/2021 INCC |  | TELEFONE(S) |  |  | TELEFONE(S)
[6 empty] | INSUMO E9623 |  | E-mail(s) |  |  | E-mail(s)
[8 empty] | CNPJ |  |  | CNPJ
E9762-P | EQH | ROLO COMPACTADOR DE PNEUS AUTOPROPELIDO DE 27 t - 85 kW | CHP | 145.07 | CUSTO | R$ | 145.0712 | CUSTO | R$ |  | CUSTO | R$ |  | E9762-P
[5 empty] | FORNECEDOR | DNIT |  | FORNECEDOR |  |  | FORNECEDOR
[6 empty] | SICRO JAN/2021 |  | CONTATO(S) |  |  | CONTATO(S)
[6 empty] | Reaj. > junho/2021 INCC |  | TELEFONE(S) |  |  | TELEFONE(S)
[6 empty] | INSUMO E9762 |  | E-mail(s) |  |  | E-mail(s)
[8 empty] | CNPJ |  |  | CNPJ
E9762-I | EQH | ROLO COMPACTADOR DE PNEUS AUTOPROPELIDO DE 27 t - 85 kW | CHP | 68.79 | CUSTO | R$ | 68.7951 | CUSTO | R$ |  | CUSTO | R$ |  | E9762-I
[5 empty] | FORNECEDOR | DNIT |  | FORNECEDOR |  |  | FORNECEDOR
[6 empty] | SICRO JAN/2021 |  | CONTATO(S) |  |  | CONTATO(S)
[6 empty] | Reaj. > junho/2021 INCC |  | TELEFONE(S) |  |  | TELEFONE(S)
[6 empty] | INSUMO E9762 |  | E-mail(s) |  |  | E-mail(s)
[8 empty] | CNPJ |  |  | CNPJ
B8955 | EQL | LABORATÓRIO DE ASFALTO | MÊS | 5050.39 | CUSTO | R$ | 5050.3953 | CUSTO | R$ |  | CUSTO | R$ |  | B8955
[5 empty] | FORNECEDOR | DNIT |  | FORNECEDOR |  |  | FORNECEDOR
[6 empty] | Tabela de Consultorias - JAN/21 |  | CONTATO(S) |  |  | CONTATO(S)
[6 empty] | Reaj. > junho/2021 INCC |  | TELEFONE(S) |  |  | TELEFONE(S)
[6 empty] | Item B8955 |  | E-mail(s) |  |  | E-mail(s)
[8 empty] | CNPJ |  |  | CNPJ
B8956 | EQL | LABORATÓRIO DE CONCRETO | MÊS | 3416.3 | CUSTO | R$ | 3416.3034 | CUSTO | R$ |  | CUSTO | R$ |  | B8956
[5 empty] | FORNECEDOR | DNIT |  | FORNECEDOR |  |  | FORNECEDOR
[6 empty] | Tabela de Consultorias - JAN/21 |  | CONTATO(S) |  |  | CONTATO(S)
[6 empty] | Reaj. > junho/2021 INCC |  | TELEFONE(S) |  |  | TELEFONE(S)
[6 empty] | Item B8956 |  | E-mail(s) |  |  | E-mail(s)
[8 empty] | CNPJ |  |  | CNPJ
B8957 | EQL | LABORATÓRIO DE SOLOS | MÊS | 3761.5 | CUSTO | R$ | 3761.5065 | CUSTO | R$ |  | CUSTO | R$ |  | B8957
[5 empty] | FORNECEDOR | DNIT |  | FORNECEDOR |  |  | FORNECEDOR
[6 empty] | Tabela de Consultorias - JAN/21 |  | CONTATO(S) |  |  | CONTATO(S)
[6 empty] | Reaj. > junho/2021 INCC |  | TELEFONE(S) |  |  | TELEFONE(S)
[6 empty] | Item B8957 |  | E-mail(s) |  |  | E-mail(s)
[8 empty] | CNPJ |  |  | CNPJ
E9093 | EQL | VEÍCULO LEVE - 53 KW (SEM MOTORISTA) | H | 28.74 | CUSTO | R$ | 28.7469 | CUSTO | R$ |  | CUSTO | R$ |  | E9093
[5 empty] | FORNECEDOR | DNIT |  | FORNECEDOR |  |  | FORNECEDOR
[6 empty] | SICRO JAN/2021 |  | CONTATO(S) |  |  | CONTATO(S)
[6 empty] | Reaj. > junho/2021 INCC |  | TELEFONE(S) |  |  | TELEFONE(S)
[6 empty] | INSUMO E9623 |  | E-mail(s) |  |  | E-mail(s)
[8 empty] | CNPJ |  |  | CNPJ
MÃO DE OBRA
H9004 | SRV | HORAS IN ITINERE (DESLOCAMENTO DO CANTEIRO À OBRA) - TRECHO 1 | H | 0 | CUSTO | R$ | 0 | CUSTO | R$ |  | CUSTO | R$ |  | H9004
[5 empty] | FORNECEDOR | CALCULADO |  | FORNECEDOR |  |  | FORNECEDOR
[6 empty] | NÃO TEM |  | CONTATO(S) |  |  | CONTATO(S)
[6 empty] | NÃO HÁ HORAS IN ITINERE NO TRECHO 1 |  | TELEFONE(S) |  |  | TELEFONE(S)
[8 empty] | E-mail(s) |  |  | E-mail(s)
[8 empty] | CNPJ |  |  | CNPJ
H9005 | SRV | HORAS IN ITINERE (DESLOCAMENTO DO CANTEIRO À OBRA) - TRECHO 3 | H | 19.44 | CUSTO | R$ | 19.4425 | CUSTO | R$ |  | CUSTO | R$ |  | H9005
[5 empty] | FORNECEDOR | CALCULADO |  | FORNECEDOR |  |  | FORNECEDOR
[6 empty] | VER ABA "01-MLQ-CO-HII-TR3" |  | CONTATO(S) |  |  | CONTATO(S)
[6 empty] | CHECAR O INSUMO NA ABA "01-MLQ-CO-HII-TR3" E ATUALIZAR O VALOR MANUALMENTE. |  | TELEFONE(S) |  |  | TELEFONE(S)
[8 empty] | E-mail(s) |  |  | E-mail(s)
[8 empty] | CNPJ |  |  | CNPJ
P8058 | MOI | ENGENHEIRO AMBIENTAL PLENO | MÊS | 18541.34 | CUSTO | R$ | 18541.34 | CUSTO | R$ |  | CUSTO | R$ |  | P8058
[5 empty] | FORNECEDOR | DNIT - NOVA TAB. CONSULT. |  | FORNECEDOR |  |  | FORNECEDOR
[6 empty] | JAN/2021 |  | CONTATO(S) |  |  | CONTATO(S)
[6 empty] | Não reajustado |  | TELEFONE(S) |  |  | TELEFONE(S)
[6 empty] | CÓDIGO P8058 |  | E-mail(s) |  |  | E-mail(s)
[8 empty] | CNPJ |  |  | CNPJ
P8060 | MOI | ENGENHEIRO CONSULTOR ESPECIAL | MÊS | 35310.93 | CUSTO | R$ | 35310.93 | CUSTO | R$ |  | CUSTO | R$ |  | P8060
[5 empty] | FORNECEDOR | DNIT - NOVA TAB. CONSULT. |  | FORNECEDOR |  |  | FORNECEDOR
[6 empty] | JAN/2021 |  | CONTATO(S) |  |  | CONTATO(S)
[6 empty] | Não reajustado |  | TELEFONE(S) |  |  | TELEFONE(S)
[6 empty] | CÓDIGO P8060 |  | E-mail(s) |  |  | E-mail(s)
[8 empty] | CNPJ |  |  | CNPJ
P8066 | MOI | ENGENHEIRO DE PROJETOS PLENO | MÊS | 19331.11 | CUSTO | R$ | 19331.11 | CUSTO | R$ |  | CUSTO | R$ |  | P8066
[5 empty] | FORNECEDOR | DNIT - NOVA TAB. CONSULT. |  | FORNECEDOR |  |  | FORNECEDOR
[6 empty] | JAN/2021 |  | CONTATO(S) |  |  | CONTATO(S)
[6 empty] | Não reajustado |  | TELEFONE(S) |  |  | TELEFONE(S)
[6 empty] | CÓDIGO P8066 |  | E-mail(s) |  |  | E-mail(s)
[8 empty] | CNPJ |  |  | CNPJ
P8135 | MOI | SECRETÁRIA | MÊS | 4760.5 | CUSTO | R$ | 4760.5 | CUSTO | R$ |  | CUSTO | R$ |  | P8135
[5 empty] | FORNECEDOR | DNIT - NOVA TAB. CONSULT. |  | FORNECEDOR |  |  | FORNECEDOR
[6 empty] | JAN/2021 |  | CONTATO(S) |  |  | CONTATO(S)
[6 empty] | Não reajustado |  | TELEFONE(S) |  |  | TELEFONE(S)
[6 empty] | CÓDIGO P8135 |  | E-mail(s) |  |  | E-mail(s)
[8 empty] | CNPJ |  |  | CNPJ
MATERIAIS
IO0034 | MAT | DOBRADICA GONZO FERRO GALV.18x25cm COM PARAFUSOS | UN | 12.25 | CUSTO | R$ | 12.25 | CUSTO | R$ |  | CUSTO | R$ |  | IO0034
[5 empty] | FORNECEDOR | SBC ABR/2021 |  | FORNECEDOR |  |  | FORNECEDOR
[6 empty] | INSUMO 013843 |  | CONTATO(S) |  |  | CONTATO(S)
[8 empty] | TELEFONE(S) |  |  | TELEFONE(S)
[8 empty] | E-mail(s) |  |  | E-mail(s)
[8 empty] | CNPJ |  |  | CNPJ
IO0501 | MAT | TACHÃO REFLETIVO MONODIRECIONAL | UN | 39.26 | CUSTO | R$ | 39.2622 | CUSTO | R$ |  | CUSTO | R$ |  | IO0501
[5 empty] | FORNECEDOR | SICRO JAN/2021 |  | FORNECEDOR |  |  | FORNECEDOR
[6 empty] | Reaj. > junho/2021 INCC |  | CONTATO(S) |  |  | CONTATO(S)
[6 empty] | INSUMO M3870 |  | TELEFONE(S) |  |  | TELEFONE(S)
[8 empty] | E-mail(s) |  |  | E-mail(s)
[8 empty] | CNPJ |  |  | CNPJ
IO0502 | MAT | TACHÃO REFLETIVO BIDIRECIONAL | UN | 40.78 | CUSTO | R$ | 40.7849 | CUSTO | R$ |  | CUSTO | R$ |  | IO0502
[5 empty] | FORNECEDOR | SICRO JAN/2021 |  | FORNECEDOR |  |  | FORNECEDOR
[6 empty] | Reaj. > junho/2021 INCC |  | CONTATO(S) |  |  | CONTATO(S)
[6 empty] | INSUMO M3869 |  | TELEFONE(S) |  |  | TELEFONE(S)
[8 empty] | E-mail(s) |  |  | E-mail(s)
[8 empty] | CNPJ |  |  | CNPJ
IO0503 | MAT | CONJUNTO DE CANTONEIRAS E PARAFUSOS GALVANIZADOS PARA FIXAÇÃO DE PLACAS | KG | 12.43 | CUSTO | R$ | 12.4339 | CUSTO | R$ |  | CUSTO | R$ |  | IO0503
[5 empty] | FORNECEDOR | SICRO JAN/2021 |  | FORNECEDOR |  |  | FORNECEDOR
[6 empty] | Reaj. > junho/2021 INCC |  | CONTATO(S) |  |  | CONTATO(S)
[6 empty] | INSUMO M0789 |  | TELEFONE(S) |  |  | TELEFONE(S)
[8 empty] | E-mail(s) |  |  | E-mail(s)
[8 empty] | CNPJ |  |  | CNPJ
IO0504 | MAT | SUPORTE EM AÇO CARBONO GALVANIZADO PERFIL "C" | KG | 17.11 | CUSTO | R$ | 17.116 | CUSTO | R$ |  | CUSTO | R$ |  | IO0504
[5 empty] | FORNECEDOR | SICRO JAN/2021 |  | FORNECEDOR |  |  | FORNECEDOR
[6 empty] | Reaj. > junho/2021 INCC |  | CONTATO(S) |  |  | CONTATO(S)
[6 empty] | INSUMO M0787 |  | TELEFONE(S) |  |  | TELEFONE(S)
[8 empty] | E-mail(s) |  |  | E-mail(s)
[8 empty] | CNPJ |  |  | CNPJ
IO0505 | MAT | CHAPA DE AÇO GALVANIZADO | KG | 8.01 | CUSTO | R$ | 8.019 | CUSTO | R$ |  | CUSTO | R$ |  | IO0505
[5 empty] | FORNECEDOR | SICRO JAN/2021 |  | FORNECEDOR |  |  | FORNECEDOR
[6 empty] | Reaj. > junho/2021 INCC |  | CONTATO(S) |  |  | CONTATO(S)
[6 empty] | INSUMO M1367 |  | TELEFONE(S) |  |  | TELEFONE(S)
[8 empty] | E-mail(s) |  |  | E-mail(s)
[8 empty] | CNPJ |  |  | CNPJ
IO0506 | MAT | PELÍCULA RETRORREFLETIVA TIPO I + SI | M2 | 309.27 | CUSTO | R$ | 309.2713 | CUSTO | R$ |  | CUSTO | R$ |  | IO0506
[5 empty] | FORNECEDOR | SICRO JAN/2021 |  | FORNECEDOR |  |  | FORNECEDOR
[6 empty] | Reaj. > junho/2021 INCC |  | CONTATO(S) |  |  | CONTATO(S)
[6 empty] | INSUMO M3229 |  | TELEFONE(S) |  |  | TELEFONE(S)
[8 empty] | E-mail(s) |  |  | E-mail(s)
[8 empty] | CNPJ |  |  | CNPJ
IO0507 | MAT | PELÍCULA RETRORREFLETIVA TIPO I | M2 | 115.55 | CUSTO | R$ | 115.55 | CUSTO | R$ |  | CUSTO | R$ |  | IO0507
[5 empty] | FORNECEDOR | SICRO JAN/2021 |  | FORNECEDOR |  |  | FORNECEDOR
[6 empty] | Reaj. > junho/2021 INCC |  | CONTATO(S) |  |  | CONTATO(S)
[6 empty] | INSUMO M3235 |  | TELEFONE(S) |  |  | TELEFONE(S)
[8 empty] | E-mail(s) |  |  | E-mail(s)
[8 empty] | CNPJ |  |  | CNPJ
IO0508 | MAT | PELÍCULA RETRORREFLETIVA TIPO III + SI | M2 | 323.51 | CUSTO | R$ | 323.5121 | CUSTO | R$ |  | CUSTO | R$ |  | IO0508
[5 empty] | FORNECEDOR | SICRO JAN/2021 |  | FORNECEDOR |  |  | FORNECEDOR
[6 empty] | Reaj. > junho/2021 INCC |  | CONTATO(S) |  |  | CONTATO(S)
[6 empty] | INSUMO M3236 |  | TELEFONE(S) |  |  | TELEFONE(S)
[8 empty] | E-mail(s) |  |  | E-mail(s)
[8 empty] | CNPJ |  |  | CNPJ
IO0509 | MAT | CAVALETE EM POLIETILENO ZEBRADO COM FAIXA REFLETIVA | UN | 282.81 | CUSTO | R$ | 282.8186 | CUSTO | R$ |  | CUSTO | R$ |  | IO0509
[5 empty] | FORNECEDOR | SICRO JAN/2021 |  | FORNECEDOR |  |  | FORNECEDOR
[6 empty] | Reaj. > junho/2021 INCC |  | CONTATO(S) |  |  | CONTATO(S)
[6 empty] | INSUMO M0771 |  | TELEFONE(S) |  |  | TELEFONE(S)
[8 empty] | E-mail(s) |  |  | E-mail(s)
[8 empty] | CNPJ |  |  | CNPJ
IO0510 | MAT | SINALIZADOR A LED COM BATERIA | UN | 180.56 | CUSTO | R$ | 180.5661 | CUSTO | R$ |  | CUSTO | R$ |  | IO0510
[5 empty] | FORNECEDOR | SICRO JAN/2021 |  | FORNECEDOR |  |  | FORNECEDOR
[6 empty] | Reaj. > junho/2021 INCC |  | CONTATO(S) |  |  | CONTATO(S)
[6 empty] | INSUMO M0767 |  | TELEFONE(S) |  |  | TELEFONE(S)
[8 empty] | E-mail(s) |  |  | E-mail(s)
[8 empty] | CNPJ |  |  | CNPJ
IO0511 | MAT | ADESIVO DE CONTATO PARA LAMINADO ELASTOPLÁSTICO | UN | 24.22 | CUSTO | R$ | 24.2237 | CUSTO | R$ |  | CUSTO | R$ |  | IO0511
[5 empty] | FORNECEDOR | SICRO JAN/2021 |  | FORNECEDOR |  |  | FORNECEDOR
[6 empty] | Reaj. > junho/2021 INCC |  | CONTATO(S) |  |  | CONTATO(S)
[6 empty] | INSUMO M0032 |  | TELEFONE(S) |  |  | TELEFONE(S)
[8 empty] | E-mail(s) |  |  | E-mail(s)
[8 empty] | CNPJ |  |  | CNPJ
IO0512 | MAT | LAMINADO ELASTOPLÁSTICO DE 1,5 mm | M2 | 282.02 | CUSTO | R$ | 282.022 | CUSTO | R$ |  | CUSTO | R$ |  | IO0512
[5 empty] | FORNECEDOR | SICRO JAN/2021 |  | FORNECEDOR |  |  | FORNECEDOR
[6 empty] | Reaj. > junho/2021 INCC |  | CONTATO(S) |  |  | CONTATO(S)
[6 empty] | INSUMO M0521 |  | TELEFONE(S) |  |  | TELEFONE(S)
[8 empty] | E-mail(s) |  |  | E-mail(s)
[8 empty] | CNPJ |  |  | CNPJ
IO0604 | MAT | BATE-RODAS DE CONCRETO MACIÇO PARA CHUMBAMENTO EM PISO, MEDIDAS APROXIMADAS DE 35 X 10 X 17 CM (C X A X L) | UN | 68 | CUSTO | R$ | 78.46 | CUSTO | R$ | 58.18 | CUSTO | R$ | 68 | IO0604
[5 empty] | FORNECEDOR | INTERNET |  | FORNECEDOR | INTERNET |  | FORNECEDOR | INTERNET
[5 empty] | CONTATO(S) |  |  | CONTATO(S) |  |  | CONTATO(S)
[5 empty] | TELEFONE(S) |  |  | TELEFONE(S) |  |  | TELEFONE(S)
[5 empty] | E-mail(s) |  |  | E-mail(s) |  |  | E-mail(s)
[5 empty] | CNPJ |  |  | CNPJ |  |  | CNPJ
IO0712 | MAT | BATE-RODAS DE CONCRETO MACIÇO PARA CHUMBAMENTO EM PISO, MEDIDAS APROXIMADAS DE 35 X 10 X 17 CM (C X A X L) | UN | 68 | CUSTO | R$ | 78.46 | CUSTO | R$ | 58.18 | CUSTO | R$ | 68 | #N/A
[5 empty] | FORNECEDOR | INTERNET |  | FORNECEDOR | INTERNET |  | FORNECEDOR | INTERNET
[5 empty] | CONTATO(S) |  |  | CONTATO(S) |  |  | CONTATO(S)
[5 empty] | TELEFONE(S) |  |  | TELEFONE(S) |  |  | TELEFONE(S)
[5 empty] | E-mail(s) |  |  | E-mail(s) |  |  | E-mail(s)
[5 empty] | CNPJ |  |  | CNPJ |  |  | CNPJ
IO9006 | MAT | CONSUMO DE VOZ E DADOS | MÊS | 169.98 | CUSTO | R$ | 169.98 | CUSTO | R$ | 149 | CUSTO | R$ | 224.98 | IO9006
[5 empty] | FORNECEDOR | NET |  | FORNECEDOR | Oi |  | FORNECEDOR | Vivo
[5 empty] | CONTATO(S) | Consulta pelo site da empresa. |  | CONTATO(S) | Consulta pelo site da empresa. |  | CONTATO(S) | Consulta pelo site da empresa.
[5 empty] | TELEFONE(S) |  |  | TELEFONE(S) |  |  | TELEFONE(S)
[5 empty] | E-mail(s) |  |  | E-mail(s) |  |  | E-mail(s)
[5 empty] | CNPJ |  |  | CNPJ |  |  | CNPJ
IO9007 | MAT | CONSUMOS DIVERSOS DE MATERIAL DE LIMPEZA, DE ESCRITÓRIO, DE HIGIENE PESSOAL E OUTRAS MIUDEZAS DE MANUTENÇÃO DO FUNCIONAMENTO DO CANTEIRO E DA OBRA | MÊS | 2000 | CUSTO | R$ | 2000 | CUSTO | R$ |  | CUSTO | R$ |  | IO9007
[5 empty] | FORNECEDOR | Estimativa do orçamentista. |  | FORNECEDOR |  |  | FORNECEDOR
[5 empty] | CONTATO(S) |  |  | CONTATO(S) |  |  | CONTATO(S)
[5 empty] | TELEFONE(S) |  |  | TELEFONE(S) |  |  | TELEFONE(S)
[5 empty] | E-mail(s) |  |  | E-mail(s) |  |  | E-mail(s)
[5 empty] | CNPJ |  |  | CNPJ |  |  | CNPJ
IO9009 | MAT | CIMENTO ASFÁLTICO DE PETRÓLEO - CAP 30-45 | T | 4162.1 | CUSTO | R$ | 4162.1064 | CUSTO | R$ |  | CUSTO | R$ |  | IO9009
[5 empty] | FORNECEDOR | Arquivo "O-2021-009 - MCP Material Betuminoso.xlsx" |  | FORNECEDOR |  |  | FORNECEDOR
[6 empty] | CALCULADO PELO BINÔMIO (T+A) - DNIT e ANP |  | CONTATO(S) |  |  | CONTATO(S)
[8 empty] | TELEFONE(S) |  |  | TELEFONE(S)
[8 empty] | E-mail(s) |  |  | E-mail(s)
[8 empty] | CNPJ |  |  | CNPJ
IO9010 | MAT | EMULSÃO ASFÁLTICA RR-1C | T | 2918.58 | CUSTO | R$ | 2918.5822 | CUSTO | R$ |  | CUSTO | R$ |  | IO9010
[5 empty] | FORNECEDOR | Arquivo "O-2021-009 - MCP Material Betuminoso.xlsx" |  | FORNECEDOR |  |  | FORNECEDOR
[5 empty] | CONTATO(S) | CALCULADO PELO BINÔMIO (T+A) - DNIT e ANP |  | CONTATO(S) |  |  | CONTATO(S)
[5 empty] | TELEFONE(S) |  |  | TELEFONE(S) |  |  | TELEFONE(S)
[5 empty] | E-mail(s) |  |  | E-mail(s) |  |  | E-mail(s)
[5 empty] | CNPJ |  |  | CNPJ |  |  | CNPJ
IO9011 | MAT | ASFALTO DILUÍDO CM-30 | T | 5994.75 | CUSTO | R$ | 5994.7532 | CUSTO | R$ |  | CUSTO | R$ |  | IO9011
[5 empty] | FORNECEDOR | Arquivo "O-2021-009 - MCP Material Betuminoso.xlsx" |  | FORNECEDOR |  |  | FORNECEDOR
[6 empty] | CALCULADO PELO BINÔMIO (T+A) - DNIT e ANP |  | CONTATO(S) |  |  | CONTATO(S)
[8 empty] | TELEFONE(S) |  |  | TELEFONE(S)
[8 empty] | E-mail(s) |  |  | E-mail(s)
[8 empty] | CNPJ |  |  | CNPJ
IO9012 | MAT | EMULSÃO ASFÁLTICA PARA SERVIÇO DE IMPRIMAÇÃO | T | 2973.15 | CUSTO | R$ | 2973.1516 | CUSTO | R$ |  | CUSTO | R$ |  | IO9012
[5 empty] | FORNECEDOR | Arquivo "O-2021-009 - MCP Material Betuminoso.xlsx" |  | FORNECEDOR |  |  | FORNECEDOR
[6 empty] | CALCULADO PELO BINÔMIO (T+A) - DNIT e ANP |  | CONTATO(S) |  |  | CONTATO(S)
[8 empty] | TELEFONE(S) |  |  | TELEFONE(S)
[8 empty] | E-mail(s) |  |  | E-mail(s)
[8 empty] | CNPJ |  |  | CNPJ
IO9013 | MAT | CIMENTOS ASFÁLTICOS CAP-50-70 | T | 4295.61 | CUSTO | R$ | 4295.6135 | CUSTO | R$ |  | CUSTO | R$ |  | IO9013
[5 empty] | FORNECEDOR | Arquivo "O-2021-009 - MCP Material Betuminoso.xlsx" |  | FORNECEDOR |  |  | FORNECEDOR
[6 empty] | CALCULADO PELO BINÔMIO (T+A) - DNIT e ANP |  | CONTATO(S) |  |  | CONTATO(S)
[8 empty] | TELEFONE(S) |  |  | TELEFONE(S)
[8 empty] | E-mail(s) |  |  | E-mail(s)
[8 empty] | CNPJ |  |  | CNPJ
IO9014 | MAT | EMULSÃO ASFÁLTICA RR-2C | T | 3168.02 | CUSTO | R$ | 3168.0249 | CUSTO | R$ |  | CUSTO | R$ |  | IO9014
[5 empty] | FORNECEDOR | Arquivo "O-2021-009 - MCP Material Betuminoso.xlsx" |  | FORNECEDOR |  |  | FORNECEDOR
[5 empty] | CONTATO(S) | CALCULADO PELO BINÔMIO (T+A) - DNIT e ANP |  | CONTATO(S) |  |  | CONTATO(S)
[5 empty] | TELEFONE(S) |  |  | TELEFONE(S) |  |  | TELEFONE(S)
[5 empty] | E-mail(s) |  |  | E-mail(s) |  |  | E-mail(s)
[5 empty] | CNPJ |  |  | CNPJ |  |  | CNPJ
IO9021 | MAT | CONSUMO DE ENERGIA PARA CANTEIRO | MÊS | 3211 | CUSTO | R$ | 3211.0096 | CUSTO | R$ |  | CUSTO | R$ |  | IO9021
[5 empty] | FORNECEDOR | BRK Ambiental (site) |  | FORNECEDOR |  |  | FORNECEDOR
[5 empty] | CONTATO(S) |  |  | CONTATO(S) |  |  | CONTATO(S)
[5 empty] | TELEFONE(S) |  |  | TELEFONE(S) |  |  | TELEFONE(S)
[5 empty] | E-mail(s) |  |  | E-mail(s) |  |  | E-mail(s)
[5 empty] | CNPJ |  |  | CNPJ |  |  | CNPJ
IO9031 | MAT | CONSUMO DE ÁGUA PARA CANTEIRO | MÊS | 5179.46 | CUSTO | R$ | 5179.4654 | CUSTO | R$ |  | CUSTO | R$ |  | IO9031
[5 empty] | FORNECEDOR | SINAPI INS 14250 |  | FORNECEDOR |  |  | FORNECEDOR
[5 empty] | CONTATO(S) | Planilha calculada |  | CONTATO(S) |  |  | CONTATO(S)
[5 empty] | TELEFONE(S) |  |  | TELEFONE(S) |  |  | TELEFONE(S)
[5 empty] | E-mail(s) |  |  | E-mail(s) |  |  | E-mail(s)
[5 empty] | CNPJ |  |  | CNPJ |  |  | CNPJ
SERVIÇOS DE TERCEIROS
IS0001 | SET | CONFECÇÃO DE PLACA EM AÇO Nº 16 GALVANIZADO, COM PELÍCULA TIPO I + I | M2 | 304.92 | CUSTO | R$ | 304.9294 | CUSTO | R$ |  | CUSTO | R$ |  | IS0001
[5 empty] | FORNECEDOR | SICRO JAN/2021 |  | FORNECEDOR |  |  | FORNECEDOR
[6 empty] | Reaj. > jun/2021 INCC |  | CONTATO(S) |  |  | CONTATO(S)
[6 empty] | COMPOSICAO 5213416 |  | TELEFONE(S) |  |  | TELEFONE(S)
[8 empty] | E-mail(s) |  |  | E-mail(s)
[8 empty] | CNPJ |  |  | CNPJ
IS0002 | SET | CONFECÇÃO DE SUPORTE METÁLICO MÓVEL PARA PLACA DE SINALIZAÇÃO | UN | 216.17 | CUSTO | R$ | 216.1707 | CUSTO | R$ |  | CUSTO | R$ |  | IS0002
[5 empty] | FORNECEDOR | SICRO JAN/2021 |  | FORNECEDOR |  |  | FORNECEDOR
[6 empty] | Reaj. > jun/2021 INCC |  | CONTATO(S) |  |  | CONTATO(S)
[6 empty] | COMPOSICAO 5219546 |  | TELEFONE(S) |  |  | TELEFONE(S)
[8 empty] | E-mail(s) |  |  | E-mail(s)
[8 empty] | CNPJ |  |  | CNPJ
IS0003 | SET | CONFECÇÃO DE CAVALETE EM PERFIL METÁLICO PARA PLACA DE SINALIZAÇÃO - 1,00 M X 1,00 M | UN | 141.18 | CUSTO | R$ | 141.1809 | CUSTO | R$ |  | CUSTO | R$ |  | IS0003
[5 empty] | FORNECEDOR | SICRO JAN/2021 |  | FORNECEDOR |  |  | FORNECEDOR
[6 empty] | Reaj. > jun/2021 INCC |  | CONTATO(S) |  |  | CONTATO(S)
[6 empty] | COMPOSICAO 5219544 |  | TELEFONE(S) |  |  | TELEFONE(S)
[8 empty] | E-mail(s) |  |  | E-mail(s)
[8 empty] | CNPJ |  |  | CNPJ
IS0004 | SET | ALUGUEL MENSAL DE BANHEIRO QUIMICO PADRAO STANDARD COM 3 LIMPEZAS SEMANAIS | UN/MÊS | 560 | CUSTO | R$ | 560 | CUSTO | R$ |  | CUSTO | R$ |  | IS0004
[5 empty] | FORNECEDOR | SBC 04/2021 |  | FORNECEDOR |  |  | FORNECEDOR
[6 empty] | INSUMO 42675 |  | CONTATO(S) |  |  | CONTATO(S)
[8 empty] | TELEFONE(S) |  |  | TELEFONE(S)
[8 empty] | E-mail(s) |  |  | E-mail(s)
[8 empty] | CNPJ |  |  | CNPJ
IS9001 | SET | TAXA DE DESCARTE DE RESÍDUOS DA CONSTRUÇÃO CIVIL SEGREGADOS - RCCS - NA UNIDADE DE RECEBIMENTO DE ENTULHOS | T | 12.23 | CUSTO | R$ | 12.23 | CUSTO | R$ |  | CUSTO | R$ |  | IS9001
[5 empty] | FORNECEDOR | ADASA |  | FORNECEDOR |  |  | FORNECEDOR
[5 empty] | CONTATO(S) | Élen Dânia Silva dos Santos |  | CONTATO(S) |  |  | CONTATO(S)
[5 empty] | TELEFONE(S) | (61) 3961-4901 |  | TELEFONE(S) |  |  | TELEFONE(S)
[5 empty] | E-mail(s) | Resolução ADASA n.º 20/2020. |  | E-mail(s) |  |  | E-mail(s)
[5 empty] | CNPJ |  |  | CNPJ |  |  | CNPJ
IS9002 | SET | MOBILIZACAO EQUIPAMENTO PERFURACAO ESTACAS TIPO STRAUSS | UN | 7300 | CUSTO | R$ | 7300 | CUSTO | R$ |  | CUSTO | R$ |  | IS9002
[5 empty] | FORNECEDOR | SBC ABR/2021 |  | FORNECEDOR |  |  | FORNECEDOR
[6 empty] | INSUMO 031790 |  | CONTATO(S) |  |  | CONTATO(S)
[8 empty] | TELEFONE(S) |  |  | TELEFONE(S)
[8 empty] | E-mail(s) |  |  | E-mail(s)
[8 empty] | CNPJ |  |  | CNPJ
IS9003 | SET | TAXA DE DESCARTE DE RESÍDUOS DA CONSTRUÇÃO CIVIL NÃO SEGREGADOS - RCCS - NA UNIDADE DE RECEBIMENTO DE ENTULHOS | T | 21.44 | CUSTO | R$ | 21.44 | CUSTO | R$ |  | CUSTO | R$ |  | IS9003
[5 empty] | FORNECEDOR | ADASA |  | FORNECEDOR |  |  | FORNECEDOR
[5 empty] | CONTATO(S) | Élen Dânia Silva dos Santos |  | CONTATO(S) |  |  | CONTATO(S)
[5 empty] | TELEFONE(S) | (61) 3961-4901 |  | TELEFONE(S) |  |  | TELEFONE(S)
[5 empty] | E-mail(s) | Resolução ADASA n.º 20/2020. |  | E-mail(s) |  |  | E-mail(s)
[5 empty] | CNPJ |  |  | CNPJ |  |  | CNPJ
IS9004 | SET | TAXA DE DESCARTE DE RESÍDUOS DE PODAS E GALHADAS - NA UNIDADE DE RECEBIMENTO DE ENTULHOS | T | 19.07 | CUSTO | R$ | 19.07 | CUSTO | R$ |  | CUSTO | R$ |  | IS9004
[5 empty] | FORNECEDOR | ADASA |  | FORNECEDOR |  |  | FORNECEDOR
[5 empty] | CONTATO(S) | Élen Dânia Silva dos Santos |  | CONTATO(S) |  |  | CONTATO(S)
[5 empty] | TELEFONE(S) | (61) 3961-4901 |  | TELEFONE(S) |  |  | TELEFONE(S)
[5 empty] | E-mail(s) | Resolução ADASA n.º 20/2020. |  | E-mail(s) |  |  | E-mail(s)
[5 empty] | CNPJ |  |  | CNPJ |  |  | CNPJ
ANDRÉ LUIZ ZANI
RRT DO ORÇAMENTO: 0 | [10 empty] | Arquiteto & Urbanista - CAU A74536-7
Note on H224: [Comentário encadeado] Sua versão do Excel permite que você leia este comentário encadeado, no entanto, as edições serão removidas se o arquivo for aberto em uma versão mais recente do Excel. Saiba mais: https://go.microsoft.com/fwlink/?linkid=870924 Comentário: Custo acrescido de 5% para frete.
Note on H230: [Comentário encadeado] Sua versão do Excel permite que você leia este comentário encadeado, no entanto, as edições serão removidas se o arquivo for aberto em uma versão mais recente do Excel. Saiba mais: https://go.microsoft.com/fwlink/?linkid=870924 Comentário: Custo acrescido de 5% para frete.

## BDI obras SD
EXEMPLO / MODELO
BENEFÍCIOS E DESPESAS INDIRETAS
SEM Desoneração da Folha de Pagamento
Médio
Grupo | Parcelas |  | Siglas |  |  | Incidências
Despesas Indiretas
A | Administração Central |  | AC |  |  | 4.3%
| Seguros + Garantias |  | S, G |  |  | 0.59%
| Riscos |  | R |  |  | 0.65%
| Despesas Financeiras |  | DF |  |  | 1.16%
Subtotal A | [5 empty] | 6.7%
Tributos (I)
B | COFINS - Contribuição Para o Financiamento Seguridade Social |  | C |  |  | 3%
| PIS - Programa de Integração Social |  | P |  |  | 0.65%
| ISS - Imposto Sobre Serviços de Qualquer Natureza |  | ISS |  |  | 1%
| CPRB - Contribuição Previdenciária Sobre Receita Bruta |  | CPRB |  |  | 0%
Subtotal B | [5 empty] | 4.65%
Bonificação
C | Lucro |  | L |  |  | 7.47%
Subtotal C | [5 empty] | 7.47%
BDI | [5 empty] | 20.34%
FÓRMULA PARA CÁLCULO DO BDI
BDI = | [( | (1 + (AC + S + R + G)) x ((1 + DF) X (1 + L)) | ) | -1 | ] | X 100
(1 - C - P - ISS - CPRB)
AC | Taxa representativa das despesas de rateio da Administração Central
S | Taxa Representativa de Seguros
R | Taxa Representativa de Riscos
G | Taxa Representativa de Garantias
DF | Taxa Representativa de Despesas Financeiras
L | Taxa Representativa de Lucro
I | Taxa Representativa de Incidência de Impostos
Taxa Representativa da Incidência de Impostos é aplicada sobre o preço de venda da prestação do serviço, enquanto que as demais taxas são aplicadas sobre o custo
Referência:
Relatório do Acordão n° 2.622/2013 - TCU/Plenário
Edificações
Vias Urbanas e Rodovias (incluindo obras de arte especiais)
Drenagem Pluvial, Redes de Abastecimento de Água, Coleta de Esgoto e Construções Correlatas
Drenagem Pluvial com Pavimentação
Paisagismo, Parques e Jardins
Obras de Menor Complexidade (Praças, Calçadas, Ciclovias, Meios Fios, Quiosques e Obras Correlatas)
Fornecimento de Materiais Betuminosos e Outros Materiais e Equipamentos de Grande Relevância de Natureza Específica
COM Desoneração da Folha de Pagamento
SEM Desoneração da Folha de Pagamento
1º Quartil
Médio
3º Quartil

## BDI obras CD
EXEMPLO / MODELO
BENEFÍCIOS E DESPESAS INDIRETAS
COM Desoneração da Folha de Pagamento
Médio
Grupo | Parcelas |  | Siglas |  |  | Incidências
Despesas Indiretas
A | Administração Central |  | AC |  |  | 4.3%
| Seguros + Garantias |  | S, G |  |  | 0.59%
| Riscos |  | R |  |  | 0.65%
| Despesas Financeiras |  | DF |  |  | 1.16%
Subtotal A | [5 empty] | 6.7%
Tributos (I)
B | COFINS - Contribuição Para o Financiamento Seguridade Social |  | C |  |  | 3%
| PIS - Programa de Integração Social |  | P |  |  | 0.65%
| ISS - Imposto Sobre Serviços de Qualquer Natureza |  | ISS |  |  | 1%
| CPRB - Contribuição Previdenciária Sobre Receita Bruta |  | CPRB |  |  | 4.5%
Subtotal B | [5 empty] | 9.15%
Bonificação
C | Lucro |  | L |  |  | 7.47%
Subtotal C | [5 empty] | 7.47%
BDI | [5 empty] | 26.3%
FÓRMULA PARA CÁLCULO DO BDI
BDI = | [( | (1 + (AC + S + R + G)) x ((1 + DF) X (1 + L)) | ) | -1 | ] | X 100
(1 - C - P - ISS - CPRB)
AC | Taxa representativa das despesas de rateio da Administração Central
S | Taxa Representativa de Seguros
R | Taxa Representativa de Riscos
G | Taxa Representativa de Garantias
DF | Taxa Representativa de Despesas Financeiras
L | Taxa Representativa de Lucro
I | Taxa Representativa de Incidência de Impostos
Taxa Representativa da Incidência de Impostos é aplicada sobre o preço de venda da prestação do serviço, enquanto que as demais taxas são aplicadas sobre o custo
Referência:
Relatório do Acordão n° 2.622/2013 - TCU/Plenário
Edificações
Vias Urbanas e Rodovias (incluindo obras de arte especiais)
Drenagem Pluvial, Redes de Abastecimento de Água, Coleta de Esgoto e Construções Correlatas
Drenagem Pluvial com Pavimentação
Paisagismo, Parques e Jardins
Obras de Menor Complexidade (Praças, Calçadas, Ciclovias, Meios Fios, Quiosques e Obras Correlatas)
Fornecimento de Materiais Betuminosos e Outros Materiais e Equipamentos de Grande Relevância de Natureza Específica
COM Desoneração da Folha de Pagamento
SEM Desoneração da Folha de Pagamento
1º Quartil
Médio
3º Quartil

## BDI-Difer SD
EXEMPLO / MODELO
BENEFÍCIOS E DESPESAS INDIRETAS
Fornecimento de Materiais Betuminosos e Outros Materiais e Equipamentos de Grande Relevância de Natureza Específica
SEM Desoneração da Folha de Pagamento
1º Quartil
Grupo | Componentes |  |  |  |  | Incidências
Despesas Indiretas
A | Administração Central |  |  |  |  | 1.66%
| Seguros + Garantias |  |  |  |  | 0.31%
| Riscos |  |  |  |  | 0.57%
| Despesas Financeiras |  |  |  |  | 0.86%
Subtotal A | [5 empty] | 3.4%
Tributos
B | COFINS - Contribuição Para o Financiamento Seguridade Social |  |  |  |  | 3%
| PIS - Programa de Integração Social |  |  |  |  | 0.65%
| ISS - Imposto Sobre Serviços de Qualquer Natureza |  |  |  |  | 0%
| CPRB - Contribuição Previdenciária Sobre Receita Bruta |  |  |  |  | 0%
Subtotal B | [5 empty] | 3.65%
Bonificação
C | Lucro |  |  |  |  | 3.5%
Subtotal C | [5 empty] | 3.5%
BDI | [5 empty] | 11.1%
FÓRMULA PARA CÁLCULO DO BDI
BDI = | [( | (1 + (AC + S + R + G)) x ((1 + DF) X (1 + L)) | ) | -1 | ] | X 100
(1 - C - P - ISS - CPRB)
AC | Taxa representativa das despesas de rateio da Administração Central
S | Taxa Representativa de Seguros
R | Taxa Representativa de Riscos
G | Taxa Representativa de Garantias
DF | Taxa Representativa de Despesas Financeiras
L | Taxa Representativa de Lucro
I | Taxa Representativa de Incidência de Impostos
Taxa Representativa da Incidênca de Impostos é aplicada sobre o preço de venda da prestação do serviço, enquanto que as demais taxas são aplicadas sobre o custo
Referência:
Relatório do Acordão n° 2.622/2013 - TCU/Plenário
Edificações
Vias Urbanas e Rodovias (incluindo obras de arte especiais)
Drenagem Pluvial, Redes de Abastecimento de Água, Coleta de Esgoto e Construções Correlatas
Drenagem Pluvial com Pavimentação
Paisagismo, Parques e Jardins
Obras de Menor Complexidade (Praças, Calçadas, Ciclovias, Meios Fios, Quiosques e Obras Correlatas)
Fornecimento de Materiais Betuminosos e Outros Materiais e Equipamentos de Grande Relevância de Natureza Específica
COM Desoneração da Folha de Pagamento
SEM Desoneração da Folha de Pagamento
1º Quartil
Médio
3º Quartil

## BDI-Difer CD
EXEMPLO / MODELO
BENEFÍCIOS E DESPESAS INDIRETAS
Fornecimento de Materiais Betuminosos e Outros Materiais e Equipamentos de Grande Relevância de Natureza Específica
COM Desoneração da Folha de Pagamento
1º Quartil
Grupo | Componentes |  |  |  |  | Incidências
Despesas Indiretas
A | Administração Central |  |  |  |  | 1.66%
| Seguros + Garantias |  |  |  |  | 0.31%
| Riscos |  |  |  |  | 0.57%
| Despesas Financeiras |  |  |  |  | 0.86%
Subtotal A | [5 empty] | 3.4%
Tributos
B | COFINS - Contribuição Para o Financiamento Seguridade Social |  |  |  |  | 3%
| PIS - Programa de Integração Social |  |  |  |  | 0.65%
| ISS - Imposto Sobre Serviços de Qualquer Natureza |  |  |  |  | 0%
| CPRB - Contribuição Previdenciária Sobre Receita Bruta |  |  |  |  | 4.5%
Subtotal B | [5 empty] | 8.15%
Bonificação
C | Lucro |  |  |  |  | 3.5%
Subtotal C | [5 empty] | 3.5%
BDI | [5 empty] | 16.54%
FÓRMULA PARA CÁLCULO DO BDI
BDI = | [( | (1 + (AC + S + R + G)) x ((1 + DF) X (1 + L)) | ) | -1 | ] | X 100
(1 - C - P - ISS - CPRB)
AC | Taxa representativa das despesas de rateio da Administração Central
S | Taxa Representativa de Seguros
R | Taxa Representativa de Riscos
G | Taxa Representativa de Garantias
DF | Taxa Representativa de Despesas Financeiras
L | Taxa Representativa de Lucro
I | Taxa Representativa de Incidência de Impostos
Taxa Representativa da Incidênca de Impostos é aplicada sobre o preço de venda da prestação do serviço, enquanto que as demais taxas são aplicadas sobre o custo
Referência:
Relatório do Acordão n° 2.622/2013 - TCU/Plenário
Edificações
Vias Urbanas e Rodovias (incluindo obras de arte especiais)
Drenagem Pluvial, Redes de Abastecimento de Água, Coleta de Esgoto e Construções Correlatas
Drenagem Pluvial com Pavimentação
Paisagismo, Parques e Jardins
Obras de Menor Complexidade (Praças, Calçadas, Ciclovias, Meios Fios, Quiosques e Obras Correlatas)
Fornecimento de Materiais Betuminosos e Outros Materiais e Equipamentos de Grande Relevância de Natureza Específica
COM Desoneração da Folha de Pagamento
SEM Desoneração da Folha de Pagamento
1º Quartil
Médio
3º Quartil

## MLQ-CONS AFeEE
MEMÓRIA DE LEVANTAMENTO DE CONSUMO DE ENERGIA E ÁGUA
CANTEIRO DE OBRAS
OBRA: CANAL PLANALTO
ENDEREÇO: ARAGUAÍNA / TO | [6 empty] | 28/JAN/2022
CLIENTE: TFP
ITEM: C02025 | CONSUMO MENSAL DE ENERGIA ELÉTRICA- ESTIMADO
SERVIÇOS DIVERSOS | QUANT. | CONSUMO HORÁRIO MEDIO DOS EQUIPAMENTOS - KWH | CONSUMO MENSAL =176 HORAS / MÊS ( DIURNO) - 360 HORAS / MÊS (NOTURNO) | FATOR DE DEMANDA - ESTIMADO ( DIA E NOITE) | TOTAL DE ENERGIA MENSAL (KW) | TARIFA DE CONSUMO KW/H- SINAPI COD. 14250 | TOTAL
Chuveiro elétrico | 6 | 6.5 | 99.6875 | 0.5 | 299.0625 | 0.66 | 197.3813
Luminária do canteiro VS250W (media) | 15 | 0.15 | 26.4 | 1 | 396 | 0.66 | 261.36
Tomadas potência média | 123.3333 | 0.25 | 44 | 0.6 | 3256 | 0.66 | 2148.96
Lúminarias barracão - 32W | 80 | 0.032026 | 5.6366 | 1 | 450.9261 | 0.66 | 297.6112
BETONEIRA CAPACIDADE NOMINAL 400 L, CAPACIDADE DE MISTURA 280 L, MOTOR ELETRICO TRIFASICO 220/380 V POTENCIA 2 CV, SEM CARREGADOR | 1 | 1.471 | 258.896 | 0.0041516 | 1.0748 | 0.66 | 0.70939
BETONEIRA, CAPACIDADE NOMINAL 600 L, CAPACIDADE DE MISTURA 360L, MOTOR ELETRICO TRIFASICO 220/380V, POTENCIA 4CV, EXCLUSO CARREGADOR | 1 | 2.942 | 517.792 | 0.01755 | 9.0871 | 0.66 | 5.9975
BOMBA CENTRIFUGA MONOESTAGIO COM MOTOR ELETRICO MONOFASICO, POTENCIA 15 HP, DIAMETRO DO ROTOR *173* MM, HM/Q = *30* MCA / *90* M3/H A *45* MCA / *55* M3/H | 1 | 11.186 | 1968.736 | 7.9333e-05 | 0.15619 | 0.66 | 0.10308
BOMBA TRIPLEX, PARA INJECAO DE CALDA DE CIMENTO, VAZAO MAXIMA DE *100* LITROS/MINUTO, PRESSAO MAXIMA DE *70* BAR, POTENCIA DE 15 CV | 1 | 11.033 | 1941.808 | 6.7611e-05 | 0.13129 | 0.66 | 0.08665
COMPRESSOR DE AR, VAZAO DE 10 PCM, RESERVATORIO 100 L, PRESSAO DE TRABALHO ENTRE 6,9 E 9,7 BAR, POTENCIA 2 HP, TENSAO 110/220 V (COLETADO CAIXA) | 1 | 1.491 | 262.416 | 5.6167e-05 | 0.014739 | 0.66 | 0.0097278
ESMERILHADEIRA ANGULAR ELETRICA, DIAMETRO DO DISCO 7 '' (180 MM), ROTACAO 8500 RPM, POTENCIA 2400 W | 1 | 2.4 | 422.4 | 0.77532 | 327.4966 | 0.66 | 216.1478
GUINCHO ELETRICO DE COLUNA, CAPACIDADE 400 KG, COM MOTO FREIO, MOTOR TRIFASICO DE 1,25 CV | 1 | 0.919 | 161.744 | 6.0944e-05 | 0.0098574 | 0.66 | 0.0065059
MISTURADOR DUPLO HORIZONTAL DE ALTA TURBULENCIA, CAPACIDADE / VOLUME 2 X 500 LITROS, MOTORES ELETRICOS MINIMO 5 CV CADA, PARA NATA CIMENTO, ARGAMASSA E OUTROS | 1 | 3.677 | 647.152 | 0.00012567 | 0.081325 | 0.66 | 0.053675
SERRA CIRCULAR DE BANCADA COM MOTOR ELETRICO, POTENCIA DE *1600* W, PARA DISCO DE DIAMETRO DE 10" (250 MM) | 1 | 1.6 | 281.6 | 0.0021453 | 0.60413 | 0.66 | 0.39872
USINA MISTURADORA DE SOLOS, DOSADORES TRIPLOS, CALHA VIBRATORIA CAPACIDADE DE 200 A 500 T/H, POTENCIA DE 75 KW | 1 | 75 | 13200 | 4.6778e-05 | 0.61747 | 0.66 | 0.40753
TORRE DE ILUMINAÇÃO COM 4 REFLETORES DE 1.000 WATTS (10% - EXPORÁDICO) | 10 | 0.704 | 123.904 | 0.1 | 123.904 | 0.66 | 81.7766
TOTAL MENSAL | [6 empty] | 3211.0096
ITEM: 920142/035 CONSUMO MENSAL DE ÁGUA E ESGOTO - ESTIMADO
SERVIÇOS | QUANT. MÊS | CONSUMO MEDIO (EM LITROS) POR PESSOAS OU M3 | CONSUMO MENSAL DE ÁGUA EM LITROS (22 DIAS POR MES) | TOTAL DE ESGOTO -MENSAL (L) | TOTAL DE ÁGUA+ ESGOTO -MENSAL (L) | PREÇO/M3-BRK AMBIENTAL - ABRIL A AGO/2020 | TOTAL
CANTEIRO - Pessoas na obra | 150 | 50 | 165000 | 132000 | 297000
CONCRETO - rodado em obra | 2579.1867 | 294 | 758280.878 |  | 42126.7154
FAIXA 0 A 15 | Até 15,000 m³ |  |  |  | 15000 | 0.01283 | 192.45
FAIXA ACIMA DE 15 (FATOR DE REDUÇÃO DE R$ 40,19 APLICADO AO TOTAL DA FAIXA). | > 15,00 m³ |  |  |  | 324126.7154 | 0.01551 | 4987.0154
TOTAL MENSAL | [6 empty] | 5179.4654
ANDRÉ LUIZ ZANI
RRT DO ORÇAMENTO: 0 |  |  |  |  | Arquiteto & Urbanista - CAU A74536-7

## 01-MLQ-CO-HII-TR3
MEMÓRIA DE CÁLCULO DAS HORAS IN ITINERE
OBRA: | URBANIZAÇÃO DO SETOR SOL NASCENTE - TRECHOS 1 e 3
TRECHO: | TRECHO 3
ITEM | DESCRIÇÃO | UNID | QUANT | FÓRMULA | REFERÊNCIA
| TOTAL DE OPERÁRIOS POR MÊS | H | 40 | (A) | Ver aba "ABC-S"
| DISTÂNCIA MÉDIA DE DESLOCAMENTO - IDA | KM | 4.25 | (B) | Google Earth
| TEMPO DE DESLOCAMENTO - IDA | h | 0.36667 | (C) | Google Earth
| DISTÂNCIA MÉDIA DE DESLOCAMENTO - VOLTA | KM | 4.3 | (D) | Google Earth
| TEMPO DE DESLOCAMENTO - VOLTA | h | 0.16667 | (E) | Google Earth
| DIAS TRABALHÁVEIS POR MÊS | DD | 21.75 | (F) | Considerados 5 dias/sem x 4,35 sem/mês
| TEMPO DE DESLOCAMENTO UNITÁRIO POR MÊS - IDA E VOLTA | h | 11.6 | (G) = (C + E) x F | Calculado
| TOTAL DE HORAS IN ITINERE | Hh | 464 | (H) = A x G | Calculado. Vai para a aba 01-CO, Trecho 3, item 01.03.04.
| TOTAL DE HORAS DE OPERÁRIOS NA OBRA | Hh | 514151.5992 | (I) | Ver aba "ABC-S"
| CUSTO TOTAL DAS HORAS TRABALHADAS | R$ | 9996408.4626 | (J) | Ver aba "PSP-RESUMO"
| CUSTO UNITÁRIO MÉDIO DAS HORAS TRABALHADAS | R$ / h | 19.4425 | (K) = J ÷ I | Calculado. Vai para MCP, insumo H9005.
Observação:
A Lei n.º 13.467, de 11/11/2017, não permite mais considerar horas in itinere como horas extras para o trabalhador. Contudo, por motivo de segurança do orçamento, este item foi previsto uma vez que o canteiro de obras do Trecho 3 fica consideravelmente distante para o deslocamento a pé, o que não só consumiria energia dos trabalhadores como tempo de deslocamento. Portanto, foram calculadas horas in itinere na intenção ou de compensar as horas perdidas de trabalho ou as horas extras de chegada ao canteiro de obras antecipadamente para posterior deslocamento da mão de obra até o local de trabalho.
Somente devem ser copiados para a planilha orçamentária e para o Mapa de Cotação de Preços os itens "H" e "K", respectivamente, quando é solicitado o Trecho 3 na aba "TRECHO(S) A IMPRIMIR". Caso contrário os valores hachurados não devem ser copiados e mantidos apenas aqueles já lançados na planilha e no MCP para o Trecho 3.

## 04-MLQ-CR-LAGOAS
MEMÓRIA DE LEVANTAMENTOS DE QUANTITATIVOS DAS LAGOAS DE DETENÇÃO
OBRA: | URBANIZAÇÃO DO SETOR SOL NASCENTE - TRECHOS 1 e 3 |  |  |  |  | 1776 | 1990 |  |  |  |  | 2744
LOCALIZAÇÃO: | SETOR SOL NASCENTE, CEILÂNDIA/DF |  |  |  |  | 1606 | 1760 |  |  |  |  | 2475
CLIENTE: | ARIA |  |  |  |  | 991 | 945 |  |  |  |  | 1522
ITEM | FONTE | SINAPI | DESCRIÇÃO | UNID | QUANT TOTAL TRECHO 1 | QUANTITATIVOS PARCIAIS |  |  |  |  | QUANT TOTAL TRECHO 3 |  |  | QUANT TOTAL TRECHO _ |  |  | OBSERVAÇÕES
[6 empty] | TRECHO 1 | [5 empty] | TRECHO 3 |  |  | _
[6 empty] | Subbacia 2 | Subbacia 3 | - | - | - |  | Lançmto 6
[6 empty] | LAGOAS 1A e 1B | LAGOAS 2A e 2B | LANÇMTO 5 | LANÇMTO 6 | LANÇMTO 7 |  | LAGOAS 1A e 1B | _ |  | _ | _
04.01 |  |  | LAGOAS DE DENTENÇÃO
04.01.01 |  |  | LIMPEZA SUPERFICIAL E BOTA-FORA
04.01.01.01 | SINAPI | 98525 | Raspagem mecanizada de terreno | m² | 9674 | 4035 | 5639 |  |  |  | 6169 | 6169 |  | 0 |  |  | Considerado o offset de 1,0 m além da cerca.
04.01.01.02 | SINAPI | 100999 | Carga de entulho | t | 0 | [5 empty] | 0 |  |  | 0 |  |  | Calculado na planilha orçamentária
04.01.01.03 | SINAPI | 100954 | Transporte local | t.km | 0 | [5 empty] | 0 |  |  | 0 |  |  | Calculado na planilha orçamentária
04.01.01.04 | SINAPI | 95879 | Transporte de entulho até 30 km | t.km | 0 | [5 empty] | 0 |  |  | 0 |  |  | Calculado na planilha orçamentária
04.01.01.05 | SINAPI | 93599 | Transporte de entulho acima de 30 km | t.km | 0 | [5 empty] | 0 |  |  | 0 |  |  | Calculado na planilha orçamentária
04.01.01.06 | PROJETO | CP9001 | Taxa de descarte de rcc | t | 0 | [5 empty] | 0 |  |  | 0 |  |  | Calculado na planilha orçamentária
04.01.02 |  |  | ESCAVAÇÃO DAS LAGOAS, CONSIDERANDO-SE A DEPOSIÇÃO PRÓXIMA DAS LAGOAS PARA POSTERIOR REAPROVEITAMENTO NOS TALUDES DE CONTENÇÃO, COM BOTA-FORA DO EXCEDENTE EM ITEM ESPECÍFICO |  |  | 6469.9 | 4973.3 |  |  |  |  | 47701.18
04.01.02.01 | SINAPI | 101145 | Escavação mecanizada com trator de esteiras, em material de 1ª catetoria | m³ | 10945.87 | 6469.9 | 4475.97 |  |  |  | 47701.18 | 47701.18 | 0 | 0 | 0 | 0
04.01.02.02 | SINAPI | 101150 | Escavação mecanizada com trator de esteiras, em material de 2ª catetoria | m³ | 497.33 | 0 | 497.33 |  |  |  | 0 | 0 | 0 | 0 | 0 | 0 | Considerados 10% do volume total da lagoa.
04.01.03 |  |  | REGULARIZAÇÃO DO FUNDO DAS LAGOAS
04.01.03.01 | SINAPI | 100575 | Regularização do fundo da lagoa. | m² | 1955.39 | 991.34 | 964.05 |  |  |  | 1627.41 | 1627.41 |  | 0
04.01.04 |  |  | CONTENÇÕES DAS LAGOAS
04.01.04.01 |  |  | CONTENÇÕES DE LAGOAS COM ATERROS COM REAPROVEITAMENTO DO MATERIAL DE 1ª CATEGORIA ESCAVADO DA LAGOA
04.01.04.01.01 | SINAPI | 100577 | Regularização da base do talude de contenção | m² | 2434.2553 | 1073.86 | 1360.3953 |  |  |  | 0 | 0 |  | 0
04.01.04.01.02 | SINAPI | 96386 | Aterro dos taludes | m² | 2726.8 | 2180 | 546.8 |  |  |  | 0 | 0 |  | 0
04.01.04.01.03 | SINAPI | 73881/1 | Proteção de taludes e aterros com geotêxtil | m² | 3233.3854 | 1593.9337 | 1639.4516 |  |  |  | 2320.3248 | 2320.3248 |  | 0
04.01.04.01.04 | SINAPI | 98504 | Plantio de grama | m² | 4546.85 | 2141.2537 | 2405.5962 |  |  |  | 4081.8448 | 4081.8448 |  | 0 |  |  | Taludes interno e externo e berma.
04.01.04.01.05 | SINAPI | 92792 | Fixação da grama e do geotêxtil | kg | 193.6439 | 95.4589 | 98.1849 |  |  |  | 138.9617 | 138.9617 | 0 | 0 | 0 | 0 | Considerados grampos em "U" c/0,5 m cada e 1 grampo a cada 2,25 m²
04.01.04.02 |  |  | CONTENÇÕES DE LAGOAS COM GABIÃO CAIXA
04.01.04.02.01 | SINAPI | 73881/1 | Geotêxtil | m² | 0 | [5 empty] | 0 |  |  | 0
04.01.04.02.02 | SINAPI | 95879 | Transporte de britas e rochas até 30 km | t.km | 0 | [5 empty] | 0 |  |  | 0 |  |  | Calculado na planilha orçamentária.
04.01.04.02.03 | SINAPI | 93599 | Transporte de britas e rochas além de 30 km | t.km | 0 | [5 empty] | 0 |  |  | 0 |  |  | Calculado na planilha orçamentária.
04.01.04.02.04 | SINAPI | 100943 | Transporte de britas e rochas dentro da obra | t.km | 0 | [5 empty] | 0 |  |  | 0 |  |  | Calculado na planilha orçamentária.
04.01.04.02.05 | SINAPI | 92743 | Gabião caixa | m³ | 0 | [5 empty] | 0 |  |  | 0
04.01.05 |  |  | ESTRUTURAS DE ENTRADA |  |  | A2 | A3 |  |  |  |  | A2
04.01.05.01 |  |  | FUNDAÇÕES PROFUNDAS
04.01.05.01.01 | SINAPI | 101010 | Carga de aço para estruturas | t | 0 | 0 | 0 |  |  |  | 0 | 0 | 0 | 0 | 0 | 0 | Considerados 4,485 kg/m conforme CPU 101176.
04.01.05.01.02 | SINAPI | 100954 | Transporte de aço para estruturas | t.km | 0 | [5 empty] | 0 |  |  | 0 |  |  | Calculado na planilha orçamentária
04.01.05.01.03 | SINAPI | 101176 | Estaca | m | 0 | [5 empty] | 0 |  |  | 0
04.01.05.02 |  |  | FUNDAÇÕES SUBSUPERFICIAIS (BLOCOS E BALDRAMES), CONSIDERADO O ESPALHAMENTO LATERAL DO EXCESSO DA ESCAVAÇÃO APÓS O REATERRO DAS ESTRUTURAS
04.01.05.02.01 | SINAPI | 93358 | Escavação manual | m³ | 0 | [5 empty] | 0 |  |  | 0
04.01.05.02.02 | SINAPI | 101616 | Regularização de fundo | m² | 0 | [5 empty] | 0 |  |  | 0
04.01.05.02.03 | SINAPI | 95601 | Arrasamento de estacas | un | 0 | [5 empty] | 0 |  |  | 0
04.01.05.02.04 | SINAPI | 94962 | Lastro de concreto magro | m³ | 0 | [5 empty] | 0 |  |  | 0
04.01.05.02.05 | SINAPI | 96534 | Fôrmas para blocos | m² | 0 | [5 empty] | 0 |  |  | 0
04.01.05.02.06 | SINAPI | 96536 | Fôrmas para baldrames | m² | 0 | [5 empty] | 0 |  |  | 0
04.01.05.02.07 | SINAPI | 101010 | Carga de aço para estruturas | t | 0 | 0 | 0 |  |  |  | 0 | 0 | 0 | 0 | 0 | 0
04.01.05.02.08 | SINAPI | 100954 | Transporte de aço para estruturas | t.km | 0 | [5 empty] | 0 |  |  | 0 |  |  | Calculado na planilha orçamentária
04.01.05.02.09 | SINAPI | 96544 | Armação | kg | 0 | [5 empty] | 0 |  |  | 0
04.01.05.02.10 | SINAPI | 96545 | Armação | kg | 0 | [5 empty] | 0 |  |  | 0
04.01.05.02.11 | SINAPI | 96546 | Armação | kg | 0 | [5 empty] | 0 |  |  | 0
04.01.05.02.12 | SINAPI | 96547 | Armação | kg | 0 | [5 empty] | 0 |  |  | 0
04.01.05.02.13 | SINAPI | 94965 | Concreto | m³ | 0 | [5 empty] | 0 |  |  | 0
04.01.05.02.14 | SINAPI | 92873 | Lançamento de concreto | m³ | 0 | 0 | 0 |  |  |  | 0 | 0 | 0 | 0 | 0 | 0
04.01.05.02.15 | SINAPI | 93382 | Reaterro | m³ | 0 | 0 | 0 |  |  |  | 0 | 0 | 0 | 0 | 0 | 0
04.01.05.03 |  |  | CONSTRUÇÃO DO DISSIPADOR
04.01.05.03.01 | SINAPI | 94962 | Lastro de concreto magro | m³ | 7.14 | 2.85 | 4.29 |  |  |  | 2.85 | 2.85 |  | 0
04.01.05.03.02 | SINAPI | 100341 | Fôrmas | m² | 320.99 | 121.46 | 199.53 |  |  |  | 121.46 | 121.46 |  | 0
04.01.05.03.03 | SINAPI | 101010 | Carga de aço para estruturas | t | 6.7488 | 2.652 | 4.0968 |  |  |  | 2.652 | 2.652 | 0 | 0 | 0 | 0
04.01.05.03.04 | SINAPI | 100954 | Transporte de aço para estruturas | t.km | 0 | [5 empty] | 0 |  |  | 0 |  |  | Calculado na planilha orçamentária
04.01.05.03.05 | SINAPI | 92916 | Armação CA-50 Ø 6,3 mm | kg | 1124.8 | 442 | 682.8 |  |  |  | 442 | 442 | 0 | 0 | 0 | 0 | 20
04.01.05.03.06 | SINAPI | 92917 | Armação CA-50 Ø 8,0 mm | kg | 1687.2 | 663 | 1024.2 |  |  |  | 663 | 663 | 0 | 0 | 0 | 0 | 30
04.01.05.03.07 | SINAPI | 92919 | Armação CA-50 Ø 10,0 mm | kg | 2812 | 1105 | 1707 |  |  |  | 1105 | 1105 | 0 | 0 | 0 | 0 | 50
04.01.05.03.08 | SINAPI | 92921 | Armação CA-50 Ø 12,5 mm | kg | 1124.8 | 442 | 682.8 |  |  |  | 442 | 442 | 0 | 0 | 0 | 0 | 20
04.01.05.03.09 | SINAPI | 94965 | Concreto | m³ | 56.24 | 22.1 | 34.14 |  |  |  | 22.1 | 22.1 |  | 0
04.01.05.03.10 | SINAPI | 92873 | Lançamento de concreto | m³ | 56.24 | 22.1 | 34.14 |  |  |  | 22.1 | 22.1 | 0 | 0 | 0 | 0
04.01.05.03.11 | SINAPI | 73881/1 | Geotêxtil | m² | 203.13 | 80.7 | 122.43 |  |  |  | 80.7 | 80.7 |  | 0
04.01.05.03.12 | SINAPI | 95879 | Transporte de britas e rochas até 30 km | t.km | 0 | [5 empty] | 0 |  |  | 0 |  |  | Calculado na planilha orçamentária.
04.01.05.03.13 | SINAPI | 93599 | Transporte de britas e rochas além de 30 km | t.km | 0 | [5 empty] | 0 |  |  | 0 |  |  | Calculado na planilha orçamentária.
04.01.05.03.14 | SINAPI | 100943 | Transporte de britas e rochas dentro da obra | t.km | 0 | [5 empty] | 0 |  |  | 0 |  |  | Calculado na planilha orçamentária.
04.01.05.03.15 | SINAPI | 92743 | Gabião caixa | m³ | 79.54 | 31.14 | 48.4 |  |  |  | 31.14 | 31.14 |  | 0
04.01.05.03.16 | SINAPI | 92756 | Gabião colchão | m² | 77.8 | 29.25 | 48.55 |  |  |  | 29.25 | 29.25 |  | 0
04.01.06 |  |  | ESTRUTURAS DE INTERLIGAÇÃO - MOVIMENTOS DE TERRA JÁ CONSIDERADOS NOS ITENS DE ESCAVAÇÃO DAS LAGOAS E ATERROS DAS CONTENÇÕES
04.01.06.01 |  |  | ESTRUTURAS DE LIGAÇÃO COM GABIÃO CAIXA
04.01.06.01.01 | SINAPI | 95879 | Transporte de britas e rochas até 30 km | t.km | 0 | [5 empty] | 0 |  |  | 0 |  |  | Calculado na planilha orçamentária.
04.01.06.01.02 | SINAPI | 93599 | Transporte de britas e rochas além de 30 km | t.km | 0 | [5 empty] | 0 |  |  | 0 |  |  | Calculado na planilha orçamentária.
04.01.06.01.03 | SINAPI | 100943 | Transporte de britas e rochas dentro da obra | t.km | 0 | [5 empty] | 0 |  |  | 0 |  |  | Calculado na planilha orçamentária.
04.01.06.01.04 | PROJETO | CP0364 | Fornecimento de tubo de concreto Ø 600 mm | m | 3.5 | 3.5 |  |  |  |  | 0 |  |  | 0
04.01.06.01.05 | SINAPI | 89512 | Assentamento de tubo de PVC EG Ø 100 mm | m | 0 | [5 empty] | 3.23 | 3.23 |  | 0
04.01.06.01.06 | SINAPI | 101463 | Carga de tubo | t | 1.61 | 1.61 | 0 |  |  |  | 0 | 0 | 0 | 0 | 0 | 0
04.01.06.01.07 | SINAPI | 100952 | Transporte de tubo até 30 km | t.km | 0 | [5 empty] | 0 |  |  | 0 |  |  | Calculado na planilha orçamentária.
04.01.06.01.08 | SINAPI | 100953 | Transporte de tubo além de 30 km | t.km | 0 | [5 empty] | 0 |  |  | 0 |  |  | Calculado na planilha orçamentária.
04.01.06.01.09 | SINAPI | 100954 | Transporte de tubo dentro da obra | t.km | 0 | [5 empty] | 0 |  |  | 0 |  |  | Calculado na planilha orçamentária.
04.01.06.01.10 | SINAPI | 92811 | Assentamento de tubo Ø 600 mm | m | 3.5 | 3.5 | 0 |  |  |  | 0 | 0 | 0 | 0 | 0 | 0
04.01.06.01.11 | SINAPI | 73881/1 | Geotêxtil | m² | 45 | 45 |  |  |  |  | 227.37 | 227.37 |  | 0
04.01.06.01.12 | SINAPI | 92756 | Gabião colchão | m² | 25 | 25 |  |  |  |  | 57.08 | 57.08 |  | 0
04.01.06.01.13 | SINAPI | 92744 | Gabião caixa | m³ | 165 | 165 |  |  |  |  | 429 | 429 |  | 0
04.01.06.01.14 | PROJETO | CP0806 | Grade de proteção do tubo | m² | 5.2 | 5.2 |  |  |  |  | 1 | 1 |  | 0
04.01.06.02 |  |  | ESTRUTURAS DE LIGAÇÃO EM CONCRETO ARMADO (MOVIMENTOS DE TERRA JÁ CONSIDERADOS NA CONFORMAÇÃO DAS LAGOAS) |  |  |  | VER PROJETO
04.01.06.02.01 |  |  | PREPARO DO TERRENO
04.01.06.02.01.01 | SINAPI | 101616 | Regularização | m² | 210 |  | 210 |  |  |  | 0 |  |  | 0
04.01.06.02.01.02 | SINAPI | 94962 | Lastro de concreto magro | m³ | 10.6 |  | 10.6 |  |  |  | 0 |  |  | 0
04.01.06.02.02 |  |  | LANÇAMENTO DO TUBO DRENO
04.01.06.02.02.01 | PROJETO | CP0351 | Fornecimento de tubo de concreto Ø 400 mm | m | 11 |  | 11 |  |  |  | 0 |  |  | 0
04.01.06.02.02.02 | SINAPI | 101014 | Carga de tubo | t | 2.7115 | 0 | 2.7115 |  |  |  | 0 | 0 | 0 | 0 | 0 | 0
04.01.06.02.02.03 | SINAPI | 100952 | Transporte até 30 km | t.km | 0 | [5 empty] | 0 |  |  | 0 |  |  | Calculado na planilha orçamentária.
04.01.06.02.02.04 | SINAPI | 100953 | Transporte além de 30 km | t.km | 0 | [5 empty] | 0 |  |  | 0 |  |  | Calculado na planilha orçamentária.
04.01.06.02.02.05 | SINAPI | 100954 | Transporte local | t.km | 0 | [5 empty] | 0 |  |  | 0 |  |  | Calculado na planilha orçamentária.
04.01.06.02.02.06 | SINAPI | 92809 | Assentamento de tubo Ø 400 mm | m | 2.7115 | 0 | 2.7115 |  |  |  | 0 | 0 | 0 | 0 | 0 | 0
04.01.06.02.03 |  |  | CONSTRUÇÃO DO DISPOSITIVO
04.01.06.02.03.01 | SINAPI | 100341 | Fôrmas | m² | 188.64 |  | 188.64 |  |  |  | 0 |  |  | 0
04.01.06.02.03.02 | SINAPI | 101010 | Carga de aço para estruturas | t | 5.7 | 0 | 5.7 |  |  |  | 0 | 0 | 0 | 0 | 0 | 0
04.01.06.02.03.03 | SINAPI | 100954 | Transporte local | t.km | 0 | [5 empty] | 0 |  |  | 0 |  |  | Calculado na planilha orçamentária.
04.01.06.02.03.04 | SINAPI | 92916 | Armação Ø 6.3 mm | kg | 950 | 0 | 950 |  |  |  | 0 | 0 | 0 | 0 | 0 | 0 | 20
04.01.06.02.03.05 | SINAPI | 92917 | Armação Ø 8.0 mm | kg | 1425 | 0 | 1425 |  |  |  | 0 | 0 | 0 | 0 | 0 | 0 | 30
04.01.06.02.03.06 | SINAPI | 92919 | Armação Ø 10.0 mm | kg | 2375 | 0 | 2375 |  |  |  | 0 | 0 | 0 | 0 | 0 | 0 | 50
04.01.06.02.03.07 | SINAPI | 92921 | Armação Ø 12.5 mm | kg | 950 | 0 | 950 |  |  |  | 0 | 0 | 0 | 0 | 0 | 0 | 20
04.01.06.02.03.08 | SINAPI | 94965 | Concreto | m³ | 47.5 |  | 47.5 |  |  |  | 0 |  |  | 0
04.01.06.02.03.09 | SINAPI | 92873 | Lançamento de concreto | m³ | 47.5 | 0 | 47.5 |  |  |  | 0 | 0 | 0 | 0 | 0 | 0
04.01.06.02.03.10 | SINAPI | 73881/1 | Geotêxtil | m² | 95.9 |  | 95.9 |  |  |  | 0 |  |  | 0
04.01.06.02.03.11 | SINAPI | 95879 | Transporte de britas e rochas até 30 km | t.km | 0 | [5 empty] | 0 |  |  | 0 |  |  | Calculado na planilha orçamentária.
04.01.06.02.03.12 | SINAPI | 93599 | Transporte de britas e rochas além de 30 km | t.km | 0 | [5 empty] | 0 |  |  | 0 |  |  | Calculado na planilha orçamentária.
04.01.06.02.03.13 | SINAPI | 100943 | Transporte de britas e rochas dentro da obra | t.km | 0 | [5 empty] | 0 |  |  | 0 |  |  | Calculado na planilha orçamentária.
04.01.06.02.03.14 | SINAPI | 92756 | Gabião colchão | m² | 40.8 |  | 40.8 |  |  |  | 0 |  |  | 0
04.01.06.02.03.15 | PROJETO | CP0806 | Grade de proteção do tubo | m² | 2.084 |  | 2.084 |  |  |  | 0 |  |  | 0
04.01.07 |  |  | ESTRUTURAS DE SAÍDA DAS LAGOAS
04.01.07.01 |  |  | FUNDAÇÕES PROFUNDAS
04.01.07.01.01 | SINAPI | 101010 | Carga de aço para estruturas | t | 0 | 0 | 0 |  |  |  | 0 | 0 | 0 | 0 | 0 | 0 | Considerados 4,485 kg/m conforme CPU 101176.
04.01.07.01.02 | SINAPI | 100954 | Transporte de aço para estruturas | t.km | 0 | [5 empty] | 0 |  |  | 0 |  |  | Calculado na planilha orçamentária
04.01.07.01.03 | SINAPI | 101176 | Estaca | m | 0 | [5 empty] | 0 |  |  | 0
04.01.07.02 |  |  | FUNDAÇÕES SUBSUPERFICIAIS (BLOCOS E BALDRAMES), CONSIDERADO O ESPALHAMENTO LATERAL DO EXCESSO DA ESCAVAÇÃO APÓS O REATERRO DAS ESTRUTURAS
04.01.07.02.01 | SINAPI | 93358 | Escavação manual | m³ | 0 | [5 empty] | 0 |  |  | 0
04.01.07.02.02 | SINAPI | 101616 | Regularização de fundo | m² | 0 | [5 empty] | 0 |  |  | 0
04.01.07.02.03 | SINAPI | 95601 | Arrasamento de estacas | un | 0 | [5 empty] | 0 |  |  | 0
04.01.07.02.04 | SINAPI | 94962 | Lastro de concreto magro | m³ | 0 | [5 empty] | 0 |  |  | 0
04.01.07.02.05 | SINAPI | 96534 | Fôrmas para blocos | m² | 0 | [5 empty] | 0 |  |  | 0
04.01.07.02.06 | SINAPI | 96536 | Fôrmas para baldrames | m² | 0 | [5 empty] | 0 |  |  | 0
04.01.07.02.07 | SINAPI | 101010 | Carga de aço para estruturas | t | 0 | 0 | 0 |  |  |  | 0 | 0 | 0 | 0 | 0 | 0
04.01.07.02.08 | SINAPI | 100954 | Transporte de aço para estruturas | t.km | 0 | [5 empty] | 0 |  |  | 0 |  |  | Calculado na planilha orçamentária
04.01.07.02.09 | SINAPI | 96544 | Armação | kg | 0 | [5 empty] | 0 |  |  | 0
04.01.07.02.10 | SINAPI | 96545 | Armação | kg | 0 | [5 empty] | 0 |  |  | 0
04.01.07.02.11 | SINAPI | 96546 | Armação | kg | 0 | [5 empty] | 0 |  |  | 0
04.01.07.02.12 | SINAPI | 96547 | Armação | kg | 0 | [5 empty] | 0 |  |  | 0
04.01.07.02.13 | SINAPI | 94965 | Concreto | m³ | 0 | [5 empty] | 0 |  |  | 0
04.01.07.02.14 | SINAPI | 92873 | Lançamento de concreto | m³ | 0 | 0 | 0 |  |  |  | 0 | 0 | 0 | 0 | 0 | 0
04.01.07.02.15 | SINAPI | 93382 | Reaterro | m³ | 0 | 0 | 0 |  |  |  | 0 | 0 | 0 | 0 | 0 | 0
04.01.07.03 |  |  | CONSTRUÇÃO DA ESTRUTURA DE SAÍDA
04.01.07.03.01 | SINAPI | 94962 | Lastro de concreto magro | m³ | 8.44 | 7.05 | 1.39 |  |  |  | 2.41 | 2.41 |  | 0
04.01.07.03.02 | SINAPI | 100341 | Fôrmas | m² | 262.45 | 180.24 | 82.21 |  |  |  | 140.42 | 140.42 |  | 0
04.01.07.03.03 | SINAPI | 101010 | Carga de aço para estruturas | t | 5.0592 | 3.4104 | 1.6488 |  |  |  | 2.862 | 2.862 | 0 | 0 | 0 | 0
04.01.07.03.04 | SINAPI | 100954 | Transporte de aço para estruturas | t.km | 0 | [5 empty] | 0 |  |  | 0 |  |  | Calculado na planilha orçamentária
04.01.07.03.05 | SINAPI | 92916 | Armação | kg | 843.2 | 568.4 | 274.8 |  |  |  | 477 | 477 | 0 | 0 | 0 | 0 | 20
04.01.07.03.06 | SINAPI | 92917 | Armação | kg | 1264.8 | 852.6 | 412.2 |  |  |  | 715.5 | 715.5 | 0 | 0 | 0 | 0 | 30
04.01.07.03.07 | SINAPI | 92919 | Armação | kg | 2108 | 1421 | 687 |  |  |  | 1192.5 | 1192.5 | 0 | 0 | 0 | 0 | 50
04.01.07.03.08 | SINAPI | 92921 | Armação | kg | 843.2 | 568.4 | 274.8 |  |  |  | 477 | 477 | 0 | 0 | 0 | 0 | 20
04.01.07.03.09 | SINAPI | 94965 | Concreto | m³ | 42.16 | 28.42 | 13.74 |  |  |  | 23.85 | 23.85 |  | 0
04.01.07.03.10 | SINAPI | 92873 | Lançamento de concreto | m³ | 42.16 | 28.42 | 13.74 |  |  |  | 23.85 | 23.85 | 0 | 0 | 0 | 0
04.01.07.03.11 | PROJETO | CP0350 | Fornecimento de tubo de concreto Ø 300 mm | m | 8 | 4 | 4 |  |  |  | 4 | 4 |  | 0
04.01.07.03.12 | PROJETO | CP0364 | Fornecimento de tubo de concreto Ø 600 mm | m | 34.5 | 12 | 22.5 |  |  |  | 10.5 | 10.5 |  | 0
04.01.07.03.13 | SINAPI | 101463 | Carga de tubo | t | 17.842 | 6.506 | 11.336 |  |  |  | 5.816 | 5.816 | 0 | 0 | 0 | 0
04.01.07.03.14 | SINAPI | 100952 | Transporte de tubo até 30 km | t.km | 0 | [5 empty] | 0 |  |  | 0 |  |  | Calculado na planilha orçamentária.
04.01.07.03.15 | SINAPI | 100953 | Transporte de tubo além de 30 km | t.km | 0 | [5 empty] | 0 |  |  | 0 |  |  | Calculado na planilha orçamentária.
04.01.07.03.16 | SINAPI | 100954 | Transporte de tubo dentro da obra | t.km | 0 | [5 empty] | 0 |  |  | 0 |  |  | Calculado na planilha orçamentária.
04.01.07.03.17 | SINAPI | 92808 | Assentamento de tubo Ø 300 mm | m | 8 | 4 | 4 |  |  |  | 4 | 4 | 0 | 0 | 0 | 0
04.01.07.03.18 | SINAPI | 92811 | Assentamento de tubo Ø 600 mm | m | 34.5 | 12 | 22.5 |  |  |  | 10.5 | 10.5 | 0 | 0 | 0 | 0
04.01.07.03.19 | PROJETO | CP0806 | Grades | m² | 25.078 | 16.27 | 8.808 |  |  |  | 15.528 | 15.528 |  | 0
04.01.08 |  |  | CANAIS NAS SAÍDAS DAS LAGOAS
04.01.08.01 |  |  | PREPARO DA FAIXA DE IMPLANTAÇÃO DO CANAL COM ESPALHAMENTO LATERAL DO MATERIAL CAPINADO
04.01.08.01.01 | SINAPI | 98524 | Limpeza manual (capina) | m² | 278.24 | 58.51 | 219.73 |  |  |  | 0 |  |  | 0
04.01.08.01.02 | SINAPI | 101616 | Regularização de fundo | m² | 278.24 | 58.51 | 219.73 |  |  |  | 0 | 0 | 0 | 0 | 0 | 0
04.01.08.02 |  |  | FUNDAÇÕES SUBSUPERFICIAIS (BLOCOS E BALDRAMES), CONSIDERADO O ESPALHAMENTO LATERAL DO EXCESSO DA ESCAVAÇÃO APÓS O REATERRO DAS ESTRUTURAS
04.01.08.02.01 | SINAPI | 93358 | Escavação manual | m³ | 0 | [5 empty] | 0 |  |  | 0
04.01.08.02.02 | SINAPI | 101616 | Regularização de fundo | m² | 0 | [5 empty] | 0 |  |  | 0
04.01.08.02.03 | SINAPI | 95601 | Arrasamento de estacas | un | 0 | [5 empty] | 0 |  |  | 0
04.01.08.02.04 | SINAPI | 94962 | Lastro de concreto magro | m³ | 0 | [5 empty] | 0 |  |  | 0
04.01.08.02.05 | SINAPI | 96534 | Fôrmas para blocos | m² | 0 | [5 empty] | 0 |  |  | 0
04.01.08.02.06 | SINAPI | 96536 | Fôrmas para baldrames | m² | 0 | [5 empty] | 0 |  |  | 0
04.01.08.02.07 | SINAPI | 101010 | Carga de aço para estruturas | t | 0 | 0 | 0 |  |  |  | 0 | 0 | 0 | 0 | 0 | 0
04.01.08.02.08 | SINAPI | 100954 | Transporte de aço para estruturas | t.km | 0 | [5 empty] | 0 |  |  | 0 |  |  | Calculado na planilha orçamentária
04.01.08.02.09 | SINAPI | 96544 | Armação | kg | 0 | 0 | 0 |  |  |  | 0 | 0 | 0 | 0 | 0 | 0 | 20
04.01.08.02.10 | SINAPI | 96545 | Armação | kg | 0 | 0 | 0 |  |  |  | 0 | 0 | 0 | 0 | 0 | 0 | 30
04.01.08.02.11 | SINAPI | 96546 | Armação | kg | 0 | 0 | 0 |  |  |  | 0 | 0 | 0 | 0 | 0 | 0 | 50
04.01.08.02.12 | SINAPI | 96547 | Armação | kg | 0 | 0 | 0 |  |  |  | 0 | 0 | 0 | 0 | 0 | 0 | 20
04.01.08.02.13 | SINAPI | 94965 | Concreto | m³ | 0 | [5 empty] | 0 |  |  | 0
04.01.08.02.14 | SINAPI | 92873 | Lançamento de concreto | m³ | 0 | 0 | 0 |  |  |  | 0 | 0 | 0 | 0 | 0 | 0
04.01.08.02.15 | SINAPI | 93382 | Reaterro | m³ | 0 | 0 | 0 |  |  |  | 0 | 0 | 0 | 0 | 0 | 0
04.01.08.03 |  |  | CONSTRUÇÃO DO CANAL
04.01.08.03.01 | SINAPI | 94962 | Lastro de concreto magro | m³ | 13.71 | 2.58 | 11.13 |  |  |  | 0 |  |  | 0
04.01.08.03.02 | SINAPI | 100341 | Fôrmas | m² | 970.97 | 182.69 | 788.28 |  |  |  | 0 |  |  | 0
04.01.08.03.03 | SINAPI | 101010 | Carga de aço para estruturas | t | 13.2588 | 2.478 | 10.7808 |  |  |  | 0 | 0 | 0 | 0 | 0 | 0
04.01.08.03.04 | SINAPI | 100954 | Transporte de aço para estruturas | t.km | 0 | [5 empty] | 0 |  |  | 0 |  |  | Calculado na planilha orçamentária
04.01.08.03.05 | SINAPI | 92916 | Armação CA-50 6.3 mm | kg | 2209.8 | 413 | 1796.8 |  |  |  | 0 | 0 | 0 | 0 | 0 | 0 | 20
04.01.08.03.06 | SINAPI | 92917 | Armação CA-50 8.0 mm | kg | 3314.7 | 619.5 | 2695.2 |  |  |  | 0 | 0 | 0 | 0 | 0 | 0 | 30
04.01.08.03.07 | SINAPI | 92919 | Armação CA-50 10.0 mm | kg | 5524.5 | 1032.5 | 4492 |  |  |  | 0 | 0 | 0 | 0 | 0 | 0 | 50
04.01.08.03.08 | SINAPI | 92921 | Armação CA-50 12.5 mm | kg | 2209.8 | 413 | 1796.8 |  |  |  | 0 | 0 | 0 | 0 | 0 | 0 | 20
04.01.08.03.09 | SINAPI | 94965 | Concreto | m³ | 110.49 | 20.65 | 89.84 |  |  |  | 0 |  |  | 0
04.01.08.03.10 | SINAPI | 92873 | Lançamento de concreto | m³ | 110.49 | 20.65 | 89.84 |  |  |  | 0 | 0 | 0 | 0 | 0 | 0
04.01.09 |  |  | LANÇAMENTO FINAL DAS LAGOAS EM DISSIPADORES |  |  | VERTICAL | VERTICAL |  |  |  |  | B2
04.01.09.01 |  |  | PREPARO DA FAIXA DE IMPLANTAÇÃO DO DISPOSITIVO COM ESPALHAMENTO LATERAL DO MATERIAL CAPINADO
04.01.09.01.01 | SINAPI | 98524 | Limpeza manual (capina) | m² | 10 | 10 |  |  |  |  | 0 |  |  | 0
04.01.09.01.02 | SINAPI | 101616 | Regularização de fundo | m² | 10 | 10 | 0 |  |  |  | 0 | 0 | 0 | 0 | 0 | 0
04.01.09.02 |  |  | FUNDAÇÕES PROFUNDAS
04.01.09.02.01 | SINAPI | 101010 | Carga de aço para estruturas | t | 0 | 0 | 0 |  |  |  | 0 | 0 | 0 | 0 | 0 | 0 | Considerados 4,485 kg/m conforme CPU 101176.
04.01.09.02.02 | SINAPI | 100954 | Transporte de aço para estruturas | t.km | 0 | [5 empty] | 0 |  |  | 0 |  |  | Calculado na planilha orçamentária
04.01.09.02.03 | SINAPI | 101176 | Estaca | m | 0 | [5 empty] | 0 |  |  | 0
04.01.09.03 |  |  | FUNDAÇÕES SUBSUPERFICIAIS (BLOCOS E BALDRAMES), CONSIDERADO O ESPALHAMENTO LATERAL DO EXCESSO DA ESCAVAÇÃO APÓS O REATERRO DAS ESTRUTURAS
04.01.09.03.01 | SINAPI | 93358 | Escavação manual | m³ | 0 | [5 empty] | 0 |  |  | 0
04.01.09.03.02 | SINAPI | 101616 | Regularização de fundo | m² | 0 | [5 empty] | 0 |  |  | 0
04.01.09.03.03 | SINAPI | 95601 | Arrasamento de estacas | un | 0 | [5 empty] | 0 |  |  | 0
04.01.09.03.04 | SINAPI | 94962 | Lastro de concreto magro | m³ | 0 | [5 empty] | 0 |  |  | 0
04.01.09.03.05 | SINAPI | 96534 | Fôrmas para blocos | m² | 0 | [5 empty] | 0 |  |  | 0
04.01.09.03.06 | SINAPI | 96536 | Fôrmas para baldrames | m² | 0 | [5 empty] | 0 |  |  | 0
04.01.09.03.07 | SINAPI | 101010 | Carga de aço para estruturas | t | 0 | 0 | 0 |  |  |  | 0 | 0 | 0 | 0 | 0 | 0
04.01.09.03.08 | SINAPI | 100954 | Transporte de aço para estruturas | t.km | 0 | [5 empty] | 0 |  |  | 0 |  |  | Calculado na planilha orçamentária
04.01.09.03.09 | SINAPI | 96544 | Armação | kg | 0 | 0 | 0 |  |  |  | 0 | 0 | 0 | 0 | 0 | 0 | 20
04.01.09.03.10 | SINAPI | 96545 | Armação | kg | 0 | 0 | 0 |  |  |  | 0 | 0 | 0 | 0 | 0 | 0 | 30
04.01.09.03.11 | SINAPI | 96546 | Armação | kg | 0 | 0 | 0 |  |  |  | 0 | 0 | 0 | 0 | 0 | 0 | 50
04.01.09.03.12 | SINAPI | 96547 | Armação | kg | 0 | 0 | 0 |  |  |  | 0 | 0 | 0 | 0 | 0 | 0 | 20
04.01.09.03.13 | SINAPI | 94965 | Concreto | m³ | 0 | [5 empty] | 0 |  |  | 0
04.01.09.03.14 | SINAPI | 92873 | Lançamento de concreto | m³ | 0 | 0 | 0 |  |  |  | 0 | 0 | 0 | 0 | 0 | 0
04.01.09.03.15 | SINAPI | 93382 | Reaterro | m³ | 0 | 0 | 0 |  |  |  | 0 | 0 | 0 | 0 | 0 | 0
04.01.09.04 |  |  | CONSTRUÇÃO DE DISSIPADORES VERTICAIS (LAGOAS 1B E 2B - TRECHO 1)
04.01.09.04.01 | SINAPI | 95879 | Transporte de brita até 30 km | t.km | 0 | [5 empty] | 0 |  |  | 0 |  |  | Calculado na planilha orçamentária
04.01.09.04.02 | SINAPI | 93599 | Transporte de brita além de 30 km | t.km | 0 | [5 empty] | 0 |  |  | 0 |  |  | Calculado na planilha orçamentária
04.01.09.04.03 | SINAPI | 100943 | Transporte de brita dentro da obra | t.km | 0 | [5 empty] | 0 |  |  | 0 |  |  | Calculado na planilha orçamentária
04.01.09.04.04 | SINAPI | 96624 | Lastro de brita | m³ | 1.92 | 0.96 | 0.96 |  |  |  | 0 | 0 |  | 0
04.01.09.04.05 | SINAPI | 94962 | Lastro de concreto magro | m³ | 0.9 | 0.45 | 0.45 |  |  |  | 0 |  |  | 0
04.01.09.04.06 | SINAPI | 100341 | Fôrmas | m² | 166.43 | 91.61 | 74.82 |  |  |  | 0 |  |  | 0
04.01.09.04.07 | SINAPI | 101010 | Carga de aço para estruturas | t | 2.8824 | 1.572 | 1.3104 |  |  |  | 0 | 0 | 0 | 0 | 0 | 0
04.01.09.04.08 | SINAPI | 100954 | Transporte de aço para estruturas | t.km | 0 | [5 empty] | 0 |  |  | 0 |  |  | Calculado na planilha orçamentária
04.01.09.04.09 | SINAPI | 92916 | Armação | kg | 480.4 | 262 | 218.4 |  |  |  | 0 | 0 | 0 | 0 | 0 | 0 | 20
04.01.09.04.10 | SINAPI | 92917 | Armação | kg | 720.6 | 393 | 327.6 |  |  |  | 0 | 0 | 0 | 0 | 0 | 0 | 30
04.01.09.04.11 | SINAPI | 92919 | Armação | kg | 1201 | 655 | 546 |  |  |  | 0 | 0 | 0 | 0 | 0 | 0 | 50
04.01.09.04.12 | SINAPI | 92921 | Armação | kg | 480.4 | 262 | 218.4 |  |  |  | 0 | 0 | 0 | 0 | 0 | 0 | 20
04.01.09.04.13 | SINAPI | 94965 | Concreto | m³ | 24.02 | 13.1 | 10.92 |  |  |  | 0 |  |  | 0
04.01.09.04.14 | SINAPI | 92873 | Lançamento de concreto | m³ | 24.02 | 13.1 | 10.92 |  |  |  | 0 | 0 | 0 | 0 | 0 | 0
04.01.09.05 |  |  | CONSTRUÇÃO DO DISSIPADOR B2 (LAGOA 1B - TRECHO 3)
04.01.09.05.01 | SINAPI | 95879 | Transporte de brita até 30 km | t.km | 0 | [5 empty] | 0 |  |  | 0 |  |  | Calculado na planilha orçamentária
04.01.09.05.02 | SINAPI | 93599 | Transporte de brita além de 30 km | t.km | 0 | [5 empty] | 0 |  |  | 0 |  |  | Calculado na planilha orçamentária
04.01.09.05.03 | SINAPI | 100943 | Transporte de brita dentro da obra | t.km | 0 | [5 empty] | 0 |  |  | 0 |  |  | Calculado na planilha orçamentária
04.01.09.05.04 | SINAPI | 96624 | Lastro de brita | m³ | 0 | [5 empty] | 0 | 0 |  | 0
04.01.09.05.05 | SINAPI | 94962 | Lastro de concreto magro | m³ | 0 | [5 empty] | 0.4 | 0.4 |  | 0
04.01.09.05.06 | SINAPI | 100341 | Fôrmas | m² | 0 | [5 empty] | 35.41 | 35.41 |  | 0
04.01.09.05.07 | SINAPI | 101010 | Carga de aço para estruturas | t | 0 | 0 | 0 |  |  |  | 0.5268 | 0.5268 | 0 | 0 | 0 | 0
04.01.09.05.08 | SINAPI | 100954 | Transporte de aço para estruturas | t.km | 0 | [5 empty] | 0 |  |  | 0 |  |  | Calculado na planilha orçamentária
04.01.09.05.09 | SINAPI | 92916 | Armação | kg | 0 | 0 | 0 |  |  |  | 87.8 | 87.8 | 0 | 0 | 0 | 0 | 20
04.01.09.05.10 | SINAPI | 92917 | Armação | kg | 0 | 0 | 0 |  |  |  | 131.7 | 131.7 | 0 | 0 | 0 | 0 | 30
04.01.09.05.11 | SINAPI | 92919 | Armação | kg | 0 | 0 | 0 |  |  |  | 219.5 | 219.5 | 0 | 0 | 0 | 0 | 50
04.01.09.05.12 | SINAPI | 92921 | Armação | kg | 0 | 0 | 0 |  |  |  | 87.8 | 87.8 | 0 | 0 | 0 | 0 | 20
04.01.09.05.13 | SINAPI | 94965 | Concreto | m³ | 0 | [5 empty] | 4.39 | 4.39 |  | 0
04.01.09.05.14 | SINAPI | 92873 | Lançamento de concreto | m³ | 0 | 0 | 0 |  |  |  | 4.39 | 4.39 | 0 | 0 | 0 | 0
04.01.10 |  |  | SAÍDA E AMORTECIMENTO DOS DISSIPADORES FINAIS DAS LAGOAS
04.01.10.01 |  |  | PREPARO DA FAIXA DE IMPLANTAÇÃO DO DISPOSITIVO COM ESPALHAMENTO LATERAL DO MATERIAL CAPINADO
04.01.10.01.01 | SINAPI | 98524 | Limpeza manual (capina) | m² | 50 | 25 | 25 |  |  |  | 13.39 | 13.39 |  | 0
04.01.10.01.02 | SINAPI | 101616 | Regularização de fundo | m² | 32 | 16 | 16 |  |  |  | 9.4 | 9.4 |  | 0
04.01.10.03 |  |  | SAÍDA DO DISSIPADOR VERTICAL
04.01.10.02.01 | PROJETO | CP0364 | Fornecimento de tubo de concreto Ø 600 mm | m | 3 | 1.5 | 1.5 |  |  |  | 0 |  |  | 0
04.01.10.02.02 | SINAPI | 101463 | Carga de tubo | t | 1.38 | 0.69 | 0.69 |  |  |  | 0 | 0 | 0 | 0 | 0 | 0
04.01.10.02.03 | SINAPI | 100952 | Transporte de tubo até 30 km | t.km | 0 | [5 empty] | 0 |  |  | 0 |  |  | Calculado na planilha orçamentária
04.01.10.02.04 | SINAPI | 100953 | Transporte de tubo além de 30 km | t.km | 0 | [5 empty] | 0 |  |  | 0 |  |  | Calculado na planilha orçamentária
04.01.10.02.05 | SINAPI | 100954 | Transporte de tubo dentro da obra | t.km | 0 | [5 empty] | 0 |  |  | 0 |  |  | Calculado na planilha orçamentária
04.01.10.02.06 | SINAPI | 92811 | Assentamento de tubo Ø 600 mm | m | 3 | 1.5 | 1.5 |  |  |  | 0 | 0 | 0 | 0 | 0 | 0
04.01.10.03 |  |  | DISPOSITIVO DE AMORTECIMENTO DA SAÍDA DOS DISSIPADORES FINAIS COM GABIÕES
04.01.10.03.01 | SINAPI | 73881/1 | Geotêxtil | m² | 64.44 | 32.22 | 32.22 |  |  |  | 39.2 | 39.2 |  | 0
04.01.10.03.02 | SINAPI | 95879 | Transporte de rocha até 30 km | t.km | 0 | [5 empty] | 0 |  |  | 0 |  |  | Calculado na planilha orçamentária
04.01.10.03.03 | SINAPI | 93599 | Transporte de rocha além de 30 km | t.km | 0 | [5 empty] | 0 |  |  | 0 |  |  | Calculado na planilha orçamentária
04.01.10.03.04 | SINAPI | 100943 | Transporte de rocha dentro da obra | t.km | 0 | [5 empty] | 0 |  |  | 0 |  |  | Calculado na planilha orçamentária
04.01.10.03.05 | SINAPI | 92743 | Gabião caixa | m³ | 29.42 | 14.71 | 14.71 |  |  |  | 19.35 | 19.35 |  | 0
04.01.10.03.06 | SINAPI | 92756 | Gabião colchão | m² | 2.34 | 1.17 | 1.17 |  |  |  | 0.5 | 0.5 |  | 0
04.01.11 |  |  | CERCAMENTO DAS LAGOAS, INCLUINDO CERCAMENTO DE LAGOAS EXISTENTES
04.01.11.01 | SINAPI | 101009 | Carga de pré-moldados | t | 0 | [5 empty] | 0 |  |  | 0 |  |  | Calculado na planilha orçamentária
04.01.11.02 | SINAPI | 100952 | Transporte até 30 km | t.km | 0 | [5 empty] | 0 |  |  | 0 |  |  | Calculado na planilha orçamentária
04.01.11.03 | SINAPI | 100953 | Transporte além de 30 km | t.km | 0 | [5 empty] | 0 |  |  | 0 |  |  | Calculado na planilha orçamentária
04.01.11.04 | SINAPI | 100954 | Transporte local | t.km | 0 | [5 empty] | 0 |  |  | 0 |  |  | Calculado na planilha orçamentária
04.01.11.05 | PROJETO | CP0041 | Construção de cerca nova | m | 545 | 250 | 295 |  |  |  | 303 | 303 |  | 0
04.01.11.06 | PROJETO | CP0042 | Recomposição de arame em cerca | m | 1490 |  |  | 520 | 410 | 560 | 0 |  |  | 0 |  |  | Considerados 2,5 kg/m de arame farpado.
04.01.11.07 | SINAPI | 98509 | Plantio de cerca-viva | un | 20350 | 2500 | 2950 | 5200 | 4100 | 5600 | 3030 | 3030 | 0 | 0 | 0 | 0 | Considerada a densidade de 1 un/0,2 m, em duas fileiras, conforme orientações por e-mail de 10/06/2021.
04.01.11.08 | PROJETO | CP9232 | Portão com alambrado e tubos metálicos 4,00 x 2,40 m | m² | 19.2 | 9.6 | 9.6 |  |  |  | 0 |  |  | 0
04.01.11.09 | PROJETO | CP9233 | Placas de advertência 60 x 60 cm | un | 60 | 12 | 12 | 12 | 12 | 12 | 0 |  |  | 0
REFERÊNCIAS
Note on G19: Autor: Só 1a categoria.
Note on M19: Autor: Só 1a categoria.

## 04-MLQ-DR-TR1
|  | MLQ - DRENAGEM | [7 empty] | DADOS E CÁLCULOS AUXILIARES | [15 empty] | TOTAIS DE SERVIÇOS | [13 empty] | TOTAIS DE SERVIÇOS | [12 empty] | TOTAIS DE SERVIÇOS | [5 empty] | TOTAIS DE SERVIÇOS |  |  |  |  | TOTAIS DE SERVIÇOS
|  | OBRA: | #REF!
|  | TRECHO: | TRECHO 1 |  |  |  |  | Data levant.: | 2021-06-11
DADOS DE PROJETOS | [9 empty] | DADOS AUXILIARES |  |  |  | CÁLCULOS AUXILIARES | [5 empty] | CÁLCULOS DAS SEÇÕES | [5 empty] | LIMPEZA INICIAL | VOLUME ESCAVAÇÃO TOTAL | VOLUME DE ESCAVAÇÃO PELA PROFUNDIDADE MÉDIA E LARGURA | [9 empty] | ACERTO FUNDO VALA |  | ESCORAMENTO PELA PROFUNDIDADE MÉDIA | [9 empty] | VOLUME DO BERÇO |  | COMPRIMENTOS TOTAIS DOS TUBOS PELA CLASSIFICAÇÃO E PELO DIÂMETRO (EM MM) | [9 empty] | DEMOLIÇÃO DE TUBOS (estimativa) |  | POÇOS DE VISITA | [5 empty] | CHAMINÉS |  | ANÉIS DE CONCR. (h= 50 cm) | ESTRIBOS | BOCAS DE LOBO (SIMPLES) | BOCAS DE LOBO (DUPLAS) | BOCAS DE LOBO (TRIPLAS) | CAIXAS DE PASS. (CC) | REAT. MANUAL | REATERRO MECANIZ.
REDE | MONTANTE |  |  |  |  | JUSANTE |  |  | COMPRIM. ENTRE PVs | ESPESS. BERÇO | ESPESS. PAREDE DO TUBO | RECOBR. TUBO NA GERATRIZ SUPERIOR | SUP. LIMP. (offset total 1,0m) | PROF. MÉDIA DA VALA | INCLIN. DO TALUDE | LARGURAS |  |  | PROF. REAT. MANUAL | TUBO |  | ESCAVAÇÃO | REATERRO MANUAL | REATERRO MECÂNICO |  |  |  | 1.5 |  | 3 |  | 4.5 |  | 6 |  | 7.5 |  |  |  | 1.5 | 3 | 4.5 | 4.5 | 1.5 | 3 | 4.5 | 4.5 | 4.5 | 7 |  |  | TIPO DE TUBO (PS ou PA) | 400 | 500 | 600 | 800 | 1000 | 1200 | 1500 | 2000 | TL ou GAL |  |  | 500 | 800 | 1000 | 1200 | 1500 | TL ou GAL | [9 empty] | TOTAL | 1.5 |  |  |  | 2.5 |  |  |  | FORA DO PADRÃO SINAPI
| PV / BL / CCS | Ø TUBO SAÍDA | TIPO | COTA TERRENO | COTA SAÍDA | PV / BL / CCS | COTA TERRENO | COTA CHEGADA | [7 empty] | FUNDO | BOCA | TALUDE (2 LADOS) |  | INTERNA | EXTERNA | [6 empty] | 1.5 |  | 1,5<PM<=3 |  | 3<PM<=4,5 |  | 4,5<PM<=6 |  | ESCAVAÇÕES FORA |  |  | ÁREA TOTAL DE ESCORAM. | 1.5 |  |  |  | 2.5 |  |  |  | PARA OUTRAS VARIANTES |  | LARGURA DO FUNDO | [11 empty] | Ø 300 a Ø 600 mm | Ø 800 a Ø 1.500 mm | e | [5 empty] | COMPRIM. CALCUL. | COMPRIM. ADOTADO | [8 empty] | 1.5 | 3 | 4.5 | 6 | 1.5 | 3 | 4.5 | 6
[28 empty] | 1.5 | 1,5 <= L <= 2,5 | 1.5 | 1,5 <= L <= 2,5 | 1.5 | 1,5 <= L <= 2,5 | 1.5 | 1,5 <= L <= 2,5 | DO PADRÃO SINAPI |  |  |  | 1.5 | 1,5<=PM<3 | 3<=PM<4,5 | 4.5 | 1.5 | 1,5<=PM<3 | 3<=PM<4,5 | 4.5 | _ | _ | 1.5 | 1.5 | [12 empty] | 600 | [16 empty] | e > 1,5 m | e > 3 m | e > 4,5 m |  | e > 1,5 m | e > 3 m | e > 4,5 m
- | - | mm | - | m | m | - | m | m | m | m | m | m | m | m | - | m | m | m | m | m² | m² | m² | m² | m² |  | m² | m³ | m³ |  | m³ |  | m³ |  | m³ |  |  | m³ | m² |  | m² | m² | m² | m² | m² | m² | m² | m² | m² | m² | m³ |  |  | m | m | m | m | m | m | m | m | m | un | un | un | un | un | un | un | un ou m | m | m | un | un | un | un | un |  | m³ | m³
Rede
SB.1-1 | PV1-1 | 600 | TC | 1193.35 | 1191.45 | PV1-2 | 1190.93 | 1189.03 | 50.8 | 0.1 | 0.06 | 0.2 | 4.84 | 2.16 | 0.33333 | 1.4 | 2.84 | 4.554 | 0.92 | 0.283 | 0.407 | 4.579 | 1.023 | 3.009 |  | 245.872 | 232.613 |  |  | 232.613 | [7 empty] | 71.12 | 231.3432 |  | 231.3432 | [8 empty] | 7.112 |  | PA-1 |  |  | 50.8 | [8 empty] | 1 | [5 empty] | 0.5 | 0.5 | 1 | 3 |  | 1 |  |  | 51.968 | 152.857 | [5 empty] | 152.857
| PV1-2 | 600 | TC | 1190.93 | 1188.93 | PV1-3 | 1189.84 | 1187.94 | 50.8 | 0.1 | 0.06 | 0.2 | 4.873 | 2.21 | 0.33333 | 1.4 | 2.873 | 4.659 | 0.92 | 0.283 | 0.407 | 4.722 | 1.023 | 3.152 |  | 247.548 | 239.878 |  |  | 239.878 | [7 empty] | 71.12 | 236.6772 |  | 236.6772 | [8 empty] | 7.112 |  | PA-1 |  |  | 50.8 | [8 empty] | 1 | [5 empty] | 0.6 | 1 | 2 | 4 |  | 1 |  |  | 51.968 | 160.122 | [5 empty] | 160.122
| PV1-3 | 600 | TC | 1189.84 | 1187.89 | PV1-4 | 1187.98 | 1186.08 | 50.8 | 0.1 | 0.06 | 0.2 | 4.857 | 2.185 | 0.33333 | 1.4 | 2.857 | 4.606 | 0.92 | 0.283 | 0.407 | 4.651 | 1.023 | 3.081 |  | 246.736 | 236.271 |  |  | 236.271 | [7 empty] | 71.12 | 233.9848 |  | 233.9848 | [8 empty] | 7.112 |  | PA-1 |  |  | 50.8 | [8 empty] | 1 | [5 empty] | 0.55 | 1 | 2 | 4 |  | 1 |  |  | 51.968 | 156.515 | [5 empty] | 156.515
| PV1-4 | 600 | TC | 1187.98 | 1186.03 | PV1-5 | 1186.54 | 1184.64 | 50.8 | 0.1 | 0.06 | 0.2 | 4.857 | 2.185 | 0.33333 | 1.4 | 2.857 | 4.606 | 0.92 | 0.283 | 0.407 | 4.651 | 1.023 | 3.081 |  | 246.736 | 236.271 |  |  | 236.271 | [7 empty] | 71.12 | 233.9848 |  | 233.9848 | [8 empty] | 7.112 |  | PA-1 |  |  | 50.8 | [8 empty] | 1 | [5 empty] | 0.55 | 1 | 2 | 4 |  | 1 |  |  | 51.968 | 156.515 | [5 empty] | 156.515
| PV1-5 | 600 | TC | 1186.54 | 1184.39 | PV-EXIST. | 1187.98 | 1184.055 | 46.98 | 0.1 | 0.06 | 0.2 | 5.598 | 3.297 | 0.33333 | 1.4 | 3.598 | 6.951 | 0.92 | 0.283 | 0.407 | 8.239 | 1.023 | 6.669 |  | 262.994 | 387.068 |  |  |  |  | 387.068 | [5 empty] | 65.772 | 326.558 |  |  | 326.558 | [7 empty] | 6.577 |  | PA-2 |  |  | 46.98 | [8 empty] | 1 | [5 empty] | 0.75 | 1 | 2 | 4 | 2 |  |  |  | 48.061 | 313.31 | [6 empty] | 313.31
SB.1-2 | PV2-1 | 600 | TC | 1184.65 | 1182.75 | PV-EXIST. | 1185.03 | 1182.479 | 54.27 | 0.1 | 0.06 | 0.2 | 5.057 | 2.486 | 0.33333 | 1.4 | 3.057 | 5.241 | 0.92 | 0.283 | 0.407 | 5.54 | 1.023 | 3.97 |  | 274.443 | 300.656 |  |  | 300.656 | [7 empty] | 75.978 | 284.4291 |  | 284.4291 | [8 empty] | 7.598 |  | PA-1 |  |  | 54.27 | [8 empty] | 1 | [5 empty] | 0.5 | 1 | 2 | 4 | 1 | 1 |  |  | 55.518 | 215.452 | [5 empty] | 215.452
SB.1-3 | PV3-1 | 600 | TC | 1183 | 1181.1 | PV3-2 | 1182.84 | 1180.94 | 22.19 | 0.1 | 0.06 | 0.2 | 4.84 | 2.16 | 0.33333 | 1.4 | 2.84 | 4.554 | 0.92 | 0.283 | 0.407 | 4.579 | 1.023 | 3.009 |  | 107.4 | 101.608 |  |  | 101.608 | [7 empty] | 31.066 | 101.0533 |  | 101.0533 | [8 empty] | 3.107 |  | PA-1 |  |  | 22.19 | [8 empty] | 1 | [5 empty] | 0.5 | 1 | 2 | 4 | 1 |  |  |  | 22.7 | 66.77 | [5 empty] | 66.77
| PV3-2 | 600 | TC | 1182.84 | 1180.94 | TRINCHEIRA | 1181 | 1179.1 | 4.93 | 0.1 | 0.06 | 0.2 | 4.84 | 2.16 | 0.33333 | 1.4 | 2.84 | 4.554 | 0.92 | 0.283 | 0.407 | 4.579 | 1.023 | 3.009 |  | 23.861 | 22.574 |  |  | 22.574 | [7 empty] | 6.902 | 22.4512 |  | 22.4512 | [8 empty] | 0.69 |  | PA-1 |  |  | 4.93 | [8 empty] | 1 | [5 empty] | 0.5 | 0.5 | 1 | 3 | 2 |  |  |  | 5.043 | 14.834 | [5 empty] | 14.834
SB.1-4 | PV4-1 | 600 | TC | 1181.29 | 1179.39 | TRINCHEIRA | 1180 | 1178.1 | 18.57 | 0.1 | 0.06 | 0.2 | 4.84 | 2.16 | 0.33333 | 1.4 | 2.84 | 4.554 | 0.92 | 0.283 | 0.407 | 4.579 | 1.023 | 3.009 |  | 89.879 | 85.032 |  |  | 85.032 | [7 empty] | 25.998 | 84.5678 |  | 84.5678 | [8 empty] | 2.6 |  | PA-1 |  |  | 18.57 | [8 empty] | 1 | [5 empty] | 0.5 | 0.5 | 1 | 3 |  |  |  |  | 18.997 | 55.877 | [5 empty] | 55.877
SB.1-5 | PV5-1 | 600 | TC | 1179.38 | 1177.48 | TRINCHEIRA | 1178 | 1176.1 | 13.75 | 0.1 | 0.06 | 0.2 | 4.84 | 2.16 | 0.33333 | 1.4 | 2.84 | 4.554 | 0.92 | 0.283 | 0.407 | 4.579 | 1.023 | 3.009 |  | 66.55 | 62.961 |  |  | 62.961 | [7 empty] | 19.25 | 62.6175 |  | 62.6175 | [8 empty] | 1.925 |  | PA-1 |  |  | 13.75 | [8 empty] | 1 | [5 empty] | 0.5 | 1 | 2 | 4 |  |  |  |  | 14.066 | 41.374 | [5 empty] | 41.374
SB.1-6 | PV6-1 | 600 | TC | 1175.06 | 1173.16 | PV6-2 | 1175.37 | 1173.041 | 23.79 | 0.1 | 0.06 | 0.2 | 4.983 | 2.374 | 0.33333 | 1.4 | 2.983 | 5.005 | 0.92 | 0.283 | 0.407 | 5.203 | 1.023 | 3.633 |  | 118.546 | 123.779 |  |  | 123.779 | [7 empty] | 33.306 | 119.0689 |  | 119.0689 | [8 empty] | 3.331 |  | PA-1 |  |  | 23.79 | [8 empty] | 1 | [5 empty] | 0.5 | 0.5 | 1 | 3 |  | 1 |  |  | 24.337 | 86.429 | [5 empty] | 86.429
| PV6-2 | 600 | TC | 1175.37 | 1173.041 | PV6-3 | 1175.72 | 1172.922 | 23.79 | 0.1 | 0.06 | 0.2 | 5.282 | 2.823 | 0.33333 | 1.4 | 3.282 | 5.951 | 0.92 | 0.283 | 0.407 | 6.609 | 1.023 | 5.039 |  | 125.659 | 157.228 |  |  | 157.228 | [7 empty] | 33.306 | 141.5743 |  | 141.5743 | [8 empty] | 3.331 |  | PA-1 |  |  | 23.79 | [8 empty] | 1 | [5 empty] | 0.929 | 1 | 2 | 4 |  | 1 |  |  | 24.337 | 119.878 | [5 empty] | 119.878
| PV6-3 | 600 | TC | 1175.72 | 1172.922 | PV6-4 | 1174.85 | 1172.793 | 25.65 | 0.1 | 0.06 | 0.2 | 5.192 | 2.688 | 0.33333 | 1.4 | 3.192 | 5.667 | 0.92 | 0.283 | 0.407 | 6.172 | 1.023 | 4.602 |  | 133.175 | 158.312 |  |  | 158.312 | [7 empty] | 35.91 | 145.3585 |  | 145.3585 | [8 empty] | 3.591 |  | PA-1 |  |  | 25.65 | [8 empty] | 1 | [5 empty] | 1.398 | 1.5 | 3 | 5 | 1 |  |  |  | 26.24 | 118.041 | [5 empty] | 118.041
| PV6-4 | 600 | TC | 1174.85 | 1172.743 | PV-EXIST. | 1174.7 | 1172.59 | 30.74 | 0.1 | 0.06 | 0.2 | 4.979 | 2.369 | 0.33333 | 1.4 | 2.979 | 4.994 | 0.92 | 0.283 | 0.407 | 5.187 | 1.023 | 3.617 |  | 153.054 | 159.448 |  |  | 159.448 | [7 empty] | 43.036 | 153.5156 |  | 153.5156 | [8 empty] | 4.304 |  | PA-1 |  |  | 30.74 | [8 empty] | 1 | [5 empty] | 0.707 | 1 | 2 | 4 | 2 |  |  |  | 31.447 | 111.187 | [5 empty] | 111.187
SB.1-7 | NÃO HÁ
SB.1-8 | PV8-1 | 600 | TC | 1167.09 | 1165.19 | PV8-2 | 1165.14 | 1163.24 | 45.62 | 0.1 | 0.06 | 0.2 | 4.84 | 2.16 | 0.33333 | 1.4 | 2.84 | 4.554 | 0.92 | 0.283 | 0.407 | 4.579 | 1.023 | 3.009 |  | 220.801 | 208.894 |  |  | 208.894 | [7 empty] | 63.868 | 207.7535 |  | 207.7535 | [8 empty] | 6.387 |  | PA-1 |  |  | 45.62 | [8 empty] | 1 | [5 empty] | 0.5 | 0.5 | 1 | 3 |  | 1 |  |  | 46.669 | 137.271 | [5 empty] | 137.271
| PV8-2 | 600 | TC | 1165.14 | 1163.19 | PV8-3 | 1162.37 | 1160.47 | 45.23 | 0.1 | 0.06 | 0.2 | 4.857 | 2.185 | 0.33333 | 1.4 | 2.857 | 4.606 | 0.92 | 0.283 | 0.407 | 4.651 | 1.023 | 3.081 |  | 219.682 | 210.365 |  |  | 210.365 | [7 empty] | 63.322 | 208.3294 |  | 208.3294 | [8 empty] | 6.332 |  | PA-1 |  |  | 45.23 | [8 empty] | 1 | [5 empty] | 0.55 | 1 | 2 | 4 |  | 1 |  |  | 46.27 | 139.354 | [5 empty] | 139.354
| PV8-3 | 600 | TC | 1162.37 | 1159.67 | DISS. B2 | 1159 | 1157.1 | 14.81 | 0.1 | 0.06 | 0.2 | 5.107 | 2.56 | 0.33333 | 1.4 | 3.107 | 5.397 | 0.92 | 0.283 | 0.407 | 5.769 | 1.023 | 4.199 |  | 75.635 | 85.439 |  |  | 85.439 | [7 empty] | 20.734 | 79.9296 |  | 79.9296 | [8 empty] | 2.073 |  | PA-1 |  |  | 14.81 | [8 empty] | 1 | [5 empty] | 1.3 | 1.5 | 3 | 5 |  | 1 |  |  | 15.151 | 62.187 | [5 empty] | 62.187
SB.1-9 | PV9-1 | 600 | TC | 1163.74 | 1161.84 | PV8-3 | 1162.37 | 1160.47 | 26.03 | 0.1 | 0.06 | 0.2 | 4.84 | 2.16 | 0.33333 | 1.4 | 2.84 | 4.554 | 0.92 | 0.283 | 0.407 | 4.579 | 1.023 | 3.009 |  | 125.985 | 119.191 |  |  | 119.191 | [7 empty] | 36.442 | 118.5406 |  | 118.5406 | [8 empty] | 3.644 |  | PA-1 |  |  | 26.03 | [8 empty] | 1 | [5 empty] | 0.5 | 1 | 2 | 4 |  | 1 |  |  | 26.629 | 78.324 | [5 empty] | 78.324
SB.1-10 | PV10-1 | 600 | TC | 1161.98 | 1160.08 | PV10-2 | 1161.09 | 1159.19 | 18.03 | 0.1 | 0.06 | 0.2 | 4.84 | 2.16 | 0.33333 | 1.4 | 2.84 | 4.554 | 0.92 | 0.283 | 0.407 | 4.579 | 1.023 | 3.009 |  | 87.265 | 82.559 |  |  | 82.559 | [7 empty] | 25.242 | 82.1086 |  | 82.1086 | [8 empty] | 2.524 |  | PA-1 |  |  | 18.03 | [8 empty] | 1 | [5 empty] | 0.5 | 1 | 2 | 4 |  |  | 1 |  | 18.445 | 54.252 | [5 empty] | 54.252
| PV10-2 | 600 | TC | 1161.09 | 1157.84 | DISS. B2 | 1156 | 1154.1 | 13.09 | 0.1 | 0.06 | 0.2 | 5.29 | 2.835 | 0.33333 | 1.4 | 3.29 | 5.977 | 0.92 | 0.283 | 0.407 | 6.648 | 1.023 | 5.078 |  | 69.246 | 87.022 |  |  | 87.022 | [7 empty] | 18.326 | 78.2389 |  | 78.2389 | [8 empty] | 1.833 |  | PA-1 |  |  | 13.09 | [8 empty] | 1 | [5 empty] | 1.85 | 2 | 4 | 6 | 1 |  |  |  | 13.391 | 66.471 | [5 empty] | 66.471
SB.1-11 | PV11-1 | 600 | TC | 1160.69 | 1158.79 | PV11-2 | 1160.17 | 1158.27 | 42.74 | 0.1 | 0.06 | 0.2 | 4.84 | 2.16 | 0.33333 | 1.4 | 2.84 | 4.554 | 0.92 | 0.283 | 0.407 | 4.579 | 1.023 | 3.009 |  | 206.862 | 195.706 |  |  | 195.706 | [7 empty] | 59.836 | 194.638 |  | 194.638 | [8 empty] | 5.984 |  | PA-1 |  |  | 42.74 | [8 empty] | 1 | [5 empty] | 0.5 | 1 | 2 | 4 |  | 1 |  |  | 43.723 | 128.605 | [5 empty] | 128.605
| PV11-2 | 600 | TC | 1160.17 | 1158.27 | PV11-3 | 1157.15 | 1155.25 | 42.74 | 0.1 | 0.06 | 0.2 | 4.84 | 2.16 | 0.33333 | 1.4 | 2.84 | 4.554 | 0.92 | 0.283 | 0.407 | 4.579 | 1.023 | 3.009 |  | 206.862 | 195.706 |  |  | 195.706 | [7 empty] | 59.836 | 194.638 |  | 194.638 | [8 empty] | 5.984 |  | PA-1 |  |  | 42.74 | [8 empty] | 1 | [5 empty] | 0.5 | 1 | 2 | 4 | 1 |  |  |  | 43.723 | 128.605 | [5 empty] | 128.605
| PV11-3 | 600 | TC | 1157.15 | 1154.95 | PV11-4 | 1157.01 | 1154.783 | 43.32 | 0.1 | 0.06 | 0.2 | 5.049 | 2.474 | 0.33333 | 1.4 | 3.049 | 5.216 | 0.92 | 0.283 | 0.407 | 5.503 | 1.023 | 3.933 |  | 218.723 | 238.39 |  |  | 238.39 | [7 empty] | 60.648 | 225.9571 |  | 225.9571 | [8 empty] | 6.065 |  | PA-1 |  |  | 43.32 | [8 empty] | 1 | [5 empty] | 0.8 | 1 | 2 | 4 | 1 |  |  |  | 44.316 | 170.378 | [5 empty] | 170.378
| PV11-4 | 600 | TC | 1157.01 | 1153.61 | DISS. B2 | 1155.91 | 1154.4 | 8.51 | 0.1 | 0.06 | 0.2 | 5.21 | 2.715 | 0.33333 | 1.4 | 3.21 | 5.724 | 0.92 | 0.283 | 0.407 | 6.258 | 1.023 | 4.688 |  | 44.337 | 53.256 |  |  | 53.256 | [7 empty] | 11.914 | 48.7112 |  | 48.7112 | [8 empty] | 1.191 |  | PA-1 |  |  | 8.51 | [8 empty] | 1 | [5 empty] | 2 | 2.5 | 5 | 7 |  | 2 |  |  | 8.706 | 39.895 | [5 empty] | 39.895
SB.1-12 | PV12-1 | 600 | TC | 1158.72 | 1156.82 | PV12-2 | 1157.98 | 1158.08 | 37.37 | 0.1 | 0.06 | 0.2 | 4.173 | 1.16 | 0.33333 | 1.4 | 2.173 | 2.445 | 0.92 | 0.283 | 0.407 | 2.072 | 1.023 | 0.502 |  | 155.945 | 77.431 | 77.431 | [9 empty] | 52.318 | 91.3696 | 91.3696 | [9 empty] | 5.232 |  | PS |  |  | 37.37 | [8 empty] | 1 | [5 empty] | 0.5 | 1 | 2 | 4 |  | 1 |  |  | 38.23 | 18.76 |  |  |  |  | 18.76
| PV12-2 | 600 | TC | 1157.98 | 1156.03 | PV11-4 | 1157.01 | 1155.11 | 37.37 | 0.1 | 0.06 | 0.2 | 4.857 | 2.185 | 0.33333 | 1.4 | 2.857 | 4.606 | 0.92 | 0.283 | 0.407 | 4.651 | 1.023 | 3.081 |  | 181.506 | 173.808 |  |  | 173.808 | [7 empty] | 52.318 | 172.1262 |  | 172.1262 | [8 empty] | 5.232 |  | PA-1 |  |  | 37.37 | [8 empty] | 1 | [5 empty] | 0.55 | 1 | 2 | 4 | 1 |  |  |  | 38.23 | 115.137 | [5 empty] | 115.137
SUBTOTAIS BACIA 1 | [8 empty] | 842.72 | [16 empty] | 4155.302 | 4231.466 | 77.431 | 0 | 3766.967 | 0 | 387.068 | 0 | 0 | 0 | 0 | 0 | 1179.808 | 4079.5249 | 91.3696 | 3661.5973 | 326.558 | 0 | 0 | 0 | 0 | 0 | 0 | 0 | 117.983 | 0 |  | 0 | 0 | 842.72 | 0 | 0 | 0 | 0 | 0 | 0 | 0 | 0 | 26 | 0 | 0 | 0 | 0 | 0 | 19.034 | 27 | 54 | 106 | 13 | 15 | 1 | 0 | 862.101 | 2908.4 | 0 | 0 | 0 | 0 | 18.76 | 2576.33 | 313.31 | 0 | 0
SB.2-1 | PV1-1 | 600 | TC | 1152.01 | 1150.11 | PV1-2 | 1149.43 | 1147.53 | 50.01 | 0.1 | 0.06 | 0.2 | 4.84 | 2.16 | 0.33333 | 1.4 | 2.84 | 4.554 | 0.92 | 0.283 | 0.407 | 4.579 | 1.023 | 3.009 |  | 242.048 | 228.996 |  |  | 228.996 | [7 empty] | 70.014 | 227.7455 |  | 227.7455 | [8 empty] | 7.001 |  | PA-1 |  |  | 50.01 | [8 empty] | 1 | [5 empty] | 0.5 | 1 | 2 | 4 |  | 2 |  |  | 51.16 | 150.48 | [5 empty] | 150.48
| PV1-2 | 600 | TC | 1149.43 | 1147.53 | PV1-3 | 1149.35 | 1147.36 | 33.95 | 0.1 | 0.06 | 0.2 | 4.87 | 2.205 | 0.33333 | 1.4 | 2.87 | 4.649 | 0.92 | 0.283 | 0.407 | 4.708 | 1.023 | 3.138 |  | 165.337 | 159.837 |  |  | 159.837 | [7 empty] | 47.53 | 157.8336 |  | 157.8336 | [8 empty] | 4.753 |  | PA-1 |  |  | 33.95 | [8 empty] | 1 | [5 empty] | 0.5 | 1 | 2 | 4 | 1 |  |  |  | 34.731 | 106.535 | [5 empty] | 106.535
| PV1-3 | 600 | TC | 1149.35 | 1147.36 | PV1-4 | 1149.35 | 1147.326 | 6.71 | 0.1 | 0.06 | 0.2 | 4.911 | 2.267 | 0.33333 | 1.4 | 2.911 | 4.779 | 0.92 | 0.283 | 0.407 | 4.887 | 1.023 | 3.317 |  | 32.953 | 32.792 |  |  | 32.792 | [7 empty] | 9.394 | 32.0671 |  | 32.0671 | [8 empty] | 0.939 |  | PA-1 |  |  | 6.71 | [8 empty] | 1 | [5 empty] | 0.59 | 1 | 2 | 4 |  |  |  |  | 6.864 | 22.257 | [5 empty] | 22.257
| PV1-4 | 600 | TC | 1149.35 | 1147.276 | PV1-5 | 1148.83 | 1146.93 | 34.56 | 0.1 | 0.06 | 0.2 | 4.898 | 2.247 | 0.33333 | 1.4 | 2.898 | 4.737 | 0.92 | 0.283 | 0.407 | 4.829 | 1.023 | 3.259 |  | 169.275 | 166.89 |  |  | 166.89 | [7 empty] | 48.384 | 163.7107 |  | 163.7107 | [8 empty] | 4.838 |  | PA-1 |  |  | 34.56 | [8 empty] | 1 | [5 empty] | 0.674 | 1 | 2 | 4 | 1 |  |  |  | 35.355 | 112.631 | [5 empty] | 112.631
| PV1-5 | 600 | TC | 1148.83 | 1146.93 | PV1-6 | 1148.26 | 1146.36 | 29.68 | 0.1 | 0.06 | 0.2 | 4.84 | 2.16 | 0.33333 | 1.4 | 2.84 | 4.554 | 0.92 | 0.283 | 0.407 | 4.579 | 1.023 | 3.009 |  | 143.651 | 135.905 |  |  | 135.905 | [7 empty] | 41.552 | 135.1627 |  | 135.1627 | [8 empty] | 4.155 |  | PA-1 |  |  | 29.68 | [8 empty] | 1 | [5 empty] | 0.5 | 0.5 | 1 | 3 | 1 |  |  |  | 30.363 | 89.307 | [5 empty] | 89.307
| PV1-6 | 600 | TC | 1148.26 | 1146.36 | PV1-7 | 1146.88 | 1144.98 | 33.42 | 0.1 | 0.06 | 0.2 | 4.84 | 2.16 | 0.33333 | 1.4 | 2.84 | 4.554 | 0.92 | 0.283 | 0.407 | 4.579 | 1.023 | 3.009 |  | 161.753 | 153.03 |  |  | 153.03 | [7 empty] | 46.788 | 152.1947 |  | 152.1947 | [8 empty] | 4.679 |  | PA-1 |  |  | 33.42 | [8 empty] | 1 | [5 empty] | 0.5 | 1 | 2 | 4 |  | 1 |  |  | 34.189 | 100.561 | [5 empty] | 100.561
| PV1-7 | 600 | TC | 1146.88 | 1144.73 | PV1-8 | 1146.2 | 1144.1 | 57.07 | 0.1 | 0.06 | 0.2 | 4.99 | 2.385 | 0.33333 | 1.4 | 2.99 | 5.028 | 0.92 | 0.283 | 0.407 | 5.235 | 1.023 | 3.665 |  | 284.779 | 298.761 |  |  | 298.761 | [7 empty] | 79.898 | 286.948 |  | 286.948 | [8 empty] | 7.99 |  | PA-1 |  |  | 57.07 | [8 empty] | 1 | [5 empty] | 0.75 | 1 | 2 | 4 |  |  |  |  | 58.383 | 209.162 | [5 empty] | 209.162
| PV1-8 | 600 | TC | 1146.2 | 1143.1 | PV1-9 | 1142.32 | 1140.42 | 23.6 | 0.1 | 0.06 | 0.2 | 5.24 | 2.76 | 0.33333 | 1.4 | 3.24 | 5.819 | 0.92 | 0.283 | 0.407 | 6.403 | 1.023 | 4.833 |  | 123.664 | 151.111 |  |  | 151.111 | [7 empty] | 33.04 | 137.3284 |  | 137.3284 | [8 empty] | 3.304 |  | PA-1 |  |  | 23.6 | [8 empty] | 1 | [5 empty] | 1.7 | 2 | 4 | 6 |  |  |  |  | 24.143 | 114.059 | [5 empty] | 114.059
| PV1-9 | 800 | TC | 1142.32 | 1140.07 | PV1-10 | 1142.12 | 1139.77 | 43.78 | 0.15 | 0.076 | 0.2 | 5.451 | 2.626 | 0.33333 | 1.7 | 3.451 | 5.536 | 1.152 | 0.503 | 0.712 | 6.763 | 1.434 | 4.362 |  | 238.645 | 296.084 |  |  |  | 296.084 | [6 empty] | 74.426 | 242.3661 | [5 empty] | 242.3661 | [5 empty] | 11.164 | PA-1 |  |  |  | 43.78 | [8 empty] | 1 |  |  |  |  | 0.75 | 1 | 2 | 4 |  |  |  |  | 62.781 | 190.968 | [8 empty] | 190.968
| PV1-10 | 800 | TC | 1142.12 | 1139.72 | PV1-11 | 1141.66 | 1139.41 | 35.86 | 0.15 | 0.076 | 0.2 | 5.467 | 2.651 | 0.33333 | 1.7 | 3.467 | 5.589 | 1.152 | 0.503 | 0.712 | 6.849 | 1.434 | 4.448 |  | 196.047 | 245.605 |  |  |  | 245.605 | [6 empty] | 60.962 | 200.4215 | [5 empty] | 200.4215 | [5 empty] | 9.144 | PA-1 |  |  |  | 35.86 | [8 empty] | 1 |  |  |  |  | 0.9 | 1 | 2 | 4 |  | 1 |  |  | 51.423 | 159.505 | [8 empty] | 159.505
| PV1-11 | 800 | TC | 1141.66 | 1139.41 | PV1-12 | 1143 | 1139.252 | 16.68 | 0.15 | 0.076 | 0.2 | 5.917 | 3.325 | 0.33333 | 1.7 | 3.917 | 7.01 | 1.152 | 0.503 | 0.712 | 9.338 | 1.434 | 6.937 |  | 98.696 | 155.758 |  |  |  | 155.758 | [6 empty] | 28.356 | 116.9268 | [5 empty] | 116.9268 | [5 empty] | 4.253 | PA-2 |  |  |  | 16.68 | [8 empty] | 1 |  |  |  |  | 0.75 | 1 | 2 | 4 |  |  |  |  | 23.919 | 115.709 | [8 empty] | 115.709
| PV1-12 | 800 | TC | 1143 | 1139.252 | PV1-13 | 1142.5 | 1138.938 | 27.52 | 0.15 | 0.076 | 0.2 | 6.354 | 3.981 | 0.33333 | 1.7 | 4.354 | 8.393 | 1.152 | 0.503 | 0.712 | 12.05 | 1.434 | 9.649 |  | 174.862 | 331.616 | [5 empty] | 331.616 |  |  |  |  | 46.784 | 230.9754 | [6 empty] | 230.9754 |  |  |  |  | 7.018 | PA-2 |  |  |  | 27.52 | [8 empty] | 1 |  |  |  |  | 2.248 | 2.5 | 5 | 7 | 1 | 1 |  |  | 39.464 | 265.54 | [8 empty] | 265.54
| PV1-13 | 800 | TC | 1142.5 | 1138.888 | PV1-14 | 1141.29 | 1138.214 | 48.96 | 0.15 | 0.076 | 0.2 | 6.147 | 3.67 | 0.33333 | 1.7 | 4.147 | 7.737 | 1.152 | 0.503 | 0.712 | 10.729 | 1.434 | 8.328 |  | 300.957 | 525.292 | [5 empty] | 525.292 |  |  |  |  | 83.232 | 378.8035 | [6 empty] | 378.8035 |  |  |  |  | 12.485 | PA-2 |  |  |  | 48.96 | [8 empty] | 1 |  |  |  |  | 2.112 | 2.5 | 5 | 7 | 2 |  |  |  | 70.209 | 407.739 | [8 empty] | 407.739
| PV1-14 | 800 | TC | 1141.29 | 1138.164 | PV1-15 | 1140.17 | 1137.42 | 50.4 | 0.15 | 0.076 | 0.2 | 5.876 | 3.264 | 0.33333 | 1.7 | 3.876 | 6.881 | 1.152 | 0.503 | 0.712 | 9.1 | 1.434 | 6.699 |  | 296.15 | 458.64 |  |  |  | 458.64 | [6 empty] | 85.68 | 346.8024 | [5 empty] | 346.8024 | [5 empty] | 12.852 | PA-2 |  |  |  | 50.4 | [8 empty] | 1 |  |  |  |  | 1.626 | 2 | 4 | 6 | 2 |  |  |  | 72.274 | 337.63 | [8 empty] | 337.63
| PV1-15 | 800 | TC | 1140.17 | 1137.42 | PV1-16 | 1137.81 | 1135.71 | 36.03 | 0.15 | 0.076 | 0.2 | 5.534 | 2.751 | 0.33333 | 1.7 | 3.534 | 5.8 | 1.152 | 0.503 | 0.712 | 7.199 | 1.434 | 4.798 |  | 199.39 | 259.38 |  |  |  | 259.38 | [6 empty] | 61.251 | 208.974 | [5 empty] | 208.974 | [5 empty] | 9.188 | PA-1 |  |  |  | 36.03 | [8 empty] | 1 |  |  |  |  | 1.25 | 1.5 | 3 | 5 |  | 1 |  |  | 51.667 | 172.872 | [8 empty] | 172.872
| PV1-16 | 800 | TC | 1137.81 | 1134.21 | PV1-17 | 1133.69 | 1131.59 | 37.24 | 0.15 | 0.076 | 0.2 | 5.817 | 3.176 | 0.33333 | 1.7 | 3.817 | 6.696 | 1.152 | 0.503 | 0.712 | 8.761 | 1.434 | 6.36 |  | 216.625 | 326.26 |  |  |  | 326.26 | [6 empty] | 63.308 | 249.359 | [5 empty] | 249.359 | [5 empty] | 9.496 | PA-2 |  |  |  | 37.24 | [8 empty] | 1 |  |  |  |  | 2.1 | 2.5 | 5 | 7 |  |  |  |  | 53.402 | 236.846 | [8 empty] | 236.846
| PV1-17 | 800 | TC | 1133.69 | 1122.69 | LAGOA 1A | 1121.5 | 1120.4 | 6.04 | 0.15 | 0.076 | 0.2 | 7.951 | 6.376 | 0.33333 | 1.7 | 5.951 | 13.442 | 1.152 | 0.503 | 0.712 | 24.391 | 1.434 | 21.99 |  | 48.024 | 147.322 | [9 empty] | 147.322 | 10.268 | 81.1897 | [7 empty] | 81.1897 |  |  |  | 1.54 | PA-3 |  |  |  | 6.04 | [8 empty] | 1 |  |  |  |  | 9.5 | 10 | 20 | 22 |  |  |  |  | 8.661 | 132.82 | [8 empty] | 132.82
SB.2-2 | PV2-1 | 600 | TC | 1152.32 | 1150.42 | PV1-4 | 1149.35 | 1147.45 | 41.95 | 0.1 | 0.06 | 0.2 | 4.84 | 2.16 | 0.33333 | 1.4 | 2.84 | 4.554 | 0.92 | 0.283 | 0.407 | 4.579 | 1.023 | 3.009 |  | 203.038 | 192.089 |  |  | 192.089 | [7 empty] | 58.73 | 191.0403 |  | 191.0403 | [8 empty] | 5.873 |  | PA-1 |  |  | 41.95 | [8 empty] | 1 | [5 empty] | 0.5 | 0.5 | 1 | 3 |  | 1 |  |  | 42.915 | 126.228 | [5 empty] | 126.228
SB.2-3 | PV3-1 | 600 | TC | 1150.46 | 1148.56 | PV1-5 | 1148.83 | 1146.93 | 40.3 | 0.1 | 0.06 | 0.2 | 4.84 | 2.16 | 0.33333 | 1.4 | 2.84 | 4.554 | 0.92 | 0.283 | 0.407 | 4.579 | 1.023 | 3.009 |  | 195.052 | 184.534 |  |  | 184.534 | [7 empty] | 56.42 | 183.5262 |  | 183.5262 | [8 empty] | 5.642 |  | PA-1 |  |  | 40.3 | [8 empty] | 1 | [5 empty] | 0.5 | 1 | 2 | 4 |  | 1 |  |  | 41.227 | 121.263 | [5 empty] | 121.263
SB.2-4 | PV4-1 | 600 | TC | 1150.4 | 1148.5 | PV4-2 | 1150.19 | 1148.29 | 21.41 | 0.1 | 0.06 | 0.2 | 4.84 | 2.16 | 0.33333 | 1.4 | 2.84 | 4.554 | 0.92 | 0.283 | 0.407 | 4.579 | 1.023 | 3.009 |  | 103.624 | 98.036 |  |  | 98.036 | [7 empty] | 29.974 | 97.5011 |  | 97.5011 | [8 empty] | 2.997 |  | PA-1 |  |  | 21.41 | [8 empty] | 1 | [5 empty] | 0.5 | 1 | 2 | 4 | 1 |  |  |  | 21.902 | 64.423 | [5 empty] | 64.423
| PV4-2 | 600 | TC | 1150.19 | 1148.29 | PV1-7 | 1146.88 | 1144.98 | 41.02 | 0.1 | 0.06 | 0.2 | 4.84 | 2.16 | 0.33333 | 1.4 | 2.84 | 4.554 | 0.92 | 0.283 | 0.407 | 4.579 | 1.023 | 3.009 |  | 198.537 | 187.831 |  |  | 187.831 | [7 empty] | 57.428 | 186.8051 |  | 186.8051 | [8 empty] | 5.743 |  | PA-1 |  |  | 41.02 | [8 empty] | 1 | [5 empty] | 0.5 | 1 | 2 | 4 |  | 1 |  |  | 41.963 | 123.429 | [5 empty] | 123.429
SB.2-5 | PV5-1 | 600 | TC | 1149.8 | 1147.9 | PV5-2 | 1149.5 | 1147.6 | 13.67 | 0.1 | 0.06 | 0.2 | 4.84 | 2.16 | 0.33333 | 1.4 | 2.84 | 4.554 | 0.92 | 0.283 | 0.407 | 4.579 | 1.023 | 3.009 |  | 66.163 | 62.595 |  |  | 62.595 | [7 empty] | 19.138 | 62.2532 |  | 62.2532 | [8 empty] | 1.914 |  | PA-1 |  |  | 13.67 | [8 empty] | 1 | [5 empty] | 0.5 | 0.5 | 1 | 3 |  | 1 |  |  | 13.984 | 41.133 | [5 empty] | 41.133
| PV5-2 | 600 | TC | 1149.5 | 1147.55 | PV5-3 | 1148 | 1146.1 | 37 | 0.1 | 0.06 | 0.2 | 4.857 | 2.185 | 0.33333 | 1.4 | 2.857 | 4.606 | 0.92 | 0.283 | 0.407 | 4.651 | 1.023 | 3.081 |  | 179.709 | 172.087 |  |  | 172.087 | [7 empty] | 51.8 | 170.422 |  | 170.422 | [8 empty] | 5.18 |  | PA-1 |  |  | 37 | [8 empty] | 1 | [5 empty] | 0.55 | 1 | 2 | 4 |  | 1 |  |  | 37.851 | 113.997 | [5 empty] | 113.997
| PV5-3 | 600 | TC | 1148 | 1146.05 | PV1-8 | 1146.2 | 1144.3 | 37 | 0.1 | 0.06 | 0.2 | 4.857 | 2.185 | 0.33333 | 1.4 | 2.857 | 4.606 | 0.92 | 0.283 | 0.407 | 4.651 | 1.023 | 3.081 |  | 179.709 | 172.087 |  |  | 172.087 | [7 empty] | 51.8 | 170.422 |  | 170.422 | [8 empty] | 5.18 |  | PA-1 |  |  | 37 | [8 empty] | 1 | [5 empty] | 0.55 | 1 | 2 | 4 |  |  |  |  | 37.851 | 113.997 | [5 empty] | 113.997
SB.2-6 | PV6-1 | 600 | TC | 1148.06 | 1146.16 | PV6-2 | 1146.95 | 1145.05 | 30 | 0.1 | 0.06 | 0.2 | 4.84 | 2.16 | 0.33333 | 1.4 | 2.84 | 4.554 | 0.92 | 0.283 | 0.407 | 4.579 | 1.023 | 3.009 |  | 145.2 | 137.37 |  |  | 137.37 | [7 empty] | 42 | 136.62 |  | 136.62 | [8 empty] | 4.2 |  | PA-1 |  |  | 30 | [8 empty] | 1 | [5 empty] | 0.5 | 0.5 | 1 | 3 | 1 | 1 |  |  | 30.69 | 90.27 | [5 empty] | 90.27
| PV6-2 | 600 | TC | 1146.95 | 1145.05 | PV1-9 | 1142.32 | 1140.42 | 25.65 | 0.1 | 0.06 | 0.2 | 4.84 | 2.16 | 0.33333 | 1.4 | 2.84 | 4.554 | 0.92 | 0.283 | 0.407 | 4.579 | 1.023 | 3.009 |  | 124.146 | 117.451 |  |  | 117.451 | [7 empty] | 35.91 | 116.8101 |  | 116.8101 | [8 empty] | 3.591 |  | PA-1 |  |  | 25.65 | [8 empty] | 1 | [5 empty] | 0.5 | 1 | 2 | 4 | 1 |  |  |  | 26.24 | 77.181 | [5 empty] | 77.181
SB.2-7 | PV7-1 | 600 | TC | 1146.5 | 1144.6 | PV7-2 | 1145.6 | 1143.7 | 31.75 | 0.1 | 0.06 | 0.2 | 4.84 | 2.16 | 0.33333 | 1.4 | 2.84 | 4.554 | 0.92 | 0.283 | 0.407 | 4.579 | 1.023 | 3.009 |  | 153.67 | 145.383 |  |  | 145.383 | [7 empty] | 44.45 | 144.5895 |  | 144.5895 | [8 empty] | 4.445 |  | PA-1 |  |  | 31.75 | [8 empty] | 1 | [5 empty] | 0.5 | 1 | 2 | 4 | 1 | 1 |  |  | 32.48 | 95.536 | [5 empty] | 95.536
| PV7-2 | 600 | TC | 1145.6 | 1143.7 | PV1-10 | 1142.12 | 1140.22 | 31.75 | 0.1 | 0.06 | 0.2 | 4.84 | 2.16 | 0.33333 | 1.4 | 2.84 | 4.554 | 0.92 | 0.283 | 0.407 | 4.579 | 1.023 | 3.009 |  | 153.67 | 145.383 |  |  | 145.383 | [7 empty] | 44.45 | 144.5895 |  | 144.5895 | [8 empty] | 4.445 |  | PA-1 |  |  | 31.75 | [8 empty] | 1 | [5 empty] | 0.5 | 0.5 | 1 | 3 | 1 |  |  |  | 32.48 | 95.536 | [5 empty] | 95.536
SB.2-8 | PV8-1 | 600 | TC | 1144.67 | 1142.77 | PV8-2 | 1144 | 1142.1 | 41.79 | 0.1 | 0.06 | 0.2 | 4.84 | 2.16 | 0.33333 | 1.4 | 2.84 | 4.554 | 0.92 | 0.283 | 0.407 | 4.579 | 1.023 | 3.009 |  | 202.264 | 191.356 |  |  | 191.356 | [7 empty] | 58.506 | 190.3117 |  | 190.3117 | [8 empty] | 5.851 |  | PA-1 |  |  | 41.79 | [8 empty] | 1 | [5 empty] | 0.5 | 1 | 2 | 4 | 2 |  |  |  | 42.751 | 125.746 | [5 empty] | 125.746
| PV8-2 | 600 | TC | 1144 | 1142.1 | PV1-13 | 1142.5 | 1140.6 | 37.86 | 0.1 | 0.06 | 0.2 | 4.84 | 2.16 | 0.33333 | 1.4 | 2.84 | 4.554 | 0.92 | 0.283 | 0.407 | 4.579 | 1.023 | 3.009 |  | 183.242 | 173.361 |  |  | 173.361 | [7 empty] | 53.004 | 172.4144 |  | 172.4144 | [8 empty] | 5.3 |  | PA-1 |  |  | 37.86 | [8 empty] | 1 | [5 empty] | 0.5 | 1 | 2 | 4 | 1 |  |  |  | 38.731 | 113.921 | [5 empty] | 113.921
SB.2-9 | PV9-1 | 600 | TC | 1140.48 | 1138.58 | PV9-2 | 1137.5 | 1135.6 | 43.57 | 0.1 | 0.06 | 0.2 | 4.84 | 2.16 | 0.33333 | 1.4 | 2.84 | 4.554 | 0.92 | 0.283 | 0.407 | 4.579 | 1.023 | 3.009 |  | 210.879 | 199.507 |  |  | 199.507 | [7 empty] | 60.998 | 198.4178 |  | 198.4178 | [8 empty] | 6.1 |  | PA-1 |  |  | 43.57 | [8 empty] | 1 | [5 empty] | 0.5 | 1 | 2 | 4 |  | 1 |  |  | 44.572 | 131.102 | [5 empty] | 131.102
| PV9-2 | 600 | TC | 1137.5 | 1135.55 | PV1-17 | 1133.69 | 1131.79 | 43.36 | 0.1 | 0.06 | 0.2 | 4.857 | 2.185 | 0.33333 | 1.4 | 2.857 | 4.606 | 0.92 | 0.283 | 0.407 | 4.651 | 1.023 | 3.081 |  | 210.6 | 201.667 |  |  | 201.667 | [7 empty] | 60.704 | 199.7162 |  | 199.7162 | [8 empty] | 6.07 |  | PA-1 |  |  | 43.36 | [8 empty] | 1 | [5 empty] | 0.55 | 1 | 2 | 4 |  | 1 |  |  | 44.357 | 133.592 | [5 empty] | 133.592
SUBTOTAIS BACIA 2 | [8 empty] | 1089.59 | [16 empty] | 5602.359 | 6454.016 | 0 | 0 | 3708.059 | 1741.727 | 0 | 856.908 | 0 | 0 | 0 | 147.322 | 1616.179 | 5714.2481 | 0 | 3658.4297 | 0 | 0 | 0 | 1364.8499 | 609.7789 | 81.1897 | 0 | 0 | 110.19 | 77.14 |  | 0 | 0 | 787.08 | 302.51 | 0 | 0 | 0 | 0 | 0 | 0 | 0 | 23 | 9 | 0 | 0 | 0 | 0 | 34.6 | 45.5 | 91 | 155 | 16 | 15 | 0 | 0 | 1238.982 | 4491.975 | 0 | 0 | 0 | 0 | 0 | 2472.346 | 0 | 0 | 2019.629
SB.3-1 | PV1-1 | 600 | TC | 1135.05 | 1133.15 | PV1-2 | 1134.04 | 1132.14 | 49.86 | 0.1 | 0.06 | 0.2 | 4.84 | 2.16 | 0.33333 | 1.4 | 2.84 | 4.554 | 0.92 | 0.283 | 0.407 | 4.579 | 1.023 | 3.009 |  | 241.322 | 228.309 |  |  | 228.309 | [7 empty] | 69.804 | 227.0624 |  | 227.0624 | [8 empty] | 6.98 |  | PA-1 |  |  | 49.86 | [8 empty] | 1 | [5 empty] | 0.5 | 0.5 | 1 | 3 |  | 1 |  |  | 51.007 | 150.029 | [5 empty] | 150.029
| PV1-2 | 600 | TC | 1134.04 | 1132.14 | PV1-3 | 1131.25 | 1129.35 | 25.08 | 0.1 | 0.06 | 0.2 | 4.84 | 2.16 | 0.33333 | 1.4 | 2.84 | 4.554 | 0.92 | 0.283 | 0.407 | 4.579 | 1.023 | 3.009 |  | 121.387 | 114.841 |  |  | 114.841 | [7 empty] | 35.112 | 114.2143 |  | 114.2143 | [8 empty] | 3.511 |  | PA-1 |  |  | 25.08 | [8 empty] | 1 | [5 empty] | 0.5 | 0.5 | 1 | 3 |  | 1 |  |  | 25.657 | 75.466 | [5 empty] | 75.466
| PV1-3 | 600 | TC | 1131.25 | 1129.3 | PV1-4 | 1128.75 | 1126.85 | 23.74 | 0.1 | 0.06 | 0.2 | 4.857 | 2.185 | 0.33333 | 1.4 | 2.857 | 4.606 | 0.92 | 0.283 | 0.407 | 4.651 | 1.023 | 3.081 |  | 115.305 | 110.415 |  |  | 110.415 | [7 empty] | 33.236 | 109.3464 |  | 109.3464 | [8 empty] | 3.324 |  | PA-1 |  |  | 23.74 | [8 empty] | 1 | [5 empty] | 0.55 | 1 | 2 | 4 |  |  |  |  | 24.286 | 73.143 | [5 empty] | 73.143
| PV1-4 | 600 | TC | 1128.75 | 1126.5 | PV1-5 | 1128.83 | 1126.2 | 50.1 | 0.1 | 0.06 | 0.2 | 5.2 | 2.7 | 0.33333 | 1.4 | 3.2 | 5.692 | 0.92 | 0.283 | 0.407 | 6.21 | 1.023 | 4.64 |  | 260.52 | 311.121 |  |  | 311.121 | [7 empty] | 70.14 | 285.1692 |  | 285.1692 | [8 empty] | 7.014 |  | PA-1 |  |  | 50.1 | [8 empty] | 1 | [5 empty] | 0.85 | 1 | 2 | 4 |  | 1 |  |  | 51.252 | 232.464 | [5 empty] | 232.464
| PV1-5 | 600 | TC | 1128.83 | 1126.15 | PV1-6 | 1129.07 | 1125.666 | 46.76 | 0.1 | 0.06 | 0.2 | 5.601 | 3.302 | 0.33333 | 1.4 | 3.601 | 6.961 | 0.92 | 0.283 | 0.407 | 8.257 | 1.023 | 6.687 |  | 261.903 | 386.097 |  |  |  |  | 386.097 | [5 empty] | 65.464 | 325.4964 |  |  | 325.4964 | [7 empty] | 6.546 |  | PA-2 |  |  | 46.76 | [8 empty] | 1 | [5 empty] | 1.28 | 1.5 | 3 | 5 |  | 1 |  |  | 47.835 | 312.684 | [8 empty] | 312.684
| PV1-6 | 600 | TC | 1129.07 | 1125.666 | PV1-7 | 1124.78 | 1122.88 | 24.09 | 0.1 | 0.06 | 0.2 | 5.341 | 2.912 | 0.33333 | 1.4 | 3.341 | 6.139 | 0.92 | 0.283 | 0.407 | 6.903 | 1.023 | 5.333 |  | 128.665 | 166.293 |  |  | 166.293 | [7 empty] | 33.726 | 147.8885 |  | 147.8885 | [8 empty] | 3.373 |  | PA-1 |  |  | 24.09 | [8 empty] | 1 | [5 empty] | 2.004 | 2.5 | 5 | 7 |  | 1 |  |  | 24.644 | 128.472 | [5 empty] | 128.472
| PV1-7 | 800 | TC | 1124.78 | 1122.53 | PV1-8 | 1127.03 | 1122.302 | 55.87 | 0.15 | 0.076 | 0.2 | 6.243 | 3.815 | 0.33333 | 1.7 | 4.243 | 8.043 | 1.152 | 0.503 | 0.712 | 11.336 | 1.434 | 8.935 |  | 348.796 | 633.342 | [5 empty] | 633.342 |  |  |  |  | 94.979 | 449.3624 | [6 empty] | 449.3624 |  |  |  |  | 14.247 | PA-2 |  |  |  | 55.87 | [8 empty] | 1 |  |  |  |  | 0.75 | 1 | 2 | 4 |  |  |  |  | 80.118 | 499.198 | [8 empty] | 499.198
| PV1-8 | 800 | TC | 1127.03 | 1122.302 | PV1-9 | 1129.57 | 1122.192 | 20.02 | 0.15 | 0.076 | 0.2 | 7.953 | 6.379 | 0.33333 | 1.7 | 5.953 | 13.448 | 1.152 | 0.503 | 0.712 | 24.409 | 1.434 | 22.008 |  | 159.219 | 488.668 | [9 empty] | 488.668 | 34.034 | 269.229 | [7 empty] | 269.229 |  |  |  | 5.105 | PA-3 |  |  |  | 20.02 | [8 empty] | 1 |  |  |  |  | 3.228 | 3.5 | 7 | 9 | 1 |  |  |  | 28.709 | 440.6 | [8 empty] | 440.6
| PV1-9 | 800 | TC | 1129.57 | 1122.092 | PV1-10 | 1128.78 | 1121.923 | 37.59 | 0.15 | 0.076 | 0.2 | 8.695 | 7.493 | 0.33333 | 1.7 | 6.695 | 15.797 | 1.152 | 0.503 | 0.712 | 31.452 | 1.434 | 29.051 |  | 326.845 | 1182.281 | [9 empty] | 1182.281 | 63.903 | 593.8092 | [7 empty] | 593.8092 |  |  |  | 9.585 | PA-3 |  |  |  | 37.59 | [8 empty] | 1 |  |  |  |  | 5.978 | 6 | 12 | 14 | 1 |  |  |  | 53.904 | 1092.027 | [8 empty] | 1092.027
| PV1-10 | 800 | TC | 1128.78 | 1121.873 | PV1-11 | 1128 | 1121.704 | 37.59 | 0.15 | 0.076 | 0.2 | 8.318 | 6.927 | 0.33333 | 1.7 | 6.318 | 14.603 | 1.152 | 0.503 | 0.712 | 27.77 | 1.434 | 25.369 |  | 312.674 | 1043.874 | [9 empty] | 1043.874 | 63.903 | 548.9268 | [7 empty] | 548.9268 |  |  |  | 9.585 | PA-3 |  |  |  | 37.59 | [8 empty] | 1 |  |  |  |  | 5.407 | 5.5 | 11 | 13 | 1 |  |  |  | 53.904 | 953.621 | [8 empty] | 953.621
| PV1-11 | 800 | TC | 1128 | 1121.654 | PV1-12 | 1126.8 | 1121.486 | 35.34 | 0.15 | 0.076 | 0.2 | 7.804 | 6.156 | 0.33333 | 1.7 | 5.804 | 12.978 | 1.152 | 0.503 | 0.712 | 23.097 | 1.434 | 20.696 |  | 275.793 | 816.248 | [7 empty] | 816.248 |  |  | 60.078 | 458.6425 | [7 empty] | 458.6425 |  |  |  | 9.012 | PA-3 |  |  |  | 35.34 | [8 empty] | 1 |  |  |  |  | 4.846 | 5 | 10 | 12 | 2 |  |  |  | 50.678 | 731.397 | [8 empty] | 731.397
| PV1-12 | 800 | TC | 1126.8 | 1121.486 | PV1-13 | 1125.44 | 1121.268 | 35.21 | 0.15 | 0.076 | 0.2 | 7.079 | 5.069 | 0.33333 | 1.7 | 5.079 | 10.686 | 1.152 | 0.503 | 0.712 | 17.181 | 1.434 | 14.78 |  | 249.252 | 604.943 | [7 empty] | 604.943 |  |  | 59.857 | 376.2541 | [7 empty] | 376.2541 |  |  |  | 8.979 | PA-2 |  |  |  | 35.21 | [8 empty] | 1 |  |  |  |  | 3.814 | 4 | 8 | 10 | 2 |  |  |  | 50.491 | 520.404 | [8 empty] | 520.404
| PV1-13 | 800 | TC | 1125.44 | 1121.268 | PV1-14 | 1122.5 | 1120.4 | 53.84 | 0.15 | 0.076 | 0.2 | 6.008 | 3.462 | 0.33333 | 1.7 | 4.008 | 7.299 | 1.152 | 0.503 | 0.712 | 9.881 | 1.434 | 7.48 |  | 323.471 | 531.993 | [5 empty] | 531.993 |  |  |  |  | 91.528 | 392.9782 | [6 empty] | 392.9782 |  |  |  |  | 13.729 | PA-2 |  |  |  | 53.84 | [8 empty] | 1 |  |  |  |  | 2.672 | 3 | 6 | 8 |  | 1 |  |  | 77.207 | 402.723 | [8 empty] | 402.723
| PV1-14 | 800 | TC | 1122.5 | 1120.4 | PV1-15 | 1121.22 | 1119.12 | 42.14 | 0.15 | 0.076 | 0.2 | 5.317 | 2.426 | 0.33333 | 1.7 | 3.317 | 5.114 | 1.152 | 0.503 | 0.712 | 6.086 | 1.434 | 3.685 |  | 224.058 | 256.464 |  |  |  | 256.464 | [6 empty] | 71.638 | 215.504 | [5 empty] | 215.504 | [5 empty] | 10.746 | PA-1 |  |  |  | 42.14 | [8 empty] | 1 |  |  |  |  | 0.6 | 1 | 2 | 4 |  | 1 |  |  | 60.429 | 155.286 | [8 empty] | 155.286
| PV1-15 | 800 | TC | 1121.22 | 1119.02 | PV1-16 | 1120.509 | 1118.409 | 36.05 | 0.15 | 0.076 | 0.2 | 5.351 | 2.476 | 0.33333 | 1.7 | 3.351 | 5.22 | 1.152 | 0.503 | 0.712 | 6.253 | 1.434 | 3.852 |  | 192.904 | 225.421 |  |  |  | 225.421 | [6 empty] | 61.285 | 188.181 | [5 empty] | 188.181 | [5 empty] | 9.193 | PA-1 |  |  |  | 36.05 | [8 empty] | 1 |  |  |  |  | 0.7 | 1 | 2 | 4 |  |  |  |  | 51.696 | 138.865 | [8 empty] | 138.865
| PV1-16 | 800 | TC | 1120.509 | 1118.409 | PV1-17 | 1117.97 | 1115.87 | 43.43 | 0.15 | 0.076 | 0.2 | 5.317 | 2.426 | 0.33333 | 1.7 | 3.317 | 5.114 | 1.152 | 0.503 | 0.712 | 6.086 | 1.434 | 3.685 |  | 230.917 | 264.315 |  |  |  | 264.315 | [6 empty] | 73.831 | 222.101 | [5 empty] | 222.101 | [5 empty] | 11.075 | PA-1 |  |  |  | 43.43 | [8 empty] | 1 |  |  |  |  | 0.6 | 1 | 2 | 4 |  |  |  |  | 62.279 | 160.04 | [8 empty] | 160.04
| PV1-17 | 800 | TC | 1117.97 | 1114.28 | LAGOA 2A | 1107.5 | 1106.4 | 21.51 | 0.15 | 0.076 | 0.2 | 5.514 | 2.721 | 0.33333 | 1.7 | 3.514 | 5.736 | 1.152 | 0.503 | 0.712 | 7.094 | 1.434 | 4.693 |  | 118.606 | 152.592 |  |  |  | 152.592 | [6 empty] | 36.567 | 123.3814 | [5 empty] | 123.3814 | [5 empty] | 5.485 | PA-1 |  |  |  | 21.51 | [8 empty] | 1 |  |  |  |  | 2.19 | 2.5 | 5 | 7 | 1 |  |  |  | 30.845 | 100.946 | [8 empty] | 100.946
SB.3-2 | PV2-1 | 600 | TC | 1125.87 | 1123.97 | PV2-2 | 1122.94 | 1121.04 | 50.65 | 0.1 | 0.06 | 0.2 | 4.84 | 2.16 | 0.33333 | 1.4 | 2.84 | 4.554 | 0.92 | 0.283 | 0.407 | 4.579 | 1.023 | 3.009 |  | 245.146 | 231.926 |  |  | 231.926 | [7 empty] | 70.91 | 230.6601 |  | 230.6601 | [8 empty] | 7.091 |  | PA-1 |  |  | 50.65 | [8 empty] | 1 | [5 empty] | 0.5 | 0.5 | 1 | 3 | 1 | 1 |  |  | 51.815 | 152.406 | [5 empty] | 152.406
| PV2-2 | 600 | TC | 1122.94 | 1120.99 | PV1-15 | 1121.22 | 1119.32 | 16.3 | 0.1 | 0.06 | 0.2 | 4.857 | 2.185 | 0.33333 | 1.4 | 2.857 | 4.606 | 0.92 | 0.283 | 0.407 | 4.651 | 1.023 | 3.081 |  | 79.169 | 75.811 |  |  | 75.811 | [7 empty] | 22.82 | 75.0778 |  | 75.0778 | [8 empty] | 2.282 |  | PA-1 |  |  | 16.3 | [8 empty] | 1 | [5 empty] | 0.55 | 1 | 2 | 4 |  |  |  |  | 16.675 | 50.22 | [5 empty] | 50.22
SB.3-3 | PV3-1 | 600 | TC | 1122.1 | 1120.2 | PV3-2 | 1121.05 | 1119.15 | 28.83 | 0.1 | 0.06 | 0.2 | 4.84 | 2.16 | 0.33333 | 1.4 | 2.84 | 4.554 | 0.92 | 0.283 | 0.407 | 4.579 | 1.023 | 3.009 |  | 139.537 | 132.013 |  |  | 132.013 | [7 empty] | 40.362 | 131.2918 |  | 131.2918 | [8 empty] | 4.036 |  | PA-1 |  |  | 28.83 | [8 empty] | 1 | [5 empty] | 0.5 | 0.5 | 1 | 3 |  | 1 |  |  | 29.493 | 86.749 | [5 empty] | 86.749
| PV3-2 | 600 | TC | 1121.05 | 1119.1 | PV3-3 | 1120.23 | 1118.33 | 11.59 | 0.1 | 0.06 | 0.2 | 4.857 | 2.185 | 0.33333 | 1.4 | 2.857 | 4.606 | 0.92 | 0.283 | 0.407 | 4.651 | 1.023 | 3.081 |  | 56.293 | 53.905 |  |  | 53.905 | [7 empty] | 16.226 | 53.3835 |  | 53.3835 | [8 empty] | 1.623 |  | PA-1 |  |  | 11.59 | [8 empty] | 1 | [5 empty] | 0.55 | 1 | 2 | 4 | 2 |  |  |  | 11.857 | 35.709 | [5 empty] | 35.709
| PV3-3 | 600 | TC | 1120.23 | 1118.33 | PV1-17 | 1117.97 | 1116.07 | 15.49 | 0.1 | 0.06 | 0.2 | 4.84 | 2.16 | 0.33333 | 1.4 | 2.84 | 4.554 | 0.92 | 0.283 | 0.407 | 4.579 | 1.023 | 3.009 |  | 74.972 | 70.929 |  |  | 70.929 | [7 empty] | 21.686 | 70.5415 |  | 70.5415 | [8 empty] | 2.169 |  | PA-1 |  |  | 15.49 | [8 empty] | 1 | [5 empty] | 0.5 | 1 | 2 | 4 |  |  |  |  | 15.846 | 46.609 | [5 empty] | 46.609
SB.3-4 | PV4-1 | 600 | TC | 1139.1 | 1137.2 | PV4-2 | 1137.37 | 1135.47 | 48.13 | 0.1 | 0.06 | 0.2 | 4.84 | 2.16 | 0.33333 | 1.4 | 2.84 | 4.554 | 0.92 | 0.283 | 0.407 | 4.579 | 1.023 | 3.009 |  | 232.949 | 220.387 |  |  | 220.387 | [7 empty] | 67.382 | 219.184 |  | 219.184 | [8 empty] | 6.738 |  | PA-1 |  |  | 48.13 | [8 empty] | 1 | [5 empty] | 0.5 | 0.5 | 1 | 3 | 1 |  |  |  | 49.237 | 144.823 | [5 empty] | 144.823
| PV4-2 | 600 | TC | 1137.37 | 1135.37 | PV4-3 | 1136 | 1134.1 | 47.96 | 0.1 | 0.06 | 0.2 | 4.873 | 2.21 | 0.33333 | 1.4 | 2.873 | 4.659 | 0.92 | 0.283 | 0.407 | 4.722 | 1.023 | 3.152 |  | 233.709 | 226.467 |  |  | 226.467 | [7 empty] | 67.144 | 223.4456 |  | 223.4456 | [8 empty] | 6.714 |  | PA-1 |  |  | 47.96 | [8 empty] | 1 | [5 empty] | 0.6 | 1 | 2 | 4 | 2 |  |  |  | 49.063 | 151.17 | [5 empty] | 151.17
| PV4-3 | 600 | TC | 1136 | 1134 | PV4-4 | 1135 | 1133.1 | 48.6 | 0.1 | 0.06 | 0.2 | 4.873 | 2.21 | 0.33333 | 1.4 | 2.873 | 4.659 | 0.92 | 0.283 | 0.407 | 4.722 | 1.023 | 3.152 |  | 236.828 | 229.489 |  |  | 229.489 | [7 empty] | 68.04 | 226.4274 |  | 226.4274 | [8 empty] | 6.804 |  | PA-1 |  |  | 48.6 | [8 empty] | 1 | [5 empty] | 0.6 | 1 | 2 | 4 | 2 |  |  |  | 49.718 | 153.187 | [5 empty] | 153.187
| PV4-4 | 600 | TC | 1135 | 1133.1 | PV4-5 | 1134.83 | 1132.93 | 17.04 | 0.1 | 0.06 | 0.2 | 4.84 | 2.16 | 0.33333 | 1.4 | 2.84 | 4.554 | 0.92 | 0.283 | 0.407 | 4.579 | 1.023 | 3.009 |  | 82.474 | 78.026 |  |  | 78.026 | [7 empty] | 23.856 | 77.6002 |  | 77.6002 | [8 empty] | 2.386 |  | PA-1 |  |  | 17.04 | [8 empty] | 1 | [5 empty] | 0.5 | 1 | 2 | 4 | 2 |  |  |  | 17.432 | 51.273 | [5 empty] | 51.273
| PV4-5 | 600 | TC | 1134.83 | 1132.93 | PV4-6 | 1134.01 | 1132.11 | 22.7 | 0.1 | 0.06 | 0.2 | 4.84 | 2.16 | 0.33333 | 1.4 | 2.84 | 4.554 | 0.92 | 0.283 | 0.407 | 4.579 | 1.023 | 3.009 |  | 109.868 | 103.943 |  |  | 103.943 | [7 empty] | 31.78 | 103.3758 |  | 103.3758 | [8 empty] | 3.178 |  | PA-1 |  |  | 22.7 | [8 empty] | 1 | [5 empty] | 0.5 | 0.5 | 1 | 3 | 1 |  |  |  | 23.222 | 68.304 | [5 empty] | 68.304
| PV4-6 | 600 | TC | 1134.01 | 1131.265 | PV4-7 | 1134 | 1131.223 | 8.37 | 0.1 | 0.06 | 0.2 | 5.414 | 3.021 | 0.33333 | 1.4 | 3.414 | 6.369 | 0.92 | 0.283 | 0.407 | 7.272 | 1.023 | 5.702 |  | 45.315 | 60.867 |  |  | 60.867 | [7 empty] | 11.718 | 53.3085 |  | 53.3085 | [8 empty] | 1.172 |  | PA-2 |  |  | 8.37 | [8 empty] | 1 | [5 empty] | 1.345 | 1.5 | 3 | 5 |  |  |  |  | 8.563 | 47.726 | [6 empty] | 47.726
| PV4-7 | 600 | TC | 1134 | 1131.223 | PV4-8 | 1132.51 | 1130.61 | 48.96 | 0.1 | 0.06 | 0.2 | 5.133 | 2.599 | 0.33333 | 1.4 | 3.133 | 5.479 | 0.92 | 0.283 | 0.407 | 5.891 | 1.023 | 4.321 |  | 251.312 | 288.423 |  |  | 288.423 | [7 empty] | 68.544 | 268.2518 |  | 268.2518 | [8 empty] | 6.854 |  | PA-1 |  |  | 48.96 | [8 empty] | 1 | [5 empty] | 1.377 | 1.5 | 3 | 5 | 2 |  |  |  | 50.086 | 211.556 | [5 empty] | 211.556
| PV4-8 | 600 | TC | 1132.51 | 1130.61 | PV4-9 | 1130.95 | 1129.05 | 53.23 | 0.1 | 0.06 | 0.2 | 4.84 | 2.16 | 0.33333 | 1.4 | 2.84 | 4.554 | 0.92 | 0.283 | 0.407 | 4.579 | 1.023 | 3.009 |  | 257.633 | 243.74 |  |  | 243.74 | [7 empty] | 74.522 | 242.4094 |  | 242.4094 | [8 empty] | 7.452 |  | PA-1 |  |  | 53.23 | [8 empty] | 1 | [5 empty] | 0.5 | 1 | 2 | 4 | 1 | 1 |  |  | 54.454 | 160.169 | [5 empty] | 160.169
| PV4-9 | 600 | TC | 1130.95 | 1129.05 | PV4-10 | 1129.3 | 1127.4 | 38.18 | 0.1 | 0.06 | 0.2 | 4.84 | 2.16 | 0.33333 | 1.4 | 2.84 | 4.554 | 0.92 | 0.283 | 0.407 | 4.579 | 1.023 | 3.009 |  | 184.791 | 174.826 |  |  | 174.826 | [7 empty] | 53.452 | 173.8717 |  | 173.8717 | [8 empty] | 5.345 |  | PA-1 |  |  | 38.18 | [8 empty] | 1 | [5 empty] | 0.5 | 1 | 2 | 4 | 1 |  |  |  | 39.058 | 114.884 | [5 empty] | 114.884
| PV4-10 | 600 | TC | 1129.3 | 1127.35 | PV4-11 | 1128.01 | 1126.11 | 38.18 | 0.1 | 0.06 | 0.2 | 4.857 | 2.185 | 0.33333 | 1.4 | 2.857 | 4.606 | 0.92 | 0.283 | 0.407 | 4.651 | 1.023 | 3.081 |  | 185.44 | 177.575 |  |  | 177.575 | [7 empty] | 53.452 | 175.8571 |  | 175.8571 | [8 empty] | 5.345 |  | PA-1 |  |  | 38.18 | [8 empty] | 1 | [5 empty] | 0.55 | 1 | 2 | 4 | 1 |  |  |  | 39.058 | 117.633 | [5 empty] | 117.633
| PV4-11 | 600 | TC | 1128.01 | 1126.06 | PV4-12 | 1126.99 | 1125.09 | 36.64 | 0.1 | 0.06 | 0.2 | 4.857 | 2.185 | 0.33333 | 1.4 | 2.857 | 4.606 | 0.92 | 0.283 | 0.407 | 4.651 | 1.023 | 3.081 |  | 177.96 | 170.413 |  |  | 170.413 | [7 empty] | 51.296 | 168.7638 |  | 168.7638 | [8 empty] | 5.13 |  | PA-1 |  |  | 36.64 | [8 empty] | 1 | [5 empty] | 0.55 | 1 | 2 | 4 | 2 |  |  |  | 37.483 | 112.888 | [5 empty] | 112.888
| PV4-12 | 600 | TC | 1126.99 | 1125.09 | PV4-13 | 1125.53 | 1123.63 | 38.89 | 0.1 | 0.06 | 0.2 | 4.84 | 2.16 | 0.33333 | 1.4 | 2.84 | 4.554 | 0.92 | 0.283 | 0.407 | 4.579 | 1.023 | 3.009 |  | 188.228 | 178.077 |  |  | 178.077 | [7 empty] | 54.446 | 177.1051 |  | 177.1051 | [8 empty] | 5.445 |  | PA-1 |  |  | 38.89 | [8 empty] | 1 | [5 empty] | 0.5 | 1 | 2 | 4 | 2 |  |  |  | 39.784 | 117.02 | [5 empty] | 117.02
| PV4-13 | 600 | TC | 1125.53 | 1123.63 | PV4-14 | 1123.56 | 1121.66 | 42.87 | 0.1 | 0.06 | 0.2 | 4.84 | 2.16 | 0.33333 | 1.4 | 2.84 | 4.554 | 0.92 | 0.283 | 0.407 | 4.579 | 1.023 | 3.009 |  | 207.491 | 196.302 |  |  | 196.302 | [7 empty] | 60.018 | 195.23 |  | 195.23 | [8 empty] | 6.002 |  | PA-1 |  |  | 42.87 | [8 empty] | 1 | [5 empty] | 0.5 | 0.5 | 1 | 3 | 2 |  |  |  | 43.856 | 128.996 | [5 empty] | 128.996
| PV4-14 | 600 | TC | 1123.56 | 1121.56 | PV4-15 | 1122 | 1120.1 | 48.89 | 0.1 | 0.06 | 0.2 | 4.873 | 2.21 | 0.33333 | 1.4 | 2.873 | 4.659 | 0.92 | 0.283 | 0.407 | 4.722 | 1.023 | 3.152 |  | 238.241 | 230.859 |  |  | 230.859 | [7 empty] | 68.446 | 227.7785 |  | 227.7785 | [8 empty] | 6.845 |  | PA-1 |  |  | 48.89 | [8 empty] | 1 | [5 empty] | 0.6 | 1 | 2 | 4 | 2 |  |  |  | 50.014 | 154.101 | [5 empty] | 154.101
| PV4-15 | 600 | TC | 1122 | 1120.1 | PV4-16 | 1120.07 | 1118.17 | 49.33 | 0.1 | 0.06 | 0.2 | 4.84 | 2.16 | 0.33333 | 1.4 | 2.84 | 4.554 | 0.92 | 0.283 | 0.407 | 4.579 | 1.023 | 3.009 |  | 238.757 | 225.882 |  |  | 225.882 | [7 empty] | 69.062 | 224.6488 |  | 224.6488 | [8 empty] | 6.906 |  | PA-1 |  |  | 49.33 | [8 empty] | 1 | [5 empty] | 0.5 | 1 | 2 | 4 | 2 |  |  |  | 50.465 | 148.434 | [5 empty] | 148.434
| PV4-16 | 600 | TC | 1120.07 | 1118.12 | PV4-17 | 1118.19 | 1116.29 | 49.33 | 0.1 | 0.06 | 0.2 | 4.857 | 2.185 | 0.33333 | 1.4 | 2.857 | 4.606 | 0.92 | 0.283 | 0.407 | 4.651 | 1.023 | 3.081 |  | 239.596 | 229.434 |  |  | 229.434 | [7 empty] | 69.062 | 227.214 |  | 227.214 | [8 empty] | 6.906 |  | PA-1 |  |  | 49.33 | [8 empty] | 1 | [5 empty] | 0.55 | 1 | 2 | 4 |  | 1 |  |  | 50.465 | 151.986 | [5 empty] | 151.986
| PV4-17 | 600 | TC | 1118.19 | 1116.24 | PV4-18 | 1116.39 | 1114.49 | 48.11 | 0.1 | 0.06 | 0.2 | 4.857 | 2.185 | 0.33333 | 1.4 | 2.857 | 4.606 | 0.92 | 0.283 | 0.407 | 4.651 | 1.023 | 3.081 |  | 233.67 | 223.76 |  |  | 223.76 | [7 empty] | 67.354 | 221.5947 |  | 221.5947 | [8 empty] | 6.735 |  | PA-1 |  |  | 48.11 | [8 empty] | 1 | [5 empty] | 0.55 | 1 | 2 | 4 |  | 1 |  |  | 49.217 | 148.227 | [5 empty] | 148.227
| PV4-18 | 800 | TC | 1116.39 | 1113.703 | PV4-19 | 1114 | 1111.9 | 52.35 | 0.15 | 0.076 | 0.2 | 5.513 | 2.72 | 0.33333 | 1.7 | 3.513 | 5.734 | 1.152 | 0.503 | 0.712 | 7.09 | 1.434 | 4.689 |  | 288.606 | 371.162 |  |  |  | 371.162 | [6 empty] | 88.995 | 300.1749 | [5 empty] | 300.1749 | [5 empty] | 13.349 | PA-1 |  |  |  | 52.35 | [8 empty] | 1 |  |  |  |  | 1.187 | 1.5 | 3 | 5 |  | 1 |  |  | 75.07 | 245.469 | [8 empty] | 245.469
| PV4-19 | 800 | TC | 1114 | 1111.9 | LAGOA 1A | 1113.8 | 1112.786 | 19.39 | 0.15 | 0.076 | 0.2 | 4.955 | 1.883 | 0.33333 | 1.7 | 2.955 | 3.97 | 1.152 | 0.503 | 0.712 | 4.383 | 1.434 | 1.982 |  | 96.077 | 84.986 |  |  |  | 84.986 | [6 empty] | 32.963 | 76.9783 | [5 empty] | 76.9783 | [5 empty] | 4.944 | PA-1 |  |  |  | 19.39 | [8 empty] | 1 |  |  |  |  | 0.6 | 1 | 2 | 4 |  |  |  |  | 27.805 | 38.431 | [5 empty] | 38.431
SB.3-5 | PV5-1 | 600 | TC | 1133.43 | 1131.53 | PV4-6 | 1134.01 | 1131.265 | 53 | 0.1 | 0.06 | 0.2 | 5.121 | 2.582 | 0.33333 | 1.4 | 3.121 | 5.443 | 0.92 | 0.283 | 0.407 | 5.837 | 1.023 | 4.267 |  | 271.413 | 309.361 |  |  | 309.361 | [7 empty] | 74.2 | 288.479 |  | 288.479 | [8 empty] | 7.42 |  | PA-1 |  |  | 53 | [8 empty] | 1 | [5 empty] | 0.5 | 1 | 2 | 4 |  | 1 |  |  | 54.219 | 226.151 | [5 empty] | 226.151
SB.3-6 | PV6-1 | 600 | TC | 1116.76 | 1114.86 | PV6-2 | 1116.02 | 1114.12 | 17.44 | 0.1 | 0.06 | 0.2 | 4.84 | 2.16 | 0.33333 | 1.4 | 2.84 | 4.554 | 0.92 | 0.283 | 0.407 | 4.579 | 1.023 | 3.009 |  | 84.41 | 79.858 |  |  | 79.858 | [7 empty] | 24.416 | 79.4218 |  | 79.4218 | [8 empty] | 2.442 |  | PA-1 |  |  | 17.44 | [8 empty] | 1 | [5 empty] | 0.5 | 1 | 2 | 4 | 1 |  |  |  | 17.841 | 52.477 | [5 empty] | 52.477
| PV6-2 | 600 | TC | 1116.02 | 1114.12 | PV4-18 | 1116.39 | 1113.903 | 43.32 | 0.1 | 0.06 | 0.2 | 5.036 | 2.454 | 0.33333 | 1.4 | 3.036 | 5.173 | 0.92 | 0.283 | 0.407 | 5.443 | 1.023 | 3.873 |  | 218.16 | 235.791 |  |  | 235.791 | [7 empty] | 60.648 | 224.0944 |  | 224.0944 | [8 empty] | 6.065 |  | PA-1 |  |  | 43.32 | [8 empty] | 1 | [5 empty] | 0.5 | 1 | 2 | 4 | 1 |  |  |  | 44.316 | 167.778 | [5 empty] | 167.778
SB.3-7 | PV7-1 | 600 | TC | 1132.79 | 1130.89 | PV7-2 | 1133.35 | 1130.733 | 31.37 | 0.1 | 0.06 | 0.2 | 5.079 | 2.518 | 0.33333 | 1.4 | 3.079 | 5.308 | 0.92 | 0.283 | 0.407 | 5.639 | 1.023 | 4.069 |  | 159.328 | 176.895 |  |  | 176.895 | [7 empty] | 43.918 | 166.512 |  | 166.512 | [8 empty] | 4.392 |  | PA-1 |  |  | 31.37 | [8 empty] | 1 | [5 empty] | 0.5 | 0.5 | 1 | 3 |  | 1 |  |  | 32.092 | 127.645 | [5 empty] | 127.645
| PV7-2 | 600 | TC | 1133.35 | 1130.633 | PV7-3 | 1132.41 | 1130.51 | 31.37 | 0.1 | 0.06 | 0.2 | 5.112 | 2.568 | 0.33333 | 1.4 | 3.112 | 5.414 | 0.92 | 0.283 | 0.407 | 5.793 | 1.023 | 4.223 |  | 160.363 | 181.726 |  |  | 181.726 | [7 empty] | 43.918 | 169.8372 |  | 169.8372 | [8 empty] | 4.392 |  | PA-1 |  |  | 31.37 | [8 empty] | 1 | [5 empty] | 1.317 | 1.5 | 3 | 5 |  |  |  |  | 32.092 | 132.476 | [5 empty] | 132.476
| PV7-3 | 600 | TC | 1132.41 | 1130.51 | PV7-4 | 1128.31 | 1126.41 | 38.23 | 0.1 | 0.06 | 0.2 | 4.84 | 2.16 | 0.33333 | 1.4 | 2.84 | 4.554 | 0.92 | 0.283 | 0.407 | 4.579 | 1.023 | 3.009 |  | 185.033 | 175.055 |  |  | 175.055 | [7 empty] | 53.522 | 174.0994 |  | 174.0994 | [8 empty] | 5.352 |  | PA-1 |  |  | 38.23 | [8 empty] | 1 | [5 empty] | 0.5 | 1 | 2 | 4 |  | 1 |  |  | 39.109 | 115.034 | [5 empty] | 115.034
| PV7-4 | 600 | TC | 1128.31 | 1126.16 | PV7-5 | 1127.71 | 1125.81 | 40.93 | 0.1 | 0.06 | 0.2 | 4.923 | 2.285 | 0.33333 | 1.4 | 2.923 | 4.817 | 0.92 | 0.283 | 0.407 | 4.939 | 1.023 | 3.369 |  | 201.498 | 202.153 |  |  | 202.153 | [7 empty] | 57.302 | 197.1598 |  | 197.1598 | [8 empty] | 5.73 |  | PA-1 |  |  | 40.93 | [8 empty] | 1 | [5 empty] | 0.75 | 1 | 2 | 4 |  |  |  |  | 41.871 | 137.893 | [5 empty] | 137.893
| PV7-5 | 600 | TC | 1127.71 | 1124.31 | CANAL | 1126.81 | 1125.81 | 11.71 | 0.1 | 0.06 | 0.2 | 5.04 | 2.46 | 0.33333 | 1.4 | 3.04 | 5.186 | 0.92 | 0.283 | 0.407 | 5.461 | 1.023 | 3.891 |  | 59.018 | 63.948 |  |  | 63.948 | [7 empty] | 16.394 | 60.7281 |  | 60.7281 | [8 empty] | 1.639 |  | PA-1 |  |  | 11.71 | [8 empty] | 1 | [5 empty] | 2 | 2.5 | 5 | 7 |  |  |  |  | 11.979 | 45.564 | [5 empty] | 45.564
| CANAL |  |  | 1126.81 | 1125.81 | DISS. B2 | 1105.42 | 1103.98 | 30.41
SB.3-8 | PV8-1 | 600 | TC | 1133.49 | 1131.99 | PV7-4 | 1128.31 | 1126.41 | 25.49 | 0.1 | 0.06 | 0.2 | 4.707 | 1.96 | 0.33333 | 1.4 | 2.707 | 4.132 | 0.92 | 0.283 | 0.407 | 4.025 | 1.023 | 2.455 |  | 119.981 | 102.597 |  |  | 102.597 | [7 empty] | 35.686 | 105.3247 |  | 105.3247 | [8 empty] | 3.569 |  | PA-1 |  |  | 25.49 | [8 empty] | 1 | [5 empty] | 0.1 | 0.5 | 1 | 3 |  | 1 |  |  | 26.076 | 62.578 | [5 empty] | 62.578
SB.3-9 | PV9-1 | 600 | TC | 1133.19 | 1131.29 | PV9-2 | 1131.69 | 1129.79 | 17.32 | 0.1 | 0.06 | 0.2 | 4.84 | 2.16 | 0.33333 | 1.4 | 2.84 | 4.554 | 0.92 | 0.283 | 0.407 | 4.579 | 1.023 | 3.009 |  | 83.829 | 79.308 |  |  | 79.308 | [7 empty] | 24.248 | 78.8753 |  | 78.8753 | [8 empty] | 2.425 |  | PA-1 |  |  | 17.32 | [8 empty] | 1 | [5 empty] | 0.5 | 1 | 2 | 4 |  | 1 |  |  | 17.718 | 52.116 | [5 empty] | 52.116
| PV9-2 | 600 | TC | 1131.69 | 1129.74 | PV9-3 | 1131.38 | 1129.48 | 19.69 | 0.1 | 0.06 | 0.2 | 4.857 | 2.185 | 0.33333 | 1.4 | 2.857 | 4.606 | 0.92 | 0.283 | 0.407 | 4.651 | 1.023 | 3.081 |  | 95.634 | 91.578 |  |  | 91.578 | [7 empty] | 27.566 | 90.6921 |  | 90.6921 | [8 empty] | 2.757 |  | PA-1 |  |  | 19.69 | [8 empty] | 1 | [5 empty] | 0.55 | 1 | 2 | 4 | 1 |  |  |  | 20.143 | 60.665 | [5 empty] | 60.665
| PV9-3 | 600 | TC | 1131.38 | 1129.48 | PV9-4 | 1127.88 | 1125.98 | 19.39 | 0.1 | 0.06 | 0.2 | 4.84 | 2.16 | 0.33333 | 1.4 | 2.84 | 4.554 | 0.92 | 0.283 | 0.407 | 4.579 | 1.023 | 3.009 |  | 93.848 | 88.787 |  |  | 88.787 | [7 empty] | 27.146 | 88.3021 |  | 88.3021 | [8 empty] | 2.715 |  | PA-1 |  |  | 19.39 | [8 empty] | 1 | [5 empty] | 0.5 | 1 | 2 | 4 | 2 |  |  |  | 19.836 | 58.345 | [5 empty] | 58.345
| PV9-4 | 600 | TC | 1127.88 | 1125.98 | PV7-5 | 1127.71 | 1125.81 | 8.55 | 0.1 | 0.06 | 0.2 | 4.84 | 2.16 | 0.33333 | 1.4 | 2.84 | 4.554 | 0.92 | 0.283 | 0.407 | 4.579 | 1.023 | 3.009 |  | 41.382 | 39.15 |  |  | 39.15 | [7 empty] | 11.97 | 38.9367 |  | 38.9367 | [8 empty] | 1.197 |  | PA-1 |  |  | 8.55 | [8 empty] | 1 | [5 empty] | 0.5 | 1 | 2 | 4 | 1 |  |  |  | 8.747 | 25.727 | [5 empty] | 25.727
SB.3-10 | PV10-1 | 600 | TC | 1130.63 | 1128.73 | PV10-2 | 1127 | 1125.1 | 32 | 0.1 | 0.06 | 0.2 | 4.84 | 2.16 | 0.33333 | 1.4 | 2.84 | 4.554 | 0.92 | 0.283 | 0.407 | 4.579 | 1.023 | 3.009 |  | 154.88 | 146.528 |  |  | 146.528 | [7 empty] | 44.8 | 145.728 |  | 145.728 | [8 empty] | 4.48 |  | PA-1 |  |  | 32 | [8 empty] | 1 | [5 empty] | 0.5 | 1 | 2 | 4 | 1 |  |  |  | 32.736 | 96.288 | [5 empty] | 96.288
| PV10-2 | 600 | TC | 1127 | 1123.6 | CANAL | 1123.6 | 1122.6 | 14.59 | 0.1 | 0.06 | 0.2 | 5.04 | 2.46 | 0.33333 | 1.4 | 3.04 | 5.186 | 0.92 | 0.283 | 0.407 | 5.461 | 1.023 | 3.891 |  | 73.534 | 79.676 |  |  | 79.676 | [7 empty] | 20.426 | 75.6637 |  | 75.6637 | [8 empty] | 2.043 |  | PA-1 |  |  | 14.59 | [8 empty] | 1 | [5 empty] | 2 | 2.5 | 5 | 7 | 1 |  |  |  | 14.926 | 56.77 | [5 empty] | 56.77
| CANAL |  |  | 1123.6 | 1122.6 | DISS.VERT | 1107.3 | 1106 | 33.04
| PV-SAÍDA LAGOA | 600 | TC | 1115 | 1112 | CANAL | 1111.636 | 1111 | 19.5 | 0.1 | 0.06 | 0.2 | 4.785 | 2.078 | 0.33333 | 1.4 | 2.785 | 4.381 | 0.92 | 0.283 | 0.407 | 4.348 | 1.023 | 2.778 |  | 93.308 | 84.786 |  |  | 84.786 | [7 empty] | 27.3 | 85.4295 |  | 85.4295 | [8 empty] | 2.73 |  | PA-1 |  |  | 19.5 | [8 empty] | 1 | [5 empty] | 1.6 | 2 | 4 | 6 |  |  |  |  | 19.949 | 54.171 | [5 empty] | 54.171
SUBTOTAIS BACIA 3 | [8 empty] | 2005.58 | [16 empty] | 10311.318 | 13933.616 | 0 | 0 | 6891.23 | 1354.94 | 386.097 | 1165.335 | 0 | 1421.191 | 0 | 2714.823 | 2866.081 | 11261.0047 | 0 | 6719.9857 | 325.4964 | 0 | 0 | 1126.3205 | 842.3406 | 2246.8615 | 0 | 0 | 203.254 | 125.034 |  | 0 | 0 | 1451.8 | 490.33 | 0 | 0 | 0 | 0 | 0 | 0 | 0 | 44 | 13 | 0 | 0 | 0 | 0 | 64.395 | 83 | 166 | 280 | 42 | 18 | 0 | 0 | 2188.327 | 10477.013 | 0 | 0 | 0 | 0 | 0 | 4676.027 | 47.726 | 0 | 5753.26
SB.4-1 | PV1-1 | 600 | TC | 1176.46 | 1174.56 | PV1-2 | 1174.95 | 1173.05 | 28.35 | 0.1 | 0.06 | 0.2 | 4.84 | 2.16 | 0.33333 | 1.4 | 2.84 | 4.554 | 0.92 | 0.283 | 0.407 | 4.579 | 1.023 | 3.009 |  | 137.214 | 129.815 |  |  | 129.815 | [7 empty] | 39.69 | 129.1059 |  | 129.1059 | [8 empty] | 3.969 |  | PA-1 |  |  | 28.35 | [8 empty] | 1 | [5 empty] | 0.5 | 1 | 2 | 4 |  |  |  |  | 29.002 | 85.305 | [5 empty] | 85.305
| PV1-2 | 600 | TC | 1174.95 | 1173 | PV1-3 | 1173 | 1171.1 | 39.76 | 0.1 | 0.06 | 0.2 | 4.857 | 2.185 | 0.33333 | 1.4 | 2.857 | 4.606 | 0.92 | 0.283 | 0.407 | 4.651 | 1.023 | 3.081 |  | 193.114 | 184.924 |  |  | 184.924 | [7 empty] | 55.664 | 183.1346 |  | 183.1346 | [8 empty] | 5.566 |  | PA-1 |  |  | 39.76 | [8 empty] | 1 | [5 empty] | 0.55 | 1 | 2 | 4 |  |  |  |  | 40.674 | 122.501 | [5 empty] | 122.501
| PV1-3 | 600 | TC | 1173 | 1171.1 | PV-EXIST. | 1172.89 | 1170.901 | 39.76 | 0.1 | 0.06 | 0.2 | 4.87 | 2.205 | 0.33333 | 1.4 | 2.87 | 4.649 | 0.92 | 0.283 | 0.407 | 4.708 | 1.023 | 3.138 |  | 193.631 | 187.19 |  |  | 187.19 | [7 empty] | 55.664 | 184.8442 |  | 184.8442 | [8 empty] | 5.566 |  | PA-1 |  |  | 39.76 | [8 empty] | 1 | [5 empty] | 0.5 | 1 | 2 | 4 |  |  |  |  | 40.674 | 124.767 | [5 empty] | 124.767
SB.4-1' | PV1'-1 | 600 | TC | 1186.215 | 1184.615 | TRINCHEIRA | 1182 | 1181.2 | 26.03 | 0.1 | 0.06 | 0.2 | 4.373 | 1.46 | 0.33333 | 1.4 | 2.373 | 3.078 | 0.92 | 0.283 | 0.407 | 2.754 | 1.023 | 1.184 |  | 113.829 | 71.687 | 71.687 | [9 empty] | 36.442 | 80.1203 | 80.1203 | [9 empty] | 3.644 |  | PS |  |  | 26.03 | [8 empty] | 1 | [5 empty] | 0.2 | 0.5 | 1 | 3 |  |  |  |  | 26.629 | 30.82 |  |  |  |  | 30.82
SB.4-2 | PV2-1 | 600 | TC | 1171.92 | 1170.02 | PV2-2 | 1170.52 | 1168.62 | 46.23 | 0.1 | 0.06 | 0.2 | 4.84 | 2.16 | 0.33333 | 1.4 | 2.84 | 4.554 | 0.92 | 0.283 | 0.407 | 4.579 | 1.023 | 3.009 |  | 223.753 | 211.687 |  |  | 211.687 | [7 empty] | 64.722 | 210.5314 |  | 210.5314 | [8 empty] | 6.472 |  | PA-1 |  |  | 46.23 | [8 empty] | 1 | [5 empty] | 0.5 | 1 | 2 | 4 |  | 2 |  |  | 47.293 | 139.106 | [5 empty] | 139.106
| PV2-2 | 600 | TC | 1170.52 | 1168.32 | DISS. B2 | 1166.5 | 1166 | 60 | 0.1 | 0.06 | 0.2 | 4.473 | 1.61 | 0.33333 | 1.4 | 2.473 | 3.394 | 0.92 | 0.283 | 0.407 | 3.118 | 1.023 | 1.548 |  | 268.38 | 187.08 | 187.08 | [9 empty] | 84 | 203.64 | 203.64 | [9 empty] | 8.4 |  | PS |  |  | 60 | [8 empty] | 1 | [5 empty] | 0.8 | 1 | 2 | 4 |  | 3 |  |  | 61.38 | 92.88 | [5 empty] | 92.88
SB.4-2' | PV2'-1 | 600 | TC | 1185.87 | 1183.487 | TRINCHEIRA | 1184.409 | 1183.377 | 22.09 | 0.1 | 0.06 | 0.2 | 4.711 | 1.967 | 0.33333 | 1.4 | 2.711 | 4.147 | 0.92 | 0.283 | 0.407 | 4.043 | 1.023 | 2.473 |  | 104.066 | 89.31 |  |  | 89.31 | [7 empty] | 30.926 | 91.6072 |  | 91.6072 | [8 empty] | 3.093 |  | PA-1 |  |  | 22.09 | [8 empty] | 1 | [5 empty] | 0.983 | 1 | 2 | 4 |  |  |  |  | 22.598 | 54.629 | [5 empty] | 54.629
SB.4-3 | PV3-1 | 600 | TC | 1150.47 | 1148.57 | PV-EXIST. | 1152.4 | 1148.481 | 17.73 | 0.1 | 0.06 | 0.2 | 5.513 | 3.17 | 0.33333 | 1.4 | 3.513 | 6.683 | 0.92 | 0.283 | 0.407 | 7.787 | 1.023 | 6.217 |  | 97.745 | 138.064 |  |  | 138.064 | [7 empty] | 24.822 | 118.4896 |  | 118.4896 | [8 empty] | 2.482 |  | PA-2 |  |  | 17.73 | [8 empty] | 1 | [5 empty] | 0.5 | 1 | 2 | 4 | 1 |  | 1 |  | 18.138 | 110.227 | [6 empty] | 110.227
SB.4-4 | PV4-1 | 600 | TC | 1150.49 | 1148.59 | PV4-2 | 1148.64 | 1146.74 | 32.14 | 0.1 | 0.06 | 0.2 | 4.84 | 2.16 | 0.33333 | 1.4 | 2.84 | 4.554 | 0.92 | 0.283 | 0.407 | 4.579 | 1.023 | 3.009 |  | 155.558 | 147.169 |  |  | 147.169 | [7 empty] | 44.996 | 146.3656 |  | 146.3656 | [8 empty] | 4.5 |  | PA-1 |  |  | 32.14 | [8 empty] | 1 | [5 empty] | 0.5 | 1 | 2 | 4 |  | 2 |  |  | 32.879 | 96.709 | [5 empty] | 96.709
| PV4-2 | 600 | TC | 1148.64 | 1146.74 | PV4-3 | 1142.42 | 1140.52 | 32.14 | 0.1 | 0.06 | 0.2 | 4.84 | 2.16 | 0.33333 | 1.4 | 2.84 | 4.554 | 0.92 | 0.283 | 0.407 | 4.579 | 1.023 | 3.009 |  | 155.558 | 147.169 |  |  | 147.169 | [7 empty] | 44.996 | 146.3656 |  | 146.3656 | [8 empty] | 4.5 |  | PA-1 |  |  | 32.14 | [8 empty] | 1 | [5 empty] | 0.5 | 1 | 2 | 4 | 1 |  |  |  | 32.879 | 96.709 | [5 empty] | 96.709
| PV4-3 | 600 | TC | 1142.42 | 1140.42 | PV4-4 | 1140.45 | 1138.55 | 51.32 | 0.1 | 0.06 | 0.2 | 4.873 | 2.21 | 0.33333 | 1.4 | 2.873 | 4.659 | 0.92 | 0.283 | 0.407 | 4.722 | 1.023 | 3.152 |  | 250.082 | 242.333 |  |  | 242.333 | [7 empty] | 71.848 | 239.0999 |  | 239.0999 | [8 empty] | 7.185 |  | PA-1 |  |  | 51.32 | [8 empty] | 1 | [5 empty] | 0.6 | 1 | 2 | 4 | 1 |  |  |  | 52.5 | 161.761 | [5 empty] | 161.761
| PV4-4 | 600 | TC | 1140.45 | 1138.55 | PV4-5 | 1135 | 1133.1 | 55.37 | 0.1 | 0.06 | 0.2 | 4.84 | 2.16 | 0.33333 | 1.4 | 2.84 | 4.554 | 0.92 | 0.283 | 0.407 | 4.579 | 1.023 | 3.009 |  | 267.991 | 253.539 |  |  | 253.539 | [7 empty] | 77.518 | 252.155 |  | 252.155 | [8 empty] | 7.752 |  | PA-1 |  |  | 55.37 | [8 empty] | 1 | [5 empty] | 0.5 | 1 | 2 | 4 |  | 1 |  |  | 56.644 | 166.608 | [5 empty] | 166.608
| PV4-5 | 600 | TC | 1135 | 1133.05 | PV4-6 | 1130.14 | 1128.24 | 53.38 | 0.1 | 0.06 | 0.2 | 4.857 | 2.185 | 0.33333 | 1.4 | 2.857 | 4.606 | 0.92 | 0.283 | 0.407 | 4.651 | 1.023 | 3.081 |  | 259.267 | 248.27 |  |  | 248.27 | [7 empty] | 74.732 | 245.8683 |  | 245.8683 | [8 empty] | 7.473 |  | PA-1 |  |  | 53.38 | [8 empty] | 1 | [5 empty] | 0.55 | 1 | 2 | 4 |  | 1 |  |  | 54.608 | 164.464 | [5 empty] | 164.464
| PV4-6 | 800 | TC | 1130.14 | 1127.84 | PV4-7 | 1131.51 | 1127.666 | 48.52 | 0.15 | 0.076 | 0.2 | 5.965 | 3.398 | 0.33333 | 1.7 | 3.965 | 7.164 | 1.152 | 0.503 | 0.712 | 9.625 | 1.434 | 7.224 |  | 289.422 | 467.005 | [5 empty] | 467.005 |  |  |  |  | 82.484 | 347.5973 | [6 empty] | 347.5973 |  |  |  |  | 12.373 | PA-2 |  |  |  | 48.52 | [8 empty] | 1 |  |  |  |  | 0.8 | 1 | 2 | 4 |  | 1 |  |  | 69.578 | 350.508 | [8 empty] | 350.508
| PV4-7 | 800 | TC | 1131.51 | 1127.614 | PV4-8 | 1133.56 | 1127.39 | 52.95 | 0.15 | 0.076 | 0.2 | 7.273 | 5.359 | 0.33333 | 1.7 | 5.273 | 11.298 | 1.152 | 0.503 | 0.712 | 18.684 | 1.434 | 16.283 |  | 385.105 | 989.318 | [7 empty] | 989.318 |  |  | 90.015 | 598.2291 | [7 empty] | 598.2291 |  |  |  | 13.502 | PA-2 |  |  |  | 52.95 | [8 empty] | 1 |  |  |  |  | 2.396 | 2.5 | 5 | 7 |  | 1 |  |  | 75.93 | 862.185 | [8 empty] | 862.185
| PV4-8 | 800 | TC | 1133.56 | 1126.99 | PV4-9 | 1132.1 | 1126.654 | 8.29 | 0.15 | 0.076 | 0.2 | 7.923 | 6.334 | 0.33333 | 1.7 | 5.923 | 13.353 | 1.152 | 0.503 | 0.712 | 24.142 | 1.434 | 21.741 |  | 65.682 | 200.137 | [9 empty] | 200.137 | 14.093 | 110.6964 | [7 empty] | 110.6964 |  |  |  | 2.114 | PA-3 |  |  |  | 8.29 | [8 empty] | 1 |  |  |  |  | 5.07 | 5.5 | 11 | 13 |  | 1 |  |  | 11.888 | 180.233 | [8 empty] | 180.233
| PV4-9 | 800 | TC | 1132.1 | 1125.424 | DISS.VERT | 1125.8 | 1124.5 | 8.98 | 0.15 | 0.076 | 0.2 | 6.576 | 4.314 | 0.33333 | 1.7 | 4.576 | 9.095 | 1.152 | 0.503 | 0.712 | 13.537 | 1.434 | 11.136 |  | 59.052 | 121.562 | [5 empty] | 121.562 |  |  |  |  | 15.266 | 81.6731 | [6 empty] | 81.6731 |  |  |  |  | 2.29 | PA-2 |  |  |  | 8.98 | [8 empty] | 1 |  |  |  |  | 5.176 | 5.5 | 11 | 13 |  |  |  |  | 12.877 | 100.001 | [8 empty] | 100.001
| DISS.VERT | 800 | TC | 1125.8 | 1119.8 | DISS.GAB | 1120.3 | 1119.8 | 8 | 0.15 | 0.076 | 0.2 | 6.084 | 3.576 | 0.33333 | 1.7 | 4.084 | 7.539 | 1.152 | 0.503 | 0.712 | 10.342 | 1.434 | 7.941 |  | 48.672 | 82.736 | [5 empty] | 82.736 |  |  |  |  | 13.6 | 60.312 | [6 empty] | 60.312 |  |  |  |  | 2.04 | PA-2 |  |  |  | 8 | [21 empty] | 11.472 | 63.528 | [8 empty] | 63.528
SB.4-5 | PV5-1 | 600 | TC | 1131.9 | 1130 | PV4-9 | 1132.1 | 1129.136 | 43.19 | 0.1 | 0.06 | 0.2 | 5.195 | 2.692 | 0.33333 | 1.4 | 3.195 | 5.675 | 0.92 | 0.283 | 0.407 | 6.185 | 1.023 | 4.615 |  | 224.372 | 267.13 |  |  | 267.13 | [7 empty] | 60.466 | 245.1032 |  | 245.1032 | [8 empty] | 6.047 |  | PA-1 |  |  | 43.19 | [8 empty] | 1 | [5 empty] | 0.5 | 1 | 2 | 4 |  |  | 1 |  | 44.183 | 199.322 | [5 empty] | 199.322
SB.4-6 | PV6-1 | 600 | TC | 1136.96 | 1135.06 | PV6-2 | 1133.81 | 1131.91 | 34.56 | 0.1 | 0.06 | 0.2 | 4.84 | 2.16 | 0.33333 | 1.4 | 2.84 | 4.554 | 0.92 | 0.283 | 0.407 | 4.579 | 1.023 | 3.009 |  | 167.27 | 158.25 |  |  | 158.25 | [7 empty] | 48.384 | 157.3862 |  | 157.3862 | [8 empty] | 4.838 |  | PA-1 |  |  | 34.56 | [8 empty] | 1 | [5 empty] | 0.5 | 1 | 2 | 4 |  | 1 |  |  | 35.355 | 103.991 | [5 empty] | 103.991
| PV6-2 | 600 | TC | 1133.81 | 1131.81 | PV6-3 | 1131.56 | 1129.66 | 50.57 | 0.1 | 0.06 | 0.2 | 4.873 | 2.21 | 0.33333 | 1.4 | 2.873 | 4.659 | 0.92 | 0.283 | 0.407 | 4.722 | 1.023 | 3.152 |  | 246.428 | 238.792 |  |  | 238.792 | [7 empty] | 70.798 | 235.6056 |  | 235.6056 | [8 empty] | 7.08 |  | PA-1 |  |  | 50.57 | [8 empty] | 1 | [5 empty] | 0.6 | 1 | 2 | 4 |  |  |  |  | 51.733 | 159.397 | [5 empty] | 159.397
| PV6-3 | 600 | TC | 1131.56 | 1129.56 | PV6-4 | 1129.29 | 1127.39 | 51.55 | 0.1 | 0.06 | 0.2 | 4.873 | 2.21 | 0.33333 | 1.4 | 2.873 | 4.659 | 0.92 | 0.283 | 0.407 | 4.722 | 1.023 | 3.152 |  | 251.203 | 243.419 |  |  | 243.419 | [7 empty] | 72.17 | 240.1714 |  | 240.1714 | [8 empty] | 7.217 |  | PA-1 |  |  | 51.55 | [8 empty] | 1 | [5 empty] | 0.6 | 1 | 2 | 4 |  |  |  |  | 52.736 | 162.486 | [5 empty] | 162.486
| PV6-4 | 600 | TC | 1129.29 | 1125.89 | CANAL | 1125.87 | 1124.87 | 10.59 | 0.1 | 0.06 | 0.2 | 5.04 | 2.46 | 0.33333 | 1.4 | 3.04 | 5.186 | 0.92 | 0.283 | 0.407 | 5.461 | 1.023 | 3.891 |  | 53.374 | 57.832 |  |  | 57.832 | [7 empty] | 14.826 | 54.9197 |  | 54.9197 | [8 empty] | 1.483 |  | PA-1 |  |  | 10.59 | [8 empty] | 1 | [5 empty] | 2 | 2 | 4 | 6 |  | 1 |  |  | 10.834 | 41.206 | [5 empty] | 41.206
| CANAL |  |  |  |  | DISS. B2
SB.4-7 | PV7-1 | 600 | TC | 1136 | 1134.1 | PV6-3 | 1131.56 | 1129.66 | 15.5 | 0.1 | 0.06 | 0.2 | 4.84 | 2.16 | 0.33333 | 1.4 | 2.84 | 4.554 | 0.92 | 0.283 | 0.407 | 4.579 | 1.023 | 3.009 |  | 75.02 | 70.975 |  |  | 70.975 | [7 empty] | 21.7 | 70.587 |  | 70.587 | [8 empty] | 2.17 |  | PA-1 |  |  | 15.5 | [8 empty] | 1 | [5 empty] | 0.5 | 1 | 2 | 4 |  |  |  |  | 15.857 | 46.64 | [5 empty] | 46.64
SB.4-8 | PV8-1 | 600 | TC | 1135.66 | 1133.76 | PV8-2 | 1135.37 | 1133.47 | 47.01 | 0.1 | 0.06 | 0.2 | 4.84 | 2.16 | 0.33333 | 1.4 | 2.84 | 4.554 | 0.92 | 0.283 | 0.407 | 4.579 | 1.023 | 3.009 |  | 227.528 | 215.259 |  |  | 215.259 | [7 empty] | 65.814 | 214.0835 |  | 214.0835 | [8 empty] | 6.581 |  | PA-1 |  |  | 47.01 | [8 empty] | 1 | [5 empty] | 0.5 | 1 | 2 | 4 | 2 |  |  |  | 48.091 | 141.453 | [5 empty] | 141.453
| PV8-2 | 600 | TC | 1135.37 | 1133.47 | PV8-3 | 1130.15 | 1128.25 | 47.01 | 0.1 | 0.06 | 0.2 | 4.84 | 2.16 | 0.33333 | 1.4 | 2.84 | 4.554 | 0.92 | 0.283 | 0.407 | 4.579 | 1.023 | 3.009 |  | 227.528 | 215.259 |  |  | 215.259 | [7 empty] | 65.814 | 214.0835 |  | 214.0835 | [8 empty] | 6.581 |  | PA-1 |  |  | 47.01 | [8 empty] | 1 | [5 empty] | 0.5 | 0.5 | 1 | 3 |  |  |  |  | 48.091 | 141.453 | [5 empty] | 141.453
| PV8-3 | 600 | TC | 1130.15 | 1128.25 | PV8-4 | 1129.91 | 1128.01 | 47.01 | 0.1 | 0.06 | 0.2 | 4.84 | 2.16 | 0.33333 | 1.4 | 2.84 | 4.554 | 0.92 | 0.283 | 0.407 | 4.579 | 1.023 | 3.009 |  | 227.528 | 215.259 |  |  | 215.259 | [7 empty] | 65.814 | 214.0835 |  | 214.0835 | [8 empty] | 6.581 |  | PA-1 |  |  | 47.01 | [8 empty] | 1 | [5 empty] | 0.5 | 1 | 2 | 4 | 1 |  |  |  | 48.091 | 141.453 | [5 empty] | 141.453
| PV8-4 | 600 | TC | 1129.91 | 1128.01 | PV6-4 | 1129.29 | 1127.39 | 28.01 | 0.1 | 0.06 | 0.2 | 4.84 | 2.16 | 0.33333 | 1.4 | 2.84 | 4.554 | 0.92 | 0.283 | 0.407 | 4.579 | 1.023 | 3.009 |  | 135.568 | 128.258 |  |  | 128.258 | [7 empty] | 39.214 | 127.5575 |  | 127.5575 | [8 empty] | 3.921 |  | PA-1 |  |  | 28.01 | [8 empty] | 1 | [5 empty] | 0.5 | 1 | 2 | 4 |  | 1 |  |  | 28.654 | 84.282 | [5 empty] | 84.282
SB.4-9 | PV9-1 | 600 | TC | 1130.76 | 1128.86 | PV-EXIST. | 1124 | 1122.1 | 39.91 | 0.1 | 0.06 | 0.2 | 4.84 | 2.16 | 0.33333 | 1.4 | 2.84 | 4.554 | 0.92 | 0.283 | 0.407 | 4.579 | 1.023 | 3.009 |  | 193.164 | 182.748 |  |  | 182.748 | [7 empty] | 55.874 | 181.7501 |  | 181.7501 | [8 empty] | 5.587 |  | PA-1 |  |  | 39.91 | [8 empty] | 1 | [5 empty] | 0.5 | 1 | 2 | 4 | 1 |  | 1 |  | 40.828 | 120.089 | [5 empty] | 120.089
SB.4-10 | PV10-1 | 600 | TC | 1194.42 | 1192.52 | DISS.VERT | 1193.22 | 1191.92 | 11.09 | 0.1 | 0.06 | 0.2 | 4.64 | 1.86 | 0.33333 | 1.4 | 2.64 | 3.921 | 0.92 | 0.283 | 0.407 | 3.757 | 1.023 | 2.187 |  | 51.458 | 41.665 |  |  | 41.665 | [7 empty] | 15.526 | 43.4839 |  | 43.4839 | [8 empty] | 1.553 |  | PA-1 |  |  | 11.09 | [8 empty] | 1 | [5 empty] | 0.5 | 1 | 2 | 4 | 3 |  |  |  | 11.345 | 24.254 | [5 empty] | 24.254
| DISS.VERT | 600 | TC | 1191.9 | 1190 | DISS.GAB | 1190.5 | 1190 | 1 | 0.1 | 0.06 | 0.2 | 4.373 | 1.46 | 0.33333 | 1.4 | 2.373 | 3.078 | 0.92 | 0.283 | 0.407 | 2.754 | 1.023 | 1.184 |  | 4.373 | 2.754 | 2.754 | [9 empty] | 1.4 | 3.078 | 3.078 | [9 empty] | 0.14 |  | PS |  |  | 1 | [22 empty] | 1.023 | 1.184 |  |  |  |  | 1.184
SB.4-11 | PV11-1 | 600 | TC | 1194 | 1192.1 | PV11-2 | 1193.6 | 1191.7 | 15.21 | 0.1 | 0.06 | 0.2 | 4.84 | 2.16 | 0.33333 | 1.4 | 2.84 | 4.554 | 0.92 | 0.283 | 0.407 | 4.579 | 1.023 | 3.009 |  | 73.616 | 69.647 |  |  | 69.647 | [7 empty] | 21.294 | 69.2663 |  | 69.2663 | [8 empty] | 2.129 |  | PA-1 |  |  | 15.21 | [8 empty] | 1 | [5 empty] | 0.5 | 1 | 2 | 4 | 1 | 1 |  |  | 15.56 | 45.767 | [5 empty] | 45.767
| PV11-2 | 600 | TC | 1193.6 | 1191.65 | PV11-3 | 1192.24 | 1190.34 | 25.87 | 0.1 | 0.06 | 0.2 | 4.857 | 2.185 | 0.33333 | 1.4 | 2.857 | 4.606 | 0.92 | 0.283 | 0.407 | 4.651 | 1.023 | 3.081 |  | 125.651 | 120.321 |  |  | 120.321 | [7 empty] | 36.218 | 119.1572 |  | 119.1572 | [8 empty] | 3.622 |  | PA-1 |  |  | 25.87 | [8 empty] | 1 | [5 empty] | 0.55 | 1 | 2 | 4 |  | 1 |  |  | 26.465 | 79.705 | [5 empty] | 79.705
| PV11-3 | 600 | TC | 1192.24 | 1190.29 | PV11-4 | 1191.44 | 1189.54 | 12.37 | 0.1 | 0.06 | 0.2 | 4.857 | 2.185 | 0.33333 | 1.4 | 2.857 | 4.606 | 0.92 | 0.283 | 0.407 | 4.651 | 1.023 | 3.081 |  | 60.081 | 57.533 |  |  | 57.533 | [7 empty] | 17.318 | 56.9762 |  | 56.9762 | [8 empty] | 1.732 |  | PA-1 |  |  | 12.37 | [8 empty] | 1 | [5 empty] | 0.55 | 1 | 2 | 4 | 1 |  |  |  | 12.655 | 38.112 | [5 empty] | 38.112
| PV11-4 | 600 | TC | 1191.44 | 1189.49 | PV11-5 | 1189.27 | 1187.37 | 38.72 | 0.1 | 0.06 | 0.2 | 4.857 | 2.185 | 0.33333 | 1.4 | 2.857 | 4.606 | 0.92 | 0.283 | 0.407 | 4.651 | 1.023 | 3.081 |  | 188.063 | 180.087 |  |  | 180.087 | [7 empty] | 54.208 | 178.3443 |  | 178.3443 | [8 empty] | 5.421 |  | PA-1 |  |  | 38.72 | [8 empty] | 1 | [5 empty] | 0.55 | 1 | 2 | 4 |  |  |  |  | 39.611 | 119.296 | [5 empty] | 119.296
| PV11-5 | 600 | TC | 1189.27 | 1187.07 | DISS. B2 | 1186.65 | 1185.14 | 26.54 | 0.1 | 0.06 | 0.2 | 4.81 | 2.115 | 0.33333 | 1.4 | 2.81 | 4.459 | 0.92 | 0.283 | 0.407 | 4.452 | 1.023 | 2.882 |  | 127.657 | 118.156 |  |  | 118.156 | [7 empty] | 37.156 | 118.3419 |  | 118.3419 | [8 empty] | 3.716 |  | PA-1 |  |  | 26.54 | [8 empty] | 1 | [5 empty] | 0.8 | 1 | 2 | 4 |  |  |  |  | 27.15 | 76.488 | [5 empty] | 76.488
SB.4-12 | PV12-1 | 600 | TC | 1192 | 1190.1 | PV12-2 | 1190.6 | 1188.7 | 46.4 | 0.1 | 0.06 | 0.2 | 4.84 | 2.16 | 0.33333 | 1.4 | 2.84 | 4.554 | 0.92 | 0.283 | 0.407 | 4.579 | 1.023 | 3.009 |  | 224.576 | 212.466 |  |  | 212.466 | [7 empty] | 64.96 | 211.3056 |  | 211.3056 | [8 empty] | 6.496 |  | PA-1 |  |  | 46.4 | [8 empty] | 1 | [5 empty] | 0.5 | 1 | 2 | 4 | 1 |  |  |  | 47.467 | 139.618 | [5 empty] | 139.618
| PV12-2 | 600 | TC | 1190.6 | 1188.6 | PV11-5 | 1189.27 | 1187.37 | 35.07 | 0.1 | 0.06 | 0.2 | 4.873 | 2.21 | 0.33333 | 1.4 | 2.873 | 4.659 | 0.92 | 0.283 | 0.407 | 4.722 | 1.023 | 3.152 |  | 170.896 | 165.601 |  |  | 165.601 | [7 empty] | 49.098 | 163.3911 |  | 163.3911 | [8 empty] | 4.91 |  | PA-1 |  |  | 35.07 | [8 empty] | 1 | [5 empty] | 0.6 | 1 | 2 | 4 |  | 1 |  |  | 35.877 | 110.541 | [5 empty] | 110.541
SB.4-13 | PV13-1 | 600 | TC | 1188.53 | 1186.63 | PV13-2 | 1188.2 | 1186.3 | 18.43 | 0.1 | 0.06 | 0.2 | 4.84 | 2.16 | 0.33333 | 1.4 | 2.84 | 4.554 | 0.92 | 0.283 | 0.407 | 4.579 | 1.023 | 3.009 |  | 89.201 | 84.391 |  |  | 84.391 | [7 empty] | 25.802 | 83.9302 |  | 83.9302 | [8 empty] | 2.58 |  | PA-1 |  |  | 18.43 | [8 empty] | 1 | [5 empty] | 0.5 | 0.5 | 1 | 3 |  | 1 |  |  | 18.854 | 55.456 | [5 empty] | 55.456
| PV13-2 | 600 | TC | 1188.2 | 1186.25 | PV13-3 | 1187.76 | 1185.86 | 34.87 | 0.1 | 0.06 | 0.2 | 4.857 | 2.185 | 0.33333 | 1.4 | 2.857 | 4.606 | 0.92 | 0.283 | 0.407 | 4.651 | 1.023 | 3.081 |  | 169.364 | 162.18 |  |  | 162.18 | [7 empty] | 48.818 | 160.6112 |  | 160.6112 | [8 empty] | 4.882 |  | PA-1 |  |  | 34.87 | [8 empty] | 1 | [5 empty] | 0.55 | 1 | 2 | 4 | 1 |  |  |  | 35.672 | 107.434 | [5 empty] | 107.434
| PV13-3 | 600 | TC | 1187.76 | 1185.86 | PV13-4 | 1187 | 1185.1 | 47.63 | 0.1 | 0.06 | 0.2 | 4.84 | 2.16 | 0.33333 | 1.4 | 2.84 | 4.554 | 0.92 | 0.283 | 0.407 | 4.579 | 1.023 | 3.009 |  | 230.529 | 218.098 |  |  | 218.098 | [7 empty] | 66.682 | 216.907 |  | 216.907 | [8 empty] | 6.668 |  | PA-1 |  |  | 47.63 | [8 empty] | 1 | [5 empty] | 0.5 | 1 | 2 | 4 | 1 | 1 |  |  | 48.725 | 143.319 | [5 empty] | 143.319
| PV13-4 | 600 | TC | 1187 | 1184.9 | PV13-5 | 1186.84 | 1184.64 | 19.86 | 0.1 | 0.06 | 0.2 | 5.007 | 2.41 | 0.33333 | 1.4 | 3.007 | 5.081 | 0.92 | 0.283 | 0.407 | 5.31 | 1.023 | 3.74 |  | 99.439 | 105.457 |  |  | 105.457 | [7 empty] | 27.804 | 100.9087 |  | 100.9087 | [8 empty] | 2.78 |  | PA-1 |  |  | 19.86 | [8 empty] | 1 | [5 empty] | 0.7 | 1 | 2 | 4 | 1 |  |  |  | 20.317 | 74.276 | [5 empty] | 74.276
| PV13-5 | 600 | TC | 1186.84 | 1184.64 | PV13-6 | 1185.97 | 1184.07 | 32.9 | 0.1 | 0.06 | 0.2 | 4.94 | 2.31 | 0.33333 | 1.4 | 2.94 | 4.87 | 0.92 | 0.283 | 0.407 | 5.013 | 1.023 | 3.443 |  | 162.526 | 164.928 |  |  | 164.928 | [7 empty] | 46.06 | 160.223 |  | 160.223 | [8 empty] | 4.606 |  | PA-1 |  |  | 32.9 | [8 empty] | 1 | [5 empty] | 0.8 | 1 | 2 | 4 | 1 |  |  |  | 33.657 | 113.275 | [5 empty] | 113.275
| PV13-6 | 600 | TC | 1185.97 | 1184.07 | PV13-7 | 1185 | 1183.1 | 32.9 | 0.1 | 0.06 | 0.2 | 4.84 | 2.16 | 0.33333 | 1.4 | 2.84 | 4.554 | 0.92 | 0.283 | 0.407 | 4.579 | 1.023 | 3.009 |  | 159.236 | 150.649 |  |  | 150.649 | [7 empty] | 46.06 | 149.8266 |  | 149.8266 | [8 empty] | 4.606 |  | PA-1 |  |  | 32.9 | [8 empty] | 1 | [5 empty] | 0.5 | 1 | 2 | 4 | 1 |  |  |  | 33.657 | 98.996 | [5 empty] | 98.996
| PV13-7 | 600 | TC | 1185 | 1183.1 | PV13-8 | 1185 | 1182.515 | 16.95 | 0.1 | 0.06 | 0.2 | 5.035 | 2.453 | 0.33333 | 1.4 | 3.035 | 5.171 | 0.92 | 0.283 | 0.407 | 5.44 | 1.023 | 3.87 |  | 85.343 | 92.208 |  |  | 92.208 | [7 empty] | 23.73 | 87.6484 |  | 87.6484 | [8 empty] | 2.373 |  | PA-1 |  |  | 16.95 | [8 empty] | 1 | [5 empty] | 0.5 | 1 | 2 | 4 |  | 1 |  |  | 17.34 | 65.597 | [5 empty] | 65.597
| PV13-8 | 800 | TC | 1185 | 1182.315 | PV13-9 | 1183.949 | 1181.941 | 47.38 | 0.15 | 0.076 | 0.2 | 5.481 | 2.672 | 0.33333 | 1.7 | 3.481 | 5.633 | 1.152 | 0.503 | 0.712 | 6.922 | 1.434 | 4.521 |  | 259.69 | 327.964 |  |  |  | 327.964 | [6 empty] | 80.546 | 266.8915 | [5 empty] | 266.8915 | [5 empty] | 12.082 | PA-1 |  |  |  | 47.38 | [8 empty] | 1 |  |  |  |  | 1.185 | 1.5 | 3 | 5 | 2 |  |  |  | 67.943 | 214.205 | [8 empty] | 214.205
| PV13-9 | 800 | TC | 1183.949 | 1181.941 | PV13-10 | 1183.999 | 1181.671 | 20 | 0.15 | 0.076 | 0.2 | 5.363 | 2.494 | 0.33333 | 1.7 | 3.363 | 5.258 | 1.152 | 0.503 | 0.712 | 6.314 | 1.434 | 3.913 |  | 107.26 | 126.28 |  |  |  | 126.28 | [6 empty] | 34 | 105.16 | [5 empty] | 105.16 | [5 empty] | 5.1 | PA-1 |  |  |  | 20 | [8 empty] | 1 |  |  |  |  | 0.508 | 1 | 2 | 4 |  | 1 |  |  | 28.68 | 78.26 | [8 empty] | 78.26
| PV13-10 | 800 | TC | 1183.999 | 1181.671 | DISS. A1 | 1183.996 | 1181.484 | 18.69 | 0.15 | 0.076 | 0.2 | 5.531 | 2.746 | 0.33333 | 1.7 | 3.531 | 5.789 | 1.152 | 0.503 | 0.712 | 7.182 | 1.434 | 4.781 |  | 103.374 | 134.232 |  |  |  | 134.232 | [6 empty] | 31.773 | 108.1964 | [5 empty] | 108.1964 | [5 empty] | 4.766 | PA-1 |  |  |  | 18.69 | [8 empty] | 1 |  |  |  |  | 0.828 | 1 | 2 | 4 |  |  |  |  | 26.801 | 89.357 | [8 empty] | 89.357
SB.4-14 | PV14-1 | 600 | TC | 1189.22 | 1187.32 | PV14-2 | 1188.88 | 1186.98 | 25.84 | 0.1 | 0.06 | 0.2 | 4.84 | 2.16 | 0.33333 | 1.4 | 2.84 | 4.554 | 0.92 | 0.283 | 0.407 | 4.579 | 1.023 | 3.009 |  | 125.066 | 118.321 |  |  | 118.321 | [7 empty] | 36.176 | 117.6754 |  | 117.6754 | [8 empty] | 3.618 |  | PA-1 |  |  | 25.84 | [8 empty] | 1 | [5 empty] | 0.5 | 1 | 2 | 4 | 1 |  |  |  | 26.434 | 77.753 | [5 empty] | 77.753
| PV14-2 | 600 | TC | 1188.88 | 1186.93 | PV14-3 | 1187.92 | 1186.02 | 42.96 | 0.1 | 0.06 | 0.2 | 4.857 | 2.185 | 0.33333 | 1.4 | 2.857 | 4.606 | 0.92 | 0.283 | 0.407 | 4.651 | 1.023 | 3.081 |  | 208.657 | 199.807 |  |  | 199.807 | [7 empty] | 60.144 | 197.8738 |  | 197.8738 | [8 empty] | 6.014 |  | PA-1 |  |  | 42.96 | [8 empty] | 1 | [5 empty] | 0.55 | 1 | 2 | 4 | 1 |  |  |  | 43.948 | 132.36 | [5 empty] | 132.36
| PV14-3 | 600 | TC | 1187.92 | 1186.02 | PV13-4 | 1187 | 1185.1 | 23.13 | 0.1 | 0.06 | 0.2 | 4.84 | 2.16 | 0.33333 | 1.4 | 2.84 | 4.554 | 0.92 | 0.283 | 0.407 | 4.579 | 1.023 | 3.009 |  | 111.949 | 105.912 |  |  | 105.912 | [7 empty] | 32.382 | 105.334 |  | 105.334 | [8 empty] | 3.238 |  | PA-1 |  |  | 23.13 | [8 empty] | 1 | [5 empty] | 0.5 | 1 | 2 | 4 |  | 1 |  |  | 23.662 | 69.598 | [5 empty] | 69.598
SB.4-15 | PV15-1 | 600 | TC | 1185.99 | 1184.09 | PV13-8 | 1185 | 1183.1 | 35 | 0.1 | 0.06 | 0.2 | 4.84 | 2.16 | 0.33333 | 1.4 | 2.84 | 4.554 | 0.92 | 0.283 | 0.407 | 4.579 | 1.023 | 3.009 |  | 169.4 | 160.265 |  |  | 160.265 | [7 empty] | 49 | 159.39 |  | 159.39 | [8 empty] | 4.9 |  | PA-1 |  |  | 35 | [8 empty] | 1 | [5 empty] | 0.5 | 1 | 2 | 4 |  | 1 |  |  | 35.805 | 105.315 | [5 empty] | 105.315
SB.4-16 | PV16-1 | 1000 | TC | 1178.96 | 1175.648 | PV16-2 | 1178 | 1175.484 | 27.06 | 0.15 | 0.09 | 0.2 | 6.169 | 3.254 | 0.33333 | 2 | 4.169 | 6.86 | 1.38 | 0.785 | 1.094 | 10.037 | 2.001 | 6.642 |  | 166.933 | 271.601 |  |  |  | 271.601 | [6 empty] | 54.12 | 185.6316 | [5 empty] | 185.6316 | [5 empty] | 8.118 | PA-2 |  |  |  |  | 27.06 | [8 empty] | 1 |  |  |  | 1.212 | 1.5 | 3 | 7 |  |  |  |  | 54.147 | 179.733 | [8 empty] | 179.733
| PV16-2 | 1000 | TC | 1178 | 1175.384 | PV16-3 | 1177.7 | 1175.3 | 17.08 | 0.15 | 0.09 | 0.2 | 5.899 | 2.848 | 0.33333 | 2 | 3.899 | 6.004 | 1.38 | 0.785 | 1.094 | 8.4 | 2.001 | 5.005 |  | 100.755 | 143.472 |  |  |  | 143.472 | [6 empty] | 34.16 | 102.5483 | [5 empty] | 102.5483 | [5 empty] | 5.124 | PA-1 |  |  |  |  | 17.08 | [8 empty] | 1 |  |  |  | 0.516 | 1 | 2 | 6 | 1 |  |  |  | 34.177 | 85.485 | [8 empty] | 85.485
| PV16-3 | 1000 | TC | 1177.7 | 1175.3 | PV-EXIST. | 1177 | 1174.7 | 48.1 | 0.15 | 0.09 | 0.2 | 5.793 | 2.69 | 0.33333 | 2 | 3.793 | 5.671 | 1.38 | 0.785 | 1.094 | 7.792 | 2.001 | 4.397 |  | 278.643 | 374.795 |  |  |  | 374.795 | [6 empty] | 96.2 | 272.7751 | [5 empty] | 272.7751 | [5 empty] | 14.43 | PA-1 |  |  |  |  | 48.1 | [8 empty] | 1 |  |  |  | 0.3 | 0.5 | 1 | 5 | 1 |  |  |  | 96.248 | 211.496 | [8 empty] | 211.496
SB.4-17 | PV17-1 | 600 | TC | 1208.85 | 1206.95 | PV17-2 | 1208.35 | 1206.45 | 30.22 | 0.1 | 0.06 | 0.2 | 4.84 | 2.16 | 0.33333 | 1.4 | 2.84 | 4.554 | 0.92 | 0.283 | 0.407 | 4.579 | 1.023 | 3.009 |  | 146.265 | 138.377 |  |  | 138.377 | [7 empty] | 42.308 | 137.6219 |  | 137.6219 | [8 empty] | 4.231 |  | PA-1 |  |  | 30.22 | [8 empty] | 1 | [5 empty] | 0.5 | 0.5 | 1 | 3 |  | 1 |  |  | 30.915 | 90.932 | [5 empty] | 90.932
SB.4-18 | PV18-1 | 600 | TC | 1192 | 1190.1 | PV-EXIST. | 1191 | 1189.1 | 43.34 | 0.1 | 0.06 | 0.2 | 4.84 | 2.16 | 0.33333 | 1.4 | 2.84 | 4.554 | 0.92 | 0.283 | 0.407 | 4.579 | 1.023 | 3.009 |  | 209.766 | 198.454 |  |  | 198.454 | [7 empty] | 60.676 | 197.3704 |  | 197.3704 | [8 empty] | 6.068 |  | PA-1 |  |  | 43.34 | [8 empty] | 1 | [5 empty] | 0.5 | 1 | 2 | 4 | 1 |  |  |  | 44.337 | 130.41 | [5 empty] | 130.41
SB.4-19 | PV19-1 | 600 | TC | 1162 | 1160.1 | PV19-2 | 1161 | 1159.1 | 40 | 0.1 | 0.06 | 0.2 | 4.84 | 2.16 | 0.33333 | 1.4 | 2.84 | 4.554 | 0.92 | 0.283 | 0.407 | 4.579 | 1.023 | 3.009 |  | 193.6 | 183.16 |  |  | 183.16 | [7 empty] | 56 | 182.16 |  | 182.16 | [8 empty] | 5.6 |  | PA-1 |  |  | 40 | [8 empty] | 1 | [5 empty] | 0.5 | 1 | 2 | 4 |  | 1 |  |  | 40.92 | 120.36 | [5 empty] | 120.36
| PV19-2 | 600 | TC | 1161 | 1159.05 | PV19-3 | 1158.8 | 1156.9 | 42.5 | 0.1 | 0.06 | 0.2 | 4.857 | 2.185 | 0.33333 | 1.4 | 2.857 | 4.606 | 0.92 | 0.283 | 0.407 | 4.651 | 1.023 | 3.081 |  | 206.423 | 197.668 |  |  | 197.668 | [7 empty] | 59.5 | 195.755 |  | 195.755 | [8 empty] | 5.95 |  | PA-1 |  |  | 42.5 | [8 empty] | 1 | [5 empty] | 0.55 | 1 | 2 | 4 | 2 |  |  |  | 43.478 | 130.943 | [5 empty] | 130.943
| PV19-3 | 600 | TC | 1158.8 | 1156.9 | PV19-4 | 1158.7 | 1156.8 | 12.69 | 0.1 | 0.06 | 0.2 | 4.84 | 2.16 | 0.33333 | 1.4 | 2.84 | 4.554 | 0.92 | 0.283 | 0.407 | 4.579 | 1.023 | 3.009 |  | 61.42 | 58.108 |  |  | 58.108 | [7 empty] | 17.766 | 57.7903 |  | 57.7903 | [8 empty] | 1.777 |  | PA-1 |  |  | 12.69 | [8 empty] | 1 | [5 empty] | 0.5 | 0.5 | 1 | 3 | 1 |  |  |  | 12.982 | 38.184 | [5 empty] | 38.184
| PV19-4 | 600 | TC | 1158.7 | 1156.8 | PV19-5 | 1155.93 | 1154.03 | 20.93 | 0.1 | 0.06 | 0.2 | 4.84 | 2.16 | 0.33333 | 1.4 | 2.84 | 4.554 | 0.92 | 0.283 | 0.407 | 4.579 | 1.023 | 3.009 |  | 101.301 | 95.838 |  |  | 95.838 | [7 empty] | 29.302 | 95.3152 |  | 95.3152 | [8 empty] | 2.93 |  | PA-1 |  |  | 20.93 | [8 empty] | 1 | [5 empty] | 0.5 | 1 | 2 | 4 | 1 |  |  |  | 21.411 | 62.978 | [5 empty] | 62.978
| PV19-5 | 600 | TC | 1155.93 | 1153.98 | PV19-6 | 1151.6 | 1149.7 | 49.93 | 0.1 | 0.06 | 0.2 | 4.857 | 2.185 | 0.33333 | 1.4 | 2.857 | 4.606 | 0.92 | 0.283 | 0.407 | 4.651 | 1.023 | 3.081 |  | 242.51 | 232.224 |  |  | 232.224 | [7 empty] | 69.902 | 229.9776 |  | 229.9776 | [8 empty] | 6.99 |  | PA-1 |  |  | 49.93 | [8 empty] | 1 | [5 empty] | 0.55 | 1 | 2 | 4 |  |  |  |  | 51.078 | 153.834 | [5 empty] | 153.834
| PV19-6 | 600 | TC | 1151.6 | 1149.5 | PV19-7 | 1150.65 | 1148.75 | 26.39 | 0.1 | 0.06 | 0.2 | 4.907 | 2.26 | 0.33333 | 1.4 | 2.907 | 4.764 | 0.92 | 0.283 | 0.407 | 4.867 | 1.023 | 3.297 |  | 129.496 | 128.44 |  |  | 128.44 | [7 empty] | 36.946 | 125.722 |  | 125.722 | [8 empty] | 3.695 |  | PA-1 |  |  | 26.39 | [8 empty] | 1 | [5 empty] | 0.7 | 1 | 2 | 4 | 1 |  |  |  | 26.997 | 87.008 | [5 empty] | 87.008
| PV19-7 | 600 | TC | 1150.65 | 1147.45 | DISS. B2 | 1148.22 | 1146.92 | 7.2 | 0.1 | 0.06 | 0.2 | 5.073 | 2.51 | 0.33333 | 1.4 | 3.073 | 5.292 | 0.92 | 0.283 | 0.407 | 5.614 | 1.023 | 4.044 |  | 36.526 | 40.421 |  |  | 40.421 | [7 empty] | 10.08 | 38.1024 |  | 38.1024 | [8 empty] | 1.008 |  | PA-1 |  |  | 7.2 | [8 empty] | 1 | [5 empty] | 1.8 | 2 | 4 | 6 | 1 |  |  |  | 7.366 | 29.117 | [5 empty] | 29.117
SB.4-20 | PV20-1 | 600 | TC | 1159.45 | 1157.55 | PV19-4 | 1158.7 | 1156.8 | 29.16 | 0.1 | 0.06 | 0.2 | 4.84 | 2.16 | 0.33333 | 1.4 | 2.84 | 4.554 | 0.92 | 0.283 | 0.407 | 4.579 | 1.023 | 3.009 |  | 141.134 | 133.524 |  |  | 133.524 | [7 empty] | 40.824 | 132.7946 |  | 132.7946 | [8 empty] | 4.082 |  | PA-1 |  |  | 29.16 | [8 empty] | 1 | [5 empty] | 0.5 | 1 | 2 | 4 |  | 1 |  |  | 29.831 | 87.742 | [5 empty] | 87.742
SB.4-21 | PV21-1 | 600 | TC | 1156 | 1154.1 | PV19-6 | 1151.6 | 1149.7 | 30 | 0.1 | 0.06 | 0.2 | 4.84 | 2.16 | 0.33333 | 1.4 | 2.84 | 4.554 | 0.92 | 0.283 | 0.407 | 4.579 | 1.023 | 3.009 |  | 145.2 | 137.37 |  |  | 137.37 | [7 empty] | 42 | 136.62 |  | 136.62 | [8 empty] | 4.2 |  | PA-1 |  |  | 30 | [8 empty] | 1 | [5 empty] | 0.5 | 1 | 2 | 4 |  | 1 |  |  | 30.69 | 90.27 | [5 empty] | 90.27
SB.4-22 | PV22-1 | 600 | TC | 1160.1 | 1158.2 | PV22-2 | 1160 | 1158.018 | 26.31 | 0.1 | 0.06 | 0.2 | 4.867 | 2.201 | 0.33333 | 1.4 | 2.867 | 4.64 | 0.92 | 0.283 | 0.407 | 4.696 | 1.023 | 3.126 |  | 128.051 | 123.552 |  |  | 123.552 | [7 empty] | 36.834 | 122.0784 |  | 122.0784 | [8 empty] | 3.683 |  | PA-1 |  |  | 26.31 | [8 empty] | 1 | [5 empty] | 0.5 | 0.5 | 1 | 3 | 1 |  |  |  | 26.915 | 82.245 | [5 empty] | 82.245
| PV22-2 | 600 | TC | 1160 | 1158.018 | PV22-3 | 1154 | 1152.1 | 60 | 0.1 | 0.06 | 0.2 | 4.867 | 2.201 | 0.33333 | 1.4 | 2.867 | 4.64 | 0.92 | 0.283 | 0.407 | 4.696 | 1.023 | 3.126 |  | 292.02 | 281.76 |  |  | 281.76 | [7 empty] | 84 | 278.4 |  | 278.4 | [8 empty] | 8.4 |  | PA-1 |  |  | 60 | [8 empty] | 1 | [5 empty] | 0.582 | 1 | 2 | 4 | 1 |  |  |  | 61.38 | 187.56 | [5 empty] | 187.56
| PV22-3 | 600 | TC | 1154 | 1151.996 | PV19-7 | 1150.65 | 1148.75 | 16.61 | 0.1 | 0.06 | 0.2 | 4.875 | 2.212 | 0.33333 | 1.4 | 2.875 | 4.663 | 0.92 | 0.283 | 0.407 | 4.728 | 1.023 | 3.158 |  | 80.974 | 78.532 |  |  | 78.532 | [7 empty] | 23.254 | 77.4524 |  | 77.4524 | [8 empty] | 2.325 |  | PA-1 |  |  | 16.61 | [8 empty] | 1 | [5 empty] | 0.604 | 1 | 2 | 4 |  | 1 |  |  | 16.992 | 52.454 | [5 empty] | 52.454
SB.4-23 | PV23-1 | 600 | TC | 1154 | 1152.1 | PV22-3 | 1154 | 1151.996 | 20.82 | 0.1 | 0.06 | 0.2 | 4.875 | 2.212 | 0.33333 | 1.4 | 2.875 | 4.663 | 0.92 | 0.283 | 0.407 | 4.728 | 1.023 | 3.158 |  | 101.498 | 98.437 |  |  | 98.437 | [7 empty] | 29.148 | 97.0837 |  | 97.0837 | [8 empty] | 2.915 |  | PA-1 |  |  | 20.82 | [8 empty] | 1 | [5 empty] | 0.5 | 1 | 2 | 4 |  | 1 |  |  | 21.299 | 65.75 | [5 empty] | 65.75
SB.4-24 | PV24-1 | 600 | TC | 1132.65 | 1130.75 | PV24-2 | 1126 | 1124.1 | 55.29 | 0.1 | 0.06 | 0.2 | 4.84 | 2.16 | 0.33333 | 1.4 | 2.84 | 4.554 | 0.92 | 0.283 | 0.407 | 4.579 | 1.023 | 3.009 |  | 267.604 | 253.173 |  |  | 253.173 | [7 empty] | 77.406 | 251.7907 |  | 251.7907 | [8 empty] | 7.741 |  | PA-1 |  |  | 55.29 | [8 empty] | 1 | [5 empty] | 0.5 | 1 | 2 | 4 | 2 |  |  |  | 56.562 | 166.368 | [5 empty] | 166.368
| PV24-2 | 600 | TC | 1126 | 1121.6 | DISS. B2 | 1122.27 | 1121.26 | 8.81 | 0.1 | 0.06 | 0.2 | 5.377 | 2.965 | 0.33333 | 1.4 | 3.377 | 6.251 | 0.92 | 0.283 | 0.407 | 7.082 | 1.023 | 5.512 |  | 47.371 | 62.392 |  |  | 62.392 | [7 empty] | 12.334 | 55.0713 |  | 55.0713 | [8 empty] | 1.233 |  | PA-1 |  |  | 8.81 | [8 empty] | 1 | [5 empty] | 3 | 3.5 | 7 | 9 | 2 |  |  |  | 9.013 | 48.561 | [5 empty] | 48.561
SB.4-25 | PV25-1 | 600 | TC | 1124 | 1122.1 | PV24-2 | 1126 | 1121.939 | 32.29 | 0.1 | 0.06 | 0.2 | 5.561 | 3.241 | 0.33333 | 1.4 | 3.561 | 6.833 | 0.92 | 0.283 | 0.407 | 8.039 | 1.023 | 6.469 |  | 179.565 | 259.579 |  |  | 259.579 | [7 empty] | 45.206 | 220.6376 |  | 220.6376 | [8 empty] | 4.521 |  | PA-2 |  |  | 32.29 | [8 empty] | 1 | [5 empty] | 0.5 | 1 | 2 | 4 | 1 |  |  |  | 33.033 | 208.884 | [6 empty] | 208.884
SUBTOTAIS BACIA 4 | [8 empty] | 2319.49 | [16 empty] | 11661.564 | 12701.975 | 261.521 | 0 | 9201.352 | 1378.344 | 0 | 671.303 | 0 | 989.318 | 0 | 200.137 | 3366.473 | 11561.7862 | 286.8383 | 9035.237 | 0 | 0 | 0 | 1041.203 | 489.5824 | 708.9255 | 0 | 0 | 282.021 | 81.939 |  | 0 | 0 | 2014.44 | 212.81 | 92.24 | 0 | 0 | 0 | 0 | 0 | 0 | 61 | 7 | 3 | 0 | 0 | 0 | 56.31 | 83.5 | 167 | 315 | 38 | 30 | 3 | 0 | 2550.515 | 8715.193 | 0 | 0 | 0 | 0 | 32.004 | 5949.087 | 319.111 | 0 | 2414.991
SB.5-1 | PV1-1 | 600 | TC | 1191.08 | 1189.18 | PV1-2 | 1191.5 | 1188.889 | 38.16 | 0.1 | 0.06 | 0.2 | 5.077 | 2.515 | 0.33333 | 1.4 | 3.077 | 5.302 | 0.92 | 0.283 | 0.407 | 5.63 | 1.023 | 4.06 |  | 193.738 | 214.841 |  |  | 214.841 | [7 empty] | 53.424 | 202.3243 |  | 202.3243 | [8 empty] | 5.342 |  | PA-1 |  |  | 38.16 | [8 empty] | 1 | [5 empty] | 0.5 | 0.5 | 1 | 3 | 2 |  |  |  | 39.038 | 154.93 | [5 empty] | 154.93
| PV1-2 | 600 | TC | 1191.5 | 1188.839 | PV1-3 | 1190.08 | 1188.18 | 46.69 | 0.1 | 0.06 | 0.2 | 5.093 | 2.54 | 0.33333 | 1.4 | 3.093 | 5.355 | 0.92 | 0.283 | 0.407 | 5.706 | 1.023 | 4.136 |  | 237.792 | 266.413 |  |  | 266.413 | [7 empty] | 65.366 | 250.025 |  | 250.025 | [8 empty] | 6.537 |  | PA-1 |  |  | 46.69 | [8 empty] | 1 | [5 empty] | 1.261 | 1.5 | 3 | 5 |  | 1 |  |  | 47.764 | 193.11 | [5 empty] | 193.11
| PV1-3 | 600 | TC | 1190.08 | 1188.13 | PV1-4 | 1189.36 | 1187.46 | 46.69 | 0.1 | 0.06 | 0.2 | 4.857 | 2.185 | 0.33333 | 1.4 | 2.857 | 4.606 | 0.92 | 0.283 | 0.407 | 4.651 | 1.023 | 3.081 |  | 226.773 | 217.155 |  |  | 217.155 | [7 empty] | 65.366 | 215.0541 |  | 215.0541 | [8 empty] | 6.537 |  | PA-1 |  |  | 46.69 | [8 empty] | 1 | [5 empty] | 0.55 | 1 | 2 | 4 | 1 |  |  |  | 47.764 | 143.852 | [5 empty] | 143.852
| PV1-4 | 600 | TC | 1189.36 | 1186.827 | PV1-5 | 1188.44 | 1186.54 | 35.39 | 0.1 | 0.06 | 0.2 | 5.051 | 2.477 | 0.33333 | 1.4 | 3.051 | 5.222 | 0.92 | 0.283 | 0.407 | 5.513 | 1.023 | 3.943 |  | 178.755 | 195.105 |  |  | 195.105 | [7 empty] | 49.546 | 184.8066 |  | 184.8066 | [8 empty] | 4.955 |  | PA-1 |  |  | 35.39 | [8 empty] | 1 | [5 empty] | 1.133 | 1.5 | 3 | 5 | 1 | 1 |  |  | 36.204 | 139.543 | [5 empty] | 139.543
| PV1-5 | 600 | TC | 1188.44 | 1185.04 | DISS. B2 | 1185.86 | 1184.35 | 15.72 | 0.1 | 0.06 | 0.2 | 5.21 | 2.715 | 0.33333 | 1.4 | 3.21 | 5.724 | 0.92 | 0.283 | 0.407 | 6.258 | 1.023 | 4.688 |  | 81.901 | 98.376 |  |  | 98.376 | [7 empty] | 22.008 | 89.9813 |  | 89.9813 | [8 empty] | 2.201 |  | PA-1 |  |  | 15.72 | [8 empty] | 1 | [5 empty] | 2 | 2.5 | 5 | 7 |  | 1 |  |  | 16.082 | 73.695 | [5 empty] | 73.695
SB.5-2 | PV2-1 | 600 | TC | 1189.15 | 1187.25 | PV2-2 | 1189.26 | 1187.073 | 15.36 | 0.1 | 0.06 | 0.2 | 4.935 | 2.303 | 0.33333 | 1.4 | 2.935 | 4.855 | 0.92 | 0.283 | 0.407 | 4.992 | 1.023 | 3.422 |  | 75.802 | 76.677 |  |  | 76.677 | [7 empty] | 21.504 | 74.5728 |  | 74.5728 | [8 empty] | 2.15 |  | PA-1 |  |  | 15.36 | [8 empty] | 1 | [5 empty] | 0.5 | 1 | 2 | 4 |  | 1 |  |  | 15.713 | 52.562 | [5 empty] | 52.562
| PV2-2 | 600 | TC | 1189.26 | 1187.073 | PV1-4 | 1189.36 | 1186.827 | 49.23 | 0.1 | 0.06 | 0.2 | 5.147 | 2.62 | 0.33333 | 1.4 | 3.147 | 5.523 | 0.92 | 0.283 | 0.407 | 5.957 | 1.023 | 4.387 |  | 253.387 | 293.263 |  |  | 293.263 | [7 empty] | 68.922 | 271.8973 |  | 271.8973 | [8 empty] | 6.892 |  | PA-1 |  |  | 49.23 | [8 empty] | 1 | [5 empty] | 0.787 | 1 | 2 | 4 | 1 | 1 |  |  | 50.362 | 215.972 | [5 empty] | 215.972
SB.5-3 | PV3-1 | 600 | TC | 1183.24 | 1181.34 | TRINCHEIRA | 1183.5 | 1181.275 | 13.01 | 0.1 | 0.06 | 0.2 | 4.949 | 2.323 | 0.33333 | 1.4 | 2.949 | 4.897 | 0.92 | 0.283 | 0.407 | 5.051 | 1.023 | 3.481 |  | 64.386 | 65.714 |  |  | 65.714 | [7 empty] | 18.214 | 63.71 |  | 63.71 | [8 empty] | 1.821 |  | PA-1 |  |  | 13.01 | [8 empty] | 1 | [5 empty] | 0.5 | 1 | 2 | 4 |  | 2 |  |  | 13.309 | 45.288 | [5 empty] | 45.288
SB.5-4 | PV4-1 | 600 | TC | 1180.18 | 1178.28 | PV4-2 | 1180.11 | 1178.09 | 38.08 | 0.1 | 0.06 | 0.2 | 4.88 | 2.22 | 0.33333 | 1.4 | 2.88 | 4.68 | 0.92 | 0.283 | 0.407 | 4.751 | 1.023 | 3.181 |  | 185.83 | 180.918 |  |  | 180.918 | [7 empty] | 53.312 | 178.2144 |  | 178.2144 | [8 empty] | 5.331 |  | PA-1 |  |  | 38.08 | [8 empty] | 1 | [5 empty] | 0.5 | 1 | 2 | 4 | 1 | 1 |  |  | 38.956 | 121.132 | [5 empty] | 121.132
| PV4-2 | 600 | TC | 1180.11 | 1178.09 | PV4-3 | 1180.28 | 1177.973 | 23.42 | 0.1 | 0.06 | 0.2 | 5.016 | 2.424 | 0.33333 | 1.4 | 3.016 | 5.11 | 0.92 | 0.283 | 0.407 | 5.352 | 1.023 | 3.782 |  | 117.475 | 125.344 |  |  | 125.344 | [7 empty] | 32.788 | 119.6762 |  | 119.6762 | [8 empty] | 3.279 |  | PA-1 |  |  | 23.42 | [8 empty] | 1 | [5 empty] | 0.62 | 1 | 2 | 4 | 2 |  |  |  | 23.959 | 88.574 | [5 empty] | 88.574
| PV4-3 | 600 | TC | 1180.28 | 1177.973 | TRINCHEIRA | 1179.3 | 1177.4 | 26.16 | 0.1 | 0.06 | 0.2 | 4.975 | 2.363 | 0.33333 | 1.4 | 2.975 | 4.982 | 0.92 | 0.283 | 0.407 | 5.169 | 1.023 | 3.599 |  | 130.146 | 135.221 |  |  | 135.221 | [7 empty] | 36.624 | 130.3291 |  | 130.3291 | [8 empty] | 3.662 |  | PA-1 |  |  | 26.16 | [8 empty] | 1 | [5 empty] | 0.907 | 1 | 2 | 4 |  | 1 |  |  | 26.762 | 94.15 | [5 empty] | 94.15
SB.5-5 | PV5-1 | 600 | TC | 1174.94 | 1173.04 | PV5-2 | 1174.93 | 1172.925 | 22.93 | 0.1 | 0.06 | 0.2 | 4.875 | 2.213 | 0.33333 | 1.4 | 2.875 | 4.665 | 0.92 | 0.283 | 0.407 | 4.73 | 1.023 | 3.16 |  | 111.784 | 108.459 |  |  | 108.459 | [7 empty] | 32.102 | 106.9685 |  | 106.9685 | [8 empty] | 3.21 |  | PA-1 |  |  | 22.93 | [8 empty] | 1 | [5 empty] | 0.5 | 1 | 2 | 4 | 2 |  |  |  | 23.457 | 72.459 | [5 empty] | 72.459
| PV5-2 | 600 | TC | 1174.93 | 1172.925 | PV5-3 | 1175.04 | 1172.731 | 38.71 | 0.1 | 0.06 | 0.2 | 5.011 | 2.417 | 0.33333 | 1.4 | 3.011 | 5.095 | 0.92 | 0.283 | 0.407 | 5.331 | 1.023 | 3.761 |  | 193.976 | 206.363 |  |  | 206.363 | [7 empty] | 54.194 | 197.2275 |  | 197.2275 | [8 empty] | 5.419 |  | PA-1 |  |  | 38.71 | [8 empty] | 1 | [5 empty] | 0.605 | 1 | 2 | 4 | 2 |  |  |  | 39.6 | 145.588 | [5 empty] | 145.588
| PV5-3 | 600 | TC | 1175.04 | 1172.581 | PV5-4 | 1175 | 1172.45 | 36.18 | 0.1 | 0.06 | 0.2 | 5.243 | 2.765 | 0.33333 | 1.4 | 3.243 | 5.829 | 0.92 | 0.283 | 0.407 | 6.419 | 1.023 | 4.849 |  | 189.692 | 232.239 |  |  | 232.239 | [7 empty] | 50.652 | 210.8932 |  | 210.8932 | [8 empty] | 5.065 |  | PA-1 |  |  | 36.18 | [8 empty] | 1 | [5 empty] | 1.059 | 1.5 | 3 | 5 | 2 |  |  |  | 37.012 | 175.437 | [5 empty] | 175.437
| PV5-4 | 600 | TC | 1175 | 1172.45 | PV5-5 | 1174 | 1172.1 | 24.66 | 0.1 | 0.06 | 0.2 | 5.057 | 2.485 | 0.33333 | 1.4 | 3.057 | 5.239 | 0.92 | 0.283 | 0.407 | 5.538 | 1.023 | 3.968 |  | 124.706 | 136.567 |  |  | 136.567 | [7 empty] | 34.524 | 129.1937 |  | 129.1937 | [8 empty] | 3.452 |  | PA-1 |  |  | 24.66 | [8 empty] | 1 | [5 empty] | 1.15 | 1.5 | 3 | 5 | 1 |  |  |  | 25.227 | 97.851 | [5 empty] | 97.851
| PV5-5 | 600 | TC | 1174 | 1171.88 | PV5-6 | 1173.01 | 1170.71 | 49.4 | 0.1 | 0.06 | 0.2 | 5.047 | 2.47 | 0.33333 | 1.4 | 3.047 | 5.207 | 0.92 | 0.283 | 0.407 | 5.492 | 1.023 | 3.922 |  | 249.322 | 271.305 |  |  | 271.305 | [7 empty] | 69.16 | 257.2258 |  | 257.2258 | [8 empty] | 6.916 |  | PA-1 |  |  | 49.4 | [8 empty] | 1 | [5 empty] | 0.72 | 1 | 2 | 4 |  |  |  |  | 50.536 | 193.747 | [5 empty] | 193.747
| PV5-6 | 800 | TC | 1173.01 | 1170.51 | DISS. A1 | 1168.5 | 1168 | 60 | 0.15 | 0.076 | 0.2 | 4.917 | 1.826 | 0.33333 | 1.7 | 2.917 | 3.85 | 1.152 | 0.503 | 0.712 | 4.215 | 1.434 | 1.814 |  | 295.02 | 252.9 |  |  |  | 252.9 | [6 empty] | 102 | 231 | [5 empty] | 231 | [5 empty] | 15.3 | PA-1 |  |  |  | 60 | [8 empty] | 1 |  |  |  |  | 1 | 1.5 | 3 | 5 | 1 | 1 | 1 |  | 86.04 | 108.84 | [5 empty] | 108.84
SB.5-6 | PV6-1 | 600 | TC | 1174.1 | 1172.2 | PV6-2 | 1174.17 | 1172.04 | 31.95 | 0.1 | 0.06 | 0.2 | 4.917 | 2.275 | 0.33333 | 1.4 | 2.917 | 4.796 | 0.92 | 0.283 | 0.407 | 4.911 | 1.023 | 3.341 |  | 157.098 | 156.906 |  |  | 156.906 | [7 empty] | 44.73 | 153.2322 |  | 153.2322 | [8 empty] | 4.473 |  | PA-1 |  |  | 31.95 | [8 empty] | 1 | [5 empty] | 0.5 | 0.5 | 1 | 3 |  | 1 |  |  | 32.685 | 106.745 | [5 empty] | 106.745
| PV6-2 | 600 | TC | 1174.17 | 1172.04 | PV5-5 | 1174 | 1171.88 | 31.95 | 0.1 | 0.06 | 0.2 | 4.99 | 2.385 | 0.33333 | 1.4 | 2.99 | 5.028 | 0.92 | 0.283 | 0.407 | 5.235 | 1.023 | 3.665 |  | 159.431 | 167.258 |  |  | 167.258 | [7 empty] | 44.73 | 160.6446 |  | 160.6446 | [8 empty] | 4.473 |  | PA-1 |  |  | 31.95 | [8 empty] | 1 | [5 empty] | 0.73 | 1 | 2 | 4 |  |  |  |  | 32.685 | 117.097 | [5 empty] | 117.097
SB.5-6A | PV6A-1 | 600 | TC | 1177.4 | 1175.5 | PV6A-2 | 1176.9 | 1175 | 46.67 | 0.1 | 0.06 | 0.2 | 4.84 | 2.16 | 0.33333 | 1.4 | 2.84 | 4.554 | 0.92 | 0.283 | 0.407 | 4.579 | 1.023 | 3.009 |  | 225.883 | 213.702 |  |  | 213.702 | [7 empty] | 65.338 | 212.5352 |  | 212.5352 | [8 empty] | 6.534 |  | PA-1 |  |  | 46.67 | [8 empty] | 1 | [5 empty] | 0.5 | 1 | 2 | 4 |  | 1 |  |  | 47.743 | 140.43 | [5 empty] | 140.43
| PV6A-2 | 600 | TC | 1176.9 | 1174.95 | PV6A-3 | 1176 | 1174.1 | 38.96 | 0.1 | 0.06 | 0.2 | 4.857 | 2.185 | 0.33333 | 1.4 | 2.857 | 4.606 | 0.92 | 0.283 | 0.407 | 4.651 | 1.023 | 3.081 |  | 189.229 | 181.203 |  |  | 181.203 | [7 empty] | 54.544 | 179.4498 |  | 179.4498 | [8 empty] | 5.454 |  | PA-1 |  |  | 38.96 | [8 empty] | 1 | [5 empty] | 0.55 | 1 | 2 | 4 | 1 |  |  |  | 39.856 | 120.036 | [5 empty] | 120.036
| PV6A-3 | 600 | TC | 1176 | 1174.1 | PV5-4 | 1175 | 1173.1 | 38.96 | 0.1 | 0.06 | 0.2 | 4.84 | 2.16 | 0.33333 | 1.4 | 2.84 | 4.554 | 0.92 | 0.283 | 0.407 | 4.579 | 1.023 | 3.009 |  | 188.566 | 178.398 |  |  | 178.398 | [7 empty] | 54.544 | 177.4238 |  | 177.4238 | [8 empty] | 5.454 |  | PA-1 |  |  | 38.96 | [8 empty] | 1 | [5 empty] | 0.5 | 1 | 2 | 4 |  |  |  |  | 39.856 | 117.231 | [5 empty] | 117.231
SB.5-6B | PV6B-1 | 600 | TC | 1171.21 | 1169.31 | PV6B-2 | 1171 | 1169.089 | 44.17 | 0.1 | 0.06 | 0.2 | 4.844 | 2.166 | 0.33333 | 1.4 | 2.844 | 4.566 | 0.92 | 0.283 | 0.407 | 4.596 | 1.023 | 3.026 |  | 213.959 | 203.005 |  |  | 203.005 | [7 empty] | 61.838 | 201.6802 |  | 201.6802 | [8 empty] | 6.184 |  | PA-1 |  |  | 44.17 | [8 empty] | 1 | [5 empty] | 0.5 | 1 | 2 | 4 |  |  |  |  | 45.186 | 133.658 | [5 empty] | 133.658
| PV6B-2 | 600 | TC | 1171 | 1169.089 | PV6B-3 | 1170 | 1168.1 | 38.66 | 0.1 | 0.06 | 0.2 | 4.844 | 2.166 | 0.33333 | 1.4 | 2.844 | 4.566 | 0.92 | 0.283 | 0.407 | 4.596 | 1.023 | 3.026 |  | 187.269 | 177.681 |  |  | 177.681 | [7 empty] | 54.124 | 176.5216 |  | 176.5216 | [8 empty] | 5.412 |  | PA-1 |  |  | 38.66 | [8 empty] | 1 | [5 empty] | 0.511 | 1 | 2 | 4 |  |  |  |  | 39.549 | 116.985 | [5 empty] | 116.985
| PV6B-3 | 600 | TC | 1170 | 1168.05 | PV6B-4 | 1168.505 | 1166.61 | 40.29 | 0.1 | 0.06 | 0.2 | 4.855 | 2.183 | 0.33333 | 1.4 | 2.855 | 4.602 | 0.92 | 0.283 | 0.407 | 4.644 | 1.023 | 3.074 |  | 195.608 | 187.107 |  |  | 187.107 | [7 empty] | 56.406 | 185.4146 |  | 185.4146 | [8 empty] | 5.641 |  | PA-1 |  |  | 40.29 | [8 empty] | 1 | [5 empty] | 0.55 | 1 | 2 | 4 |  |  |  |  | 41.217 | 123.851 | [5 empty] | 123.851
| PV6B-4 | 600 | TC | 1168.505 | 1166.364 | DISS. B2 | 1167.235 | 1166.079 | 27.46 | 0.1 | 0.06 | 0.2 | 4.673 | 1.909 | 0.33333 | 1.4 | 2.673 | 4.025 | 0.92 | 0.283 | 0.407 | 3.888 | 1.023 | 2.318 |  | 128.321 | 106.764 |  |  | 106.764 | [7 empty] | 38.444 | 110.5265 |  | 110.5265 | [8 empty] | 3.844 |  | PA-1 |  |  | 27.46 | [8 empty] | 1 | [5 empty] | 0.741 | 1 | 2 | 4 |  |  |  |  | 28.092 | 63.652 | [5 empty] | 63.652
SB.5-7 | PV7-1 | 600 | TC | 1162.83 | 1160.93 | PV7-2 | 1162.64 | 1160.74 | 37.31 | 0.1 | 0.06 | 0.2 | 4.84 | 2.16 | 0.33333 | 1.4 | 2.84 | 4.554 | 0.92 | 0.283 | 0.407 | 4.579 | 1.023 | 3.009 |  | 180.58 | 170.842 |  |  | 170.842 | [7 empty] | 52.234 | 169.9097 |  | 169.9097 | [8 empty] | 5.223 |  | PA-1 |  |  | 37.31 | [8 empty] | 1 | [5 empty] | 0.5 | 0.5 | 1 | 3 |  |  | 1 |  | 38.168 | 112.266 | [5 empty] | 112.266
| PV7-2 | 600 | TC | 1162.64 | 1160.74 | PV7-3 | 1161.51 | 1159.61 | 36.77 | 0.1 | 0.06 | 0.2 | 4.84 | 2.16 | 0.33333 | 1.4 | 2.84 | 4.554 | 0.92 | 0.283 | 0.407 | 4.579 | 1.023 | 3.009 |  | 177.967 | 168.37 |  |  | 168.37 | [7 empty] | 51.478 | 167.4506 |  | 167.4506 | [8 empty] | 5.148 |  | PA-1 |  |  | 36.77 | [8 empty] | 1 | [5 empty] | 0.5 | 1 | 2 | 4 |  | 1 |  |  | 37.616 | 110.641 | [5 empty] | 110.641
| PV7-3 | 600 | TC | 1161.51 | 1159.56 | PV7-4 | 1161.08 | 1159.18 | 16.21 | 0.1 | 0.06 | 0.2 | 4.857 | 2.185 | 0.33333 | 1.4 | 2.857 | 4.606 | 0.92 | 0.283 | 0.407 | 4.651 | 1.023 | 3.081 |  | 78.732 | 75.393 |  |  | 75.393 | [7 empty] | 22.694 | 74.6633 |  | 74.6633 | [8 empty] | 2.269 |  | PA-1 |  |  | 16.21 | [8 empty] | 1 | [5 empty] | 0.55 | 1 | 2 | 4 |  |  |  |  | 16.583 | 49.943 | [5 empty] | 49.943
| PV7-4 | 600 | TC | 1161.08 | 1158.98 | TRINCHEIRA | 1160.5 | 1158.6 | 11.7 | 0.1 | 0.06 | 0.2 | 4.907 | 2.26 | 0.33333 | 1.4 | 2.907 | 4.764 | 0.92 | 0.283 | 0.407 | 4.867 | 1.023 | 3.297 |  | 57.412 | 56.944 |  |  | 56.944 | [7 empty] | 16.38 | 55.7388 |  | 55.7388 | [8 empty] | 1.638 |  | PA-1 |  |  | 11.7 | [8 empty] | 1 | [5 empty] | 0.7 | 1 | 2 | 4 |  | 1 |  |  | 11.969 | 38.575 | [5 empty] | 38.575
SB.5-8 | PV8-1 | 600 | TC | 1161.46 | 1159.56 | PV7-4 | 1161.08 | 1159.18 | 39.04 | 0.1 | 0.06 | 0.2 | 4.84 | 2.16 | 0.33333 | 1.4 | 2.84 | 4.554 | 0.92 | 0.283 | 0.407 | 4.579 | 1.023 | 3.009 |  | 188.954 | 178.764 |  |  | 178.764 | [7 empty] | 54.656 | 177.7882 |  | 177.7882 | [8 empty] | 5.466 |  | PA-1 |  |  | 39.04 | [8 empty] | 1 | [5 empty] | 0.5 | 1 | 2 | 4 |  |  | 1 |  | 39.938 | 117.471 | [5 empty] | 117.471
SB.5-9 | PV9-1 | 600 | TC | 1159.6 | 1157.6 | PV9-2 | 1159.75 | 1157.55 | 10 | 0.1 | 0.06 | 0.2 | 4.973 | 2.36 | 0.33333 | 1.4 | 2.973 | 4.975 | 0.92 | 0.283 | 0.407 | 5.16 | 1.023 | 3.59 |  | 49.73 | 51.6 |  |  | 51.6 | [7 empty] | 14 | 49.75 |  | 49.75 | [8 empty] | 1.4 |  | PA-1 |  |  | 10 | [8 empty] | 1 | [5 empty] | 0.6 | 1 | 2 | 4 | 1 |  |  |  | 10.23 | 35.9 | [5 empty] | 35.9
| PV9-2 | 600 | TC | 1159.75 | 1157.55 | TRINCHEIRA | 1160.6 | 1157.43 | 9.62 | 0.1 | 0.06 | 0.2 | 5.363 | 2.945 | 0.33333 | 1.4 | 3.363 | 6.209 | 0.92 | 0.283 | 0.407 | 7.014 | 1.023 | 5.444 |  | 51.592 | 67.475 |  |  | 67.475 | [7 empty] | 13.468 | 59.7306 |  | 59.7306 | [8 empty] | 1.347 |  | PA-1 |  |  | 9.62 | [8 empty] | 1 | [5 empty] | 0.8 | 1 | 2 | 4 |  |  |  |  | 9.841 | 52.371 | [5 empty] | 52.371
SB.5-10 | PV10-1 | 600 | TC | 1158.87 | 1156.97 | PV-EXIST. | 1158.46 | 1156.56 | 28.11 | 0.1 | 0.06 | 0.2 | 4.84 | 2.16 | 0.33333 | 1.4 | 2.84 | 4.554 | 0.92 | 0.283 | 0.407 | 4.579 | 1.023 | 3.009 |  | 136.052 | 128.716 |  |  | 128.716 | [7 empty] | 39.354 | 128.0129 |  | 128.0129 | [8 empty] | 3.935 |  | PA-1 |  |  | 28.11 | [8 empty] | 1 | [5 empty] | 0.5 | 0.5 | 1 | 3 | 3 |  |  |  | 28.757 | 84.583 | [5 empty] | 84.583
SB.5-11 | PV11-1 | 600 | TC | 1209.85 | 1207.95 | PV11-2 | 1209.55 | 1207.65 | 24.24 | 0.1 | 0.06 | 0.2 | 4.84 | 2.16 | 0.33333 | 1.4 | 2.84 | 4.554 | 0.92 | 0.283 | 0.407 | 4.579 | 1.023 | 3.009 |  | 117.322 | 110.995 |  |  | 110.995 | [7 empty] | 33.936 | 110.389 |  | 110.389 | [8 empty] | 3.394 |  | PA-1 |  |  | 24.24 | [8 empty] | 1 | [5 empty] | 0.5 | 0.5 | 1 | 3 | 2 |  |  |  | 24.798 | 72.938 | [5 empty] | 72.938
| PV11-2 | 600 | TC | 1209.55 | 1207.6 | PV-EXIST. | 1208.95 | 1207.05 | 13.37 | 0.1 | 0.06 | 0.2 | 4.857 | 2.185 | 0.33333 | 1.4 | 2.857 | 4.606 | 0.92 | 0.283 | 0.407 | 4.651 | 1.023 | 3.081 |  | 64.938 | 62.184 |  |  | 62.184 | [7 empty] | 18.718 | 61.5822 |  | 61.5822 | [8 empty] | 1.872 |  | PA-1 |  |  | 13.37 | [8 empty] | 1 | [5 empty] | 0.55 | 1 | 2 | 4 | 1 |  |  |  | 13.678 | 41.193 | [5 empty] | 41.193
SB.5-12 | PV12-1 | 600 | TC | 1197 | 1195.1 | PV12-2 | 1195.85 | 1193.95 | 35.83 | 0.1 | 0.06 | 0.2 | 4.84 | 2.16 | 0.33333 | 1.4 | 2.84 | 4.554 | 0.92 | 0.283 | 0.407 | 4.579 | 1.023 | 3.009 |  | 173.417 | 164.066 |  |  | 164.066 | [7 empty] | 50.162 | 163.1698 |  | 163.1698 | [8 empty] | 5.016 |  | PA-1 |  |  | 35.83 | [8 empty] | 1 | [5 empty] | 0.5 | 1 | 2 | 4 |  |  |  |  | 36.654 | 107.812 | [5 empty] | 107.812
| PV12-2 | 600 | TC | 1195.85 | 1193.9 | PV-EXIST. | 1195 | 1193.1 | 33.93 | 0.1 | 0.06 | 0.2 | 4.857 | 2.185 | 0.33333 | 1.4 | 2.857 | 4.606 | 0.92 | 0.283 | 0.407 | 4.651 | 1.023 | 3.081 |  | 164.798 | 157.808 |  |  | 157.808 | [7 empty] | 47.502 | 156.2816 |  | 156.2816 | [8 empty] | 4.75 |  | PA-1 |  |  | 33.93 | [8 empty] | 1 | [5 empty] | 0.55 | 1 | 2 | 4 |  |  |  |  | 34.71 | 104.538 | [5 empty] | 104.538
SUBTOTAIS BACIA 5 | [8 empty] | 1214.99 | [16 empty] | 5997.343 | 6042.041 | 0 | 0 | 5789.141 | 252.9 | 0 | 0 | 0 | 0 | 0 | 0 | 1718.986 | 5844.9948 | 0 | 5613.9948 | 0 | 0 | 0 | 231 | 0 | 0 | 0 | 0 | 161.696 | 15.3 |  | 0 | 0 | 1154.99 | 60 | 0 | 0 | 0 | 0 | 0 | 0 | 0 | 37 | 1 | 0 | 0 | 0 | 0 | 26.124 | 39.5 | 79 | 155 | 24 | 14 | 3 | 0 | 1267.596 | 4084.646 | 0 | 0 | 0 | 0 | 0 | 4084.646 | 0 | 0 | 0
[28 empty] | SINAPI | SINAPI | SINAPI | SINAPI | SINAPI | SINAPI | SINAPI | SINAPI |  |  |  |  | SINAPI | SINAPI | SINAPI | PROJ-C | SINAPI | SINAPI | SINAPI | PROJ-C | PROJ-C | PROJ-C | SINAPI | SINAPI
[28 empty] | 102276 | 90082 | 90084 | 102278 | 90094 | 90087 | 102280 | 90090 |  |  |  |  | 101576 | 101578 | 101580 | CP4345 | 101577 | 101579 | 101581 | CP4345 | CP4345 |  | 101623 | 101624 | [12 empty] | CP0381 | CP0382 | CP0383 | CP0384 | CP0385 | [9 empty] | 93382 |  | 93368 | 93368 | 93370 | 93372 | 93367 | 93369 | 93371 | 93373 | 96386
[6 empty] | DISS. A1 | 2 |  | 7472.37 | [16 empty] | 37727.886 | 43363.114 | 338.952 | 0 | 29356.749 | 4727.911 | 773.165 | 2693.546 | 0 | 2410.509 | 0 | 3062.282 | 10747.527 | 38461.5588 | 378.208 | 28689.2445 | 652.0543 | 0 | 0 | 3763.3734 | 1941.7018 | 3036.9767 | 0 | 0 | 875.144 | 299.413 | TOTAIS (m) | 0 | 0 | 6251.03 | 1065.65 | 92.24 | 0 | 0 | 0 | 0 | 0 | 0 | 191 | 30 | 3 | 0 | 0 | 0 |  | 278.5 | 557 | 1011 | 133 | 92 | 7 | 0 | 8107.521 | 30677.227 | 0 | 0 | 0 | 0 | 50.764 | 19758.436 | 680.147 | 0 | 10187.88
[6 empty] | DISS. B2 | 11 |  | 7472.37 | [15 empty] | ÁREA DE DEMOLIÇÃO DE PAVIMENTO: | [26 empty] | 6
[6 empty] | DISS.GAB | 2 | [17 empty] | ÁREA LÍQUIDA DE LIMPEZA INICIAL: | 37727.886 | [13 empty] | ESCORAMENTO PELO TIPO DE DRENO E PELA PROFUNDIDADE | [11 empty] | TOTAIS DE TUBULAÇÕES POR TIPO E DIÂMETRO | [11 empty] | POÇOS DE VISITAS POR DIÂMETRO e POR TIPO DE TUBO | [11 empty] | TOTAIS |  | 8107.521 | 30677.227 | [9 empty] | ESTRIBOS | 1011 | BOCAS DE LOBO
[6 empty] | DISS.VERT | 3 | [33 empty] | PROFUNDIDADES E LARGURAS PADRÃO SINAPI | [10 empty] | TIPO | Ø | Somatória | Esta planilha | [5 empty] | CP0391 |  |  | Ø | TIPO | TOTAIS | Esta aba | [8 empty] | ESTA ABA |  | 8107.521 | 30677.227 | [9 empty] | Esta planilha | 1011 | SIMPLES | 133
[41 empty] | Até 1,5 m | De 1,5 a 3,0 m | De 3,0 a 4,5 m | > que 4,5 m | [7 empty] | PS | 400 | 0 | 0 | [5 empty] | CP0392 |  |  | 600 | TC | 191 | 191 | [23 empty] | Esta planilha | 133
[40 empty] | Ø (mm) | [11 empty] | PS | 500 | 0 | 0 | [5 empty] | CP0393 |  |  | 800 | TC | 30 | 30
[40 empty] | 400 | 0 | 0 | 0 | 0 | [7 empty] | PS | 600 | 124.4 | 124.4 | [5 empty] | CP0394 |  |  | 1000 | TC | 3 | 3
[40 empty] | 600 | 378.208 | 28689.2445 | 652.0543 | 0 | [7 empty] | PA-1 | 400 | 0 | 0 | [5 empty] | CP0395 |  |  | 1200 | TC | 0 | 0
[40 empty] | 800 | 0 | 3202.4184 | 1941.7018 | 3036.9767 | [7 empty] | PA-1 | 500 | 0 | 0 | [5 empty] | CP0396 |  |  | 1500 | TC | 0 | 0
[40 empty] | 1000 | 0 | 560.955 | 0 | 0 | [7 empty] | PA-1 | 600 | 5974.5 | 5974.5 | [5 empty] | CP0397 |  |  | 1200 | TL | 0 | 0
[40 empty] | 1200 | 0 | 0 | 0 | 0 | [7 empty] | PA-1 | 800 | 476.61 | 476.61 | [5 empty] | CP0398 |  | 1.6 | 1400 | TL | 0 | 0
[40 empty] | 1500 | 0 | 0 | 0 | 0 | [7 empty] | PA-1 | 1000 | 65.18 | 65.18 | [5 empty] | CP0399 |  | 1.8 | 1600 | TL | 0 | 0
[40 empty] | SEÇÃO (mm) | [11 empty] | PA-1 | 1200 | 0 | 0 | [5 empty] | CP0400 |  | 2 | 1800 | TL | 0 | 0 | [23 empty] | DUPLAS | 92
[40 empty] | 1650 | 0 | 0 | 0 | 0 | [7 empty] | PA-1 | 1500 | 0 | 0 | [5 empty] | CP0401 |  | 2.2 | 2000 | TL | 0 | 0 | [23 empty] | Esta planilha | 92
[40 empty] | 1800 | 0 | 0 | 0 | 0 | [7 empty] | PA-2 | 400 | 0 | 0 | [5 empty] | CP0402 |  | 2.4 | 2200 | TL | 0 | 0
[40 empty] | 2000 | 0 | 0 | 0 | 0 | [7 empty] | PA-2 | 500 | 0 | 0 | [5 empty] | CP0403 |  | 2.6 | 2400 | TL | 0 | 0
[40 empty] | 2200 | 0 | 0 | 0 | 0 | [7 empty] | PA-2 | 600 | 152.13 | 152.13 | [5 empty] | CP0404 |  | 2.8 | 2600 | TL | 0 | 0
[40 empty] | 2400 | 0 | 0 | 0 | 0 | [7 empty] | PA-2 | 800 | 444.17 | 444.17 | [5 empty] | CP0405 |  | 3 | 2800 | TL | 0 | 0
[40 empty] | 2600 | 0 | 0 | 0 | 0 | [7 empty] | PA-2 | 1000 | 27.06 | 27.06 | [5 empty] | CP0406 |  | 3.2 | 3000 | TL | 0 | 0
[40 empty] | 2800 | 0 | 0 | 0 | 0 | [7 empty] | PA-2 | 1200 | 0 | 0 | [5 empty] | CP0407 |  | 3.4 | 3200 | TL | 0 | 0
[40 empty] | 3000 | 0 | 0 | 0 | 0 | [7 empty] | PA-2 | 1500 | 0 | 0 | [5 empty] | CP0408 |  | 3.8 | 3600 | TL | 0 | 0
[40 empty] | 3200 | 0 | 0 | 0 | 0 | [7 empty] | PA-3 | 400 | 0 | 0 | [5 empty] | CP0409 |  | 4 | 3800 | TL | 0 | 0 | [23 empty] | TRIPLAS | 7
[41 empty] | PROFUNDIDADES PADRÃO NOVACAP | [10 empty] | PA-3 | 500 | 0 | 0 | [5 empty] | CP0410 |  |  | 1650 | GAL | 0 | 0 | [23 empty] | Esta planilha | 7
[41 empty] | * Utilizar quando a largura média for maior que 2,5 m ou com profunidades maiores que as do SINAPI | [10 empty] | PA-3 | 600 | 0 | 0 | [5 empty] | CP0411 |  |  | 1800 | GAL | 0 | 0
[52 empty] | PA-3 | 800 | 144.87 | 144.87 | [5 empty] | CP0412 |  |  | 2000 | GAL | 0 | 0
[41 empty] | Até 4 m | De 4 a 7 m | De 7 a 10 m | > que 10 m | [7 empty] | PA-3 | 1000 | 0 | 0 | [5 empty] | CP0413 |  |  | 2200 | GAL | 0 | 0
[40 empty] | Ø (mm) | [11 empty] | PA-3 | 1200 | 0 | 0 | [5 empty] | CP0414 |  |  | 2400 | GAL | 0 | 0
[40 empty] | 400 | 0 | 0 | #REF! | #REF! | [7 empty] | PA-3 | 1500 | 0 | 0 | [5 empty] | CP0415 |  |  | 2600 | GAL | 0 | 0
[40 empty] | 600 | 0 | 0 | #REF! | #REF! | [6 empty] | 1000 | TL | 1200 | 0 | 0 | [8 empty] | 2800 | GAL | 0 | 0
[40 empty] | 800 | 0 | 0 | #REF! | #REF! | [6 empty] | 1200 | TL | 1400 | 0 | 0 | [8 empty] | 3000 | GAL | 0 | 0
[40 empty] | 1000 | 0 | 0 | #REF! | #REF! | [6 empty] | 1400 | TL | 1600 | 0 | 0 | [8 empty] | 3200 | GAL | 0 | 0
[40 empty] | 1200 | 0 | 0 | #REF! | #REF! | [6 empty] | 1600 | TL | 1800 | 0 | 0 | [8 empty] | TOTAL GERAL |  | 224
[40 empty] | 1500 | 0 | 0 | #REF! | #REF! | [6 empty] | 1800 | TL | 2000 | 0 | 0 | [8 empty] | SOMA PLANILHAS |  | 224
[40 empty] | SEÇÃO (mm) | [10 empty] | 2000 | TL | 2200 | 0 | 0 | [8 empty] | LAJES DE TAMPA PARA PV/CP TÚNEL LINER
[40 empty] | 1650 | 0 | 0 | #REF! | #REF! | [6 empty] | 2200 | TL | 2400 | 0 | 0 | [8 empty] | Ø | TIPO | TOTAIS | Esta aba | 0 | 0 | 0 | 0 | 0 | 0 | 0
[40 empty] | 1800 | 0 | 0 | #REF! | #REF! | [6 empty] | 2400 | TL | 2600 | 0 | 0 | [8 empty] | 1200 | TL | 0 | 0
[40 empty] | 2000 | 0 | 0 | #REF! | #REF! | [6 empty] | 2600 | TL | 2800 | 0 | 0 | [8 empty] | 1400 | TL | 0 | 0
[40 empty] | 2200 | 0 | 0 | #REF! | #REF! | [6 empty] | 2800 | TL | 3000 | 0 | 0 | [8 empty] | 1600 | TL | 0 | 0
[40 empty] | 2400 | 0 | 0 | #REF! | #REF! | [6 empty] | 3000 | TL | 3200 | 0 | 0 | [8 empty] | 1800 | TL | 0 | 0
[40 empty] | 2600 | 0 | 0 | #REF! | #REF! | [6 empty] | 3200 | TL | 3400 | 0 | 0 | [8 empty] | 2000 | TL | 0 | 0
[40 empty] | 2800 | 0 | 0 | #REF! | #REF! | [6 empty] | 3400 | TL | 3600 | 0 | 0 | [8 empty] | 2200 | TL | 0 | 0
[40 empty] | 3000 | 0 | 0 | #REF! | #REF! | [6 empty] | 3600 | TL | 3800 | 0 | 0 | [8 empty] | 2400 | TL | 0 | 0
[40 empty] | 3200 | 0 | 0 | #REF! | #REF! | [7 empty] | GAL | 1650 | 0 | 0 | [8 empty] | 2600 | TL | 0 | 0
[52 empty] | GAL | 1800 | 0 | 0 | [8 empty] | 2800 | TL | 0 | 0
[52 empty] | GAL | 2000 | 0 | 0 | [8 empty] | 3000 | TL | 0 | 0
[52 empty] | GAL | 2200 | 0 | 0 | [8 empty] | 3200 | TL | 0 | 0
[52 empty] | GAL | 2400 | 0 | 0 | [8 empty] | 3600 | TL | 0 | 0
[52 empty] | GAL | 2600 | 0 | 0 | [8 empty] | 3800 | TL | 0 | 0
[52 empty] | GAL | 2800 | 0 | 0
[52 empty] | GAL | 3000 | 0 | 0 | [8 empty] | CHAMINÉS PARA POÇOS DE VISITAS / CAIXA DE PASSAGEM (EXCETO TÚNEL LINER)
[52 empty] | GAL | 3200 | 0 | 0 | [8 empty] | Ø | QTD | TOTAIS | Esta aba | 0 | 0 | 0 | 0 | 0 | 0 | 0
[64 empty] | CHAMINÉ | COMPR. | 278.5 | 278.5
[52 empty] | PESOS DOS TUBOS DE CONCRETO POR DIÂMETRO E TIPO | [11 empty] | ANÉIS | QTD | 557 | 557
[52 empty] | TIPO | Ø | PESO TOTAL | COMPRIMENTO POR ABA | [8 empty] | ANÉIS | PESO | 73.524 | 73.524
[52 empty] | PS | 400 | 0 | 0 | [8 empty] | TAMPÕES | QTD | 224 | 224
[52 empty] | PA-1 | 400 | 0 | 0
[52 empty] | PA-2 | 400 | 0 | 0
[52 empty] | PA-3 | 400 | 0 | 0
[52 empty] | PS | 500 | 0 | 0
[52 empty] | PA-1 | 500 | 0 | 0
[52 empty] | PA-2 | 500 | 0 | 0
[52 empty] | PA-3 | 500 | 0 | 0
[52 empty] | PS | 600 | 57.224 | 124.4
[52 empty] | PA-1 | 600 | 2748.27 | 5974.5
[52 empty] | PA-2 | 600 | 69.9798 | 152.13
[52 empty] | PA-3 | 600 | 0 | 0
[52 empty] | PS | 800 | 0 | 0
[52 empty] | PA-1 | 800 | 376.5219 | 476.61
[52 empty] | PA-2 | 800 | 350.8943 | 444.17
[52 empty] | PA-3 | 800 | 114.4473 | 144.87
[52 empty] | PS | 1000 | 0 | 0
[52 empty] | PA-1 | 1000 | 79.4121 | 65.18
[52 empty] | PA-2 | 1000 | 32.9686 | 27.06
[52 empty] | PA-3 | 1000 | 0 | 0
[52 empty] | PS | 1200 | 0 | 0
[52 empty] | PA-1 | 1200 | 0 | 0
[52 empty] | PA-2 | 1200 | 0 | 0
[52 empty] | PA-3 | 1200 | 0 | 0
[52 empty] | PS | 1500 | 0 | 0
[52 empty] | PA-1 | 1500 | 0 | 0
[52 empty] | PA-2 | 1500 | 0 | 0
[52 empty] | PA-3 | 1500 | 0 | 0
[52 empty] | PESO TOTAL DOS TUBOS |  | 3829.7179 | 7408.92 | 0 | 0 | 0 | 0 | 0 | 0 | 0
Note on A173: Autor: Alteração de acordo com projeto recebido em 13/08/2021.
Note on A180: Autor: Alteração de acordo com projeto recebido em 13/08/2021.
Note on A193: Autor: Alteração de acordo com projeto recebido em 13/08/2021.
Note on A211: Autor: Alteração de acordo com projeto recebido em 13/08/2021.
Note on A220: Autor: Alteração de acordo com projeto recebido em 13/08/2021.
Note on A237: Autor: Alteração de acordo com projeto recebido em 13/08/2021.
Note on A245: Autor: Alteração de acordo com projeto recebido em 13/08/2021.
Note on A257: Autor: Alteração de acordo com projeto recebido em 13/08/2021.
Note on A263: Autor: Alteração de acordo com projeto recebido em 13/08/2021.
Note on A285: Autor: Alteração de acordo com projeto recebido em 13/08/2021.

## 04-MLQ-DR-TR1-LD
MEMÓRIA DE LEVANTAMENTOS DE QUANTITATIVOS
OBRA: | URBANIZAÇÃO DO SETOR SOL NASCENTE - TRECHOS 1 e 3
ENDEREÇO: | SETOR SOL NASCENTE, CEILÂNDIA/DF
CLIENTE: | ARIA
DRENAGEM - LANÇAMENTOS DIRETOS
TRECHO 1
TRECHO | # | 1 | 1 | 1 | 1 | 1 | 1 | 1 | 1 | 1 | 1
BACIA | # | 1 | 3 | 3 | 4 | 4 | 4 | 4 | 4 | 4 | 5
LANÇAMENTO | # | 10 | 1 | 2 | 4 | 5 | 7 | 8 | 12 | 13 | 1
CANAL | tipo |  | 1,0 x 1,0 | 1,0 x 1,0 |  | 1,0 x 1,0
Regularização | m² |  | 50.14 | 37.6 |  | 58.51
Concreto magro | m³ |  | 2.51 | 1.88 |  | 2.58
Fôrmas | m² |  | 192.73 | 132.99 |  | 182.69
Concreto | m³ |  | 21.59 | 15.32 |  | 20.65
DISSIPADOR | tipo | B2 | B2 | VERTICAL | VERTICAL | B2 | VERTICAL | B2 | VERTICAL | B2 | B2
Regularização | m² | 14.45 | 14.45 | 10 | 10 | 14.45 | 10 | 14.45 | 10 | 14.45 | 14.45
Lastro de brita | m³ | 0 | 0 | 0.96 | 0.96 | 0 | 0.96 | 0 | 0.96 | 0 | 0
Concreto magro | m³ | 0.4 | 0.4 | 0.45 | 0.45 | 0.4 | 0.45 | 0.4 | 0.45 | 0.4 | 0.4
Fôrmas | m² | 35.41 | 35.41 | 77.13 | 77.13 | 35.41 | 77.13 | 35.41 | 77.13 | 35.41 | 35.41
Concreto | m³ | 4.39 | 4.39 | 11.15 | 11.15 | 4.39 | 11.15 | 4.39 | 11.15 | 4.39 | 4.39
GABIÕES
Geotêxtil | m² | 29.88 | 67.7 | 60.48 | 25.24 | 56.62 | 28.48 | 61.55 | 28.48 | 27.58 | 40.77
Gabião caixa | m³ | 12.87 | 28.21 | 23.81 | 14.73 | 32.99 | 13.38 | 27.52 | 13.38 | 12.34 | 19.42
Gabião colchão H30 | m² | 7.1667 | 10.7667 | 21.3 | 4.13 | 11.97 | 2.9 | 28.53 | 2.9 | 7.1 | 16.03
QUANTITATIVOS TOTAIS
CANAIS
Regularização | m² | 146.25
Concreto magro | m³ | 6.97
Fôrmas | m² | 508.41
Concreto | m³ | 57.56
DISSIPADORES
B2 | un | 6
VERTICAIS
Regularização | m² | 40
Lastro de brita | m³ | 3.84
Concreto magro | m³ | 1.8
Fôrmas | m² | 308.52
Concreto | m³ | 44.6
GABIÕES
Geotêxtil | m² | 426.78
Gabião caixa | m³ | 198.65
Gabião colchão H30 | m² | 112.7933

## 04-MLQ-DR-TR3
|  | MLQ - DRENAGEM | [7 empty] | DADOS E CÁLCULOS AUXILIARES | [15 empty] | TOTAIS DE SERVIÇOS | [13 empty] | TOTAIS DE SERVIÇOS | [12 empty] | TOTAIS DE SERVIÇOS | [5 empty] | TOTAIS DE SERVIÇOS |  |  |  |  | TOTAIS DE SERVIÇOS
|  | OBRA: | URBANIZAÇÃO DO SETOR SOL NASCENTE - TRECHOS 1 e 3
|  | TRECHO: | TRECHO 3 |  |  |  |  | Data levant.: | 2021-06-14
DADOS DE PROJETOS | [9 empty] | DADOS AUXILIARES |  |  |  | CÁLCULOS AUXILIARES | [5 empty] | CÁLCULOS DAS SEÇÕES | [5 empty] | LIMPEZA INICIAL | VOLUME ESCAVAÇÃO TOTAL | VOLUME DE ESCAVAÇÃO PELA PROFUNDIDADE MÉDIA E LARGURA | [9 empty] | ACERTO FUNDO VALA |  | ESCORAMENTO PELA PROFUNDIDADE MÉDIA | [9 empty] | VOLUME DO BERÇO |  | COMPRIMENTOS TOTAIS DOS TUBOS PELA CLASSIFICAÇÃO E PELO DIÂMETRO (EM MM) | [9 empty] | DEMOLIÇÃO DE TUBOS (estimativa) |  | POÇOS DE VISITA | [5 empty] | CHAMINÉS |  | ANÉIS DE CONCR. (h= 50 cm) | ESTRIBOS | BOCAS DE LOBO (SIMPLES) | BOCAS DE LOBO (DUPLAS) | BOCAS DE LOBO (TRIPLAS) | CAIXAS DE PASS. (CC) | REAT. MANUAL | REATERRO MECANIZ.
REDE | MONTANTE |  |  |  |  | JUSANTE |  |  | COMPRIM. ENTRE PVs | ESPESS. BERÇO | ESPESS. PAREDE DO TUBO | RECOBR. TUBO NA GERATRIZ SUPERIOR | SUP. LIMP. (offset total 1,0m) | PROF. MÉDIA DA VALA | INCLIN. DO TALUDE | LARGURAS |  |  | PROF. REAT. MANUAL | TUBO |  | ESCAVAÇÃO | REATERRO MANUAL | REATERRO MECÂNICO |  |  |  | 1.5 |  | 3 |  | 4.5 |  | 6 |  | 7.5 |  |  |  | 1.5 | 3 | 4.5 | 4.5 | 1.5 | 3 | 4.5 | 4.5 | 4.5 | 7 |  |  | TIPO DE TUBO (PS ou PA) | 400 | 500 | 600 | 800 | 1000 | 1200 | 1500 | 2000 | TL ou GAL |  |  | 500 | 800 | 1000 | 1200 | 1500 | TL ou GAL | [9 empty] | TOTAL | 1.5 |  |  |  | 2.5 |  |  |  | FORA DO PADRÃO SINAPI
| PV / BL / CCS | Ø TUBO SAÍDA | TIPO | COTA TERRENO | COTA SAÍDA | PV / BL / CCS | COTA TERRENO | COTA CHEGADA | [7 empty] | FUNDO | BOCA | TALUDE (2 LADOS) |  | INTERNA | EXTERNA | [6 empty] | 1.5 |  | 1,5<PM<=3 |  | 3<PM<=4,5 |  | 4,5<PM<=6 |  | ESCAVAÇÕES FORA |  |  | ÁREA TOTAL DE ESCORAM. | 1.5 |  |  |  | 2.5 |  |  |  | PARA OUTRAS VARIANTES |  | LARGURA DO FUNDO | [11 empty] | Ø 300 a Ø 600 mm | Ø 800 a Ø 1.500 mm | e | [5 empty] | COMPRIM. CALCUL. | COMPRIM. ADOTADO | [8 empty] | 1.5 | 3 | 4.5 | 6 | 1.5 | 3 | 4.5 | 6
[28 empty] | 1.5 | 1,5 <= L <= 2,5 | 1.5 | 1,5 <= L <= 2,5 | 1.5 | 1,5 <= L <= 2,5 | 1.5 | 1,5 <= L <= 2,5 | DO PADRÃO SINAPI |  |  |  | 1.5 | 1,5<=PM<3 | 3<=PM<4,5 | 4.5 | 1.5 | 1,5<=PM<3 | 3<=PM<4,5 | 4.5 | _ | _ | 1.5 | 1.5 | [12 empty] | 600 | [16 empty] | e > 1,5 m | e > 3 m | e > 4,5 m |  | e > 1,5 m | e > 3 m | e > 4,5 m
- | - | mm | - | m | m | - | m | m | m | m | m | m | m | m | - | m | m | m | m | m² | m² | m² | m² | m² |  | m² | m³ | m³ |  | m³ |  | m³ |  | m³ |  |  | m³ | m² |  | m² | m² | m² | m² | m² | m² | m² | m² | m² | m² | m³ |  |  | m | m | m | m | m | m | m | m | m | un | un | un | un | un | un | un | un ou m | m | m | un | un | un | un | un |  | m³ | m³
Rede
1 | PV1-1 | 600 | TC | 1204.7 | 1202.8 | PV1-2 | 1204.55 | 1202.65 | 14.55 | 0.1 | 0.06 | 0.2 | 4.84 | 2.16 | 0.33333 | 1.4 | 2.84 | 4.554 | 0.92 | 0.283 | 0.407 | 4.579 | 1.023 | 3.009 |  | 70.422 | 66.624 |  |  | 66.624 | [7 empty] | 20.37 | 66.2607 |  | 66.2607 | [8 empty] | 2.037 |  | PA-1 |  |  | 14.55 | [8 empty] | 1 | [5 empty] | 0.5 | 1 | 2 | 4 |  | 1 |  |  | 14.885 | 43.781 | [5 empty] | 43.781
LANÇMTO | PV1-2 | 600 | TC | 1204.55 | 1202.65 | PV1-3 | 1205.06 | 1202.407 | 48.53 | 0.1 | 0.06 | 0.2 | 5.091 | 2.536 | 0.33333 | 1.4 | 3.091 | 5.346 | 0.92 | 0.283 | 0.407 | 5.695 | 1.023 | 4.125 |  | 247.066 | 276.378 |  |  | 276.378 | [7 empty] | 67.942 | 259.4414 |  | 259.4414 | [8 empty] | 6.794 |  | PA-1 |  |  | 48.53 | [8 empty] | 1 | [5 empty] | 0.5 | 0.5 | 1 | 3 | 1 | 1 |  |  | 49.646 | 200.186 | [5 empty] | 200.186
LAGOA | PV1-3 | 600 | TC | 1205.06 | 1202.157 | PV1-4 | 1204.62 | 1202.83 | 55.49 | 0.1 | 0.06 | 0.2 | 5.137 | 2.606 | 0.33333 | 1.4 | 3.137 | 5.494 | 0.92 | 0.283 | 0.407 | 5.912 | 1.023 | 4.342 |  | 285.052 | 328.057 |  |  | 328.057 | [7 empty] | 77.686 | 304.8621 |  | 304.8621 | [8 empty] | 7.769 |  | PA-1 |  |  | 55.49 | [8 empty] | 1 | [5 empty] | 1.503 | 2 | 4 | 6 | 1 |  |  |  | 56.766 | 240.938 | [5 empty] | 240.938
| PV1-4 | 600 | TC | 1204.62 | 1201.78 | PV1-5 | 1204.71 | 1201.587 | 18.54 | 0.1 | 0.06 | 0.2 | 5.561 | 3.241 | 0.33333 | 1.4 | 3.561 | 6.833 | 0.92 | 0.283 | 0.407 | 8.039 | 1.023 | 6.469 |  | 103.101 | 149.043 |  |  | 149.043 | [7 empty] | 25.956 | 126.6838 |  | 126.6838 | [8 empty] | 2.596 |  | PA-2 |  |  | 18.54 | [8 empty] | 1 | [5 empty] | 1.44 | 1.5 | 3 | 5 | 1 |  |  |  | 18.966 | 119.935 | [6 empty] | 119.935
| PV1-5 | 600 | TC | 1204.71 | 1201.537 | PV1-6 | 1203.33 | 1200.775 | 52.4 | 0.1 | 0.06 | 0.2 | 5.483 | 3.124 | 0.33333 | 1.4 | 3.483 | 6.586 | 0.92 | 0.283 | 0.407 | 7.627 | 1.023 | 6.057 |  | 287.309 | 399.655 |  |  | 399.655 | [7 empty] | 73.36 | 345.1064 |  | 345.1064 | [8 empty] | 7.336 |  | PA-2 |  |  | 52.4 | [8 empty] | 1 | [5 empty] | 1.773 | 2 | 4 | 6 | 2 |  |  |  | 53.605 | 317.387 | [6 empty] | 317.387
| PV1-6 | 800 | TC | 1203.33 | 1200.575 | PV1-7 | 1202.95 | 1200.364 | 22 | 0.15 | 0.076 | 0.2 | 5.697 | 2.996 | 0.33333 | 1.7 | 3.697 | 6.316 | 1.152 | 0.503 | 0.712 | 8.085 | 1.434 | 5.684 |  | 125.334 | 177.87 |  |  |  | 177.87 | [6 empty] | 37.4 | 138.952 | [5 empty] | 138.952 | [5 empty] | 5.61 | PA-1 |  |  |  | 22 | [8 empty] | 1 |  |  |  |  | 1.255 | 1.5 | 3 | 5 | 2 |  |  |  | 31.548 | 125.048 | [8 empty] | 125.048
| PV1-7 | 800 | TC | 1202.95 | 1200.364 | PV1-8 | 1202.25 | 1200.15 | 14.8 | 0.15 | 0.076 | 0.2 | 5.479 | 2.669 | 0.33333 | 1.7 | 3.479 | 5.627 | 1.152 | 0.503 | 0.712 | 6.911 | 1.434 | 4.51 |  | 81.089 | 102.283 |  |  |  | 102.283 | [6 empty] | 25.16 | 83.2796 | [5 empty] | 83.2796 | [5 empty] | 3.774 | PA-1 |  |  |  | 14.8 | [8 empty] | 1 |  |  |  |  | 1.086 | 1.5 | 3 | 5 | 1 |  |  |  | 21.223 | 66.748 | [8 empty] | 66.748
| PV1-8 | 800 | TC | 1202.25 | 1200.15 | PV1-9 | 1201.93 | 1199.83 | 20.4 | 0.15 | 0.076 | 0.2 | 5.317 | 2.426 | 0.33333 | 1.7 | 3.317 | 5.114 | 1.152 | 0.503 | 0.712 | 6.086 | 1.434 | 3.685 |  | 108.467 | 124.154 |  |  |  | 124.154 | [6 empty] | 34.68 | 104.3256 | [5 empty] | 104.3256 | [5 empty] | 5.202 | PA-1 |  |  |  | 20.4 | [8 empty] | 1 |  |  |  |  | 0.6 | 1 | 2 | 4 | 1 |  |  |  | 29.254 | 75.174 | [8 empty] | 75.174
| PV1-9 | 800 | TC | 1201.93 | 1199.83 | PV1-10 | 1201.31 | 1199.21 | 13.79 | 0.15 | 0.076 | 0.2 | 5.317 | 2.426 | 0.33333 | 1.7 | 3.317 | 5.114 | 1.152 | 0.503 | 0.712 | 6.086 | 1.434 | 3.685 |  | 73.321 | 83.926 |  |  |  | 83.926 | [6 empty] | 23.443 | 70.5221 | [5 empty] | 70.5221 | [5 empty] | 3.516 | PA-1 |  |  |  | 13.79 | [8 empty] | 1 |  |  |  |  | 0.6 | 1 | 2 | 4 | 2 |  |  |  | 19.775 | 50.816 | [8 empty] | 50.816
| PV1-10 | 800 | TC | 1201.31 | 1199.16 | PV1-11 | 1201 | 1198.9 | 10.24 | 0.15 | 0.076 | 0.2 | 5.334 | 2.451 | 0.33333 | 1.7 | 3.334 | 5.167 | 1.152 | 0.503 | 0.712 | 6.169 | 1.434 | 3.768 |  | 54.62 | 63.171 |  |  |  | 63.171 | [6 empty] | 17.408 | 52.9101 | [5 empty] | 52.9101 | [5 empty] | 2.611 | PA-1 |  |  |  | 10.24 | [8 empty] | 1 |  |  |  |  | 0.65 | 1 | 2 | 4 | 1 |  |  |  | 14.684 | 38.584 | [8 empty] | 38.584
| PV1-11 | 800 | TC | 1201 | 1198.65 | PV1-12 | 1200.59 | 1198.44 | 22.11 | 0.15 | 0.076 | 0.2 | 5.417 | 2.576 | 0.33333 | 1.7 | 3.417 | 5.431 | 1.152 | 0.503 | 0.712 | 6.591 | 1.434 | 4.19 |  | 119.77 | 145.727 |  |  |  | 145.727 | [6 empty] | 37.587 | 120.0794 | [5 empty] | 120.0794 | [5 empty] | 5.638 | PA-1 |  |  |  | 22.11 | [8 empty] | 1 |  |  |  |  | 0.85 | 1 | 2 | 4 | 1 |  |  |  | 31.706 | 92.641 | [8 empty] | 92.641
| PV1-12 | 800 | TC | 1200.59 | 1198.44 | PV1-13 | 1198.64 | 1196.54 | 41.81 | 0.15 | 0.076 | 0.2 | 5.334 | 2.451 | 0.33333 | 1.7 | 3.334 | 5.167 | 1.152 | 0.503 | 0.712 | 6.169 | 1.434 | 3.768 |  | 223.015 | 257.926 |  |  |  | 257.926 | [6 empty] | 71.077 | 216.0323 | [5 empty] | 216.0323 | [5 empty] | 10.662 | PA-1 |  |  |  | 41.81 | [8 empty] | 1 |  |  |  |  | 0.65 | 1 | 2 | 4 | 1 |  |  |  | 59.956 | 157.54 | [8 empty] | 157.54
| PV1-13 | 800 | TC | 1198.64 | 1196.49 | PV1-14 | 1196.98 | 1194.88 | 42.27 | 0.15 | 0.076 | 0.2 | 5.334 | 2.451 | 0.33333 | 1.7 | 3.334 | 5.167 | 1.152 | 0.503 | 0.712 | 6.169 | 1.434 | 3.768 |  | 225.468 | 260.764 |  |  |  | 260.764 | [6 empty] | 71.859 | 218.4091 | [5 empty] | 218.4091 | [5 empty] | 10.779 | PA-1 |  |  |  | 42.27 | [8 empty] | 1 |  |  |  |  | 0.65 | 1 | 2 | 4 |  | 1 |  |  | 60.615 | 159.273 | [8 empty] | 159.273
| PV1-14 | 800 | TC | 1196.98 | 1194.251 | PV1-15 | 1195.94 | 1193.84 | 24.91 | 0.15 | 0.076 | 0.2 | 5.527 | 2.741 | 0.33333 | 1.7 | 3.527 | 5.779 | 1.152 | 0.503 | 0.712 | 7.164 | 1.434 | 4.763 |  | 137.678 | 178.455 |  |  |  | 178.455 | [6 empty] | 42.347 | 143.9549 | [5 empty] | 143.9549 | [5 empty] | 6.352 | PA-1 |  |  |  | 24.91 | [8 empty] | 1 |  |  |  |  | 1.229 | 1.5 | 3 | 5 | 2 |  |  |  | 35.721 | 118.646 | [8 empty] | 118.646
| PV1-15 | 800 | TC | 1195.94 | 1193.84 | PV1-16 | 1194.88 | 1192.78 | 26.06 | 0.15 | 0.076 | 0.2 | 5.317 | 2.426 | 0.33333 | 1.7 | 3.317 | 5.114 | 1.152 | 0.503 | 0.712 | 6.086 | 1.434 | 3.685 |  | 138.561 | 158.601 |  |  |  | 158.601 | [6 empty] | 44.302 | 133.2708 | [5 empty] | 133.2708 | [5 empty] | 6.645 | PA-1 |  |  |  | 26.06 | [8 empty] | 1 |  |  |  |  | 0.6 | 1 | 2 | 4 | 2 |  |  |  | 37.37 | 96.031 | [8 empty] | 96.031
| PV1-16 | 800 | TC | 1194.88 | 1192.78 | PV1-17 | 1192.99 | 1190.89 | 32.87 | 0.15 | 0.076 | 0.2 | 5.317 | 2.426 | 0.33333 | 1.7 | 3.317 | 5.114 | 1.152 | 0.503 | 0.712 | 6.086 | 1.434 | 3.685 |  | 174.77 | 200.047 |  |  |  | 200.047 | [6 empty] | 55.879 | 168.0972 | [5 empty] | 168.0972 | [5 empty] | 8.382 | PA-1 |  |  |  | 32.87 | [8 empty] | 1 |  |  |  |  | 0.6 | 1 | 2 | 4 | 1 |  |  |  | 47.136 | 121.126 | [8 empty] | 121.126
| PV1-17 | 800 | TC | 1192.99 | 1189.992 | PV1-18 | 1190.5 | 1188.4 | 46.13 | 0.15 | 0.076 | 0.2 | 5.617 | 2.875 | 0.33333 | 1.7 | 3.617 | 6.061 | 1.152 | 0.503 | 0.712 | 7.643 | 1.434 | 5.242 |  | 259.112 | 352.572 |  |  |  | 352.572 | [6 empty] | 78.421 | 279.5939 | [5 empty] | 279.5939 | [5 empty] | 11.763 | PA-1 |  |  |  | 46.13 | [8 empty] | 1 |  |  |  |  | 1.498 | 1.5 | 3 | 5 | 3 |  |  |  | 66.15 | 241.813 | [8 empty] | 241.813
| PV1-18 | 800 | TC | 1190.5 | 1188.1 | PV1-19 | 1187.44 | 1185.34 | 49.59 | 0.15 | 0.076 | 0.2 | 5.417 | 2.576 | 0.33333 | 1.7 | 3.417 | 5.431 | 1.152 | 0.503 | 0.712 | 6.591 | 1.434 | 4.19 |  | 268.629 | 326.848 |  |  |  | 326.848 | [6 empty] | 84.303 | 269.3233 | [5 empty] | 269.3233 | [5 empty] | 12.645 | PA-1 |  |  |  | 49.59 | [8 empty] | 1 |  |  |  |  | 0.9 | 1 | 2 | 4 | 2 | 1 |  |  | 71.112 | 207.782 | [8 empty] | 207.782
| PV1-19 | 800 | TC | 1187.44 | 1185.29 | PV1-20 | 1184.81 | 1182.71 | 48.48 | 0.15 | 0.076 | 0.2 | 5.334 | 2.451 | 0.33333 | 1.7 | 3.334 | 5.167 | 1.152 | 0.503 | 0.712 | 6.169 | 1.434 | 3.768 |  | 258.592 | 299.073 |  |  |  | 299.073 | [6 empty] | 82.416 | 250.4962 | [5 empty] | 250.4962 | [5 empty] | 12.362 | PA-1 |  |  |  | 48.48 | [8 empty] | 1 |  |  |  |  | 0.65 | 1 | 2 | 4 | 2 | 1 |  |  | 69.52 | 182.673 | [8 empty] | 182.673
| PV1-20 | 800 | TC | 1184.81 | 1181.677 | PV1-21 | 1182.18 | 1179.33 | 48.18 | 0.15 | 0.076 | 0.2 | 5.912 | 3.318 | 0.33333 | 1.7 | 3.912 | 6.995 | 1.152 | 0.503 | 0.712 | 9.31 | 1.434 | 6.909 |  | 284.84 | 448.556 |  |  |  | 448.556 | [6 empty] | 81.906 | 337.0191 | [5 empty] | 337.0191 | [5 empty] | 12.286 | PA-2 |  |  |  | 48.18 | [8 empty] | 1 |  |  |  |  | 1.633 | 2 | 4 | 6 | 2 | 1 |  |  | 69.09 | 332.876 | [8 empty] | 332.876
| PV1-21 | 1000 | TC | 1182.18 | 1179.05 | PV1-22 | 1179.68 | 1177.38 | 48.56 | 0.15 | 0.09 | 0.2 | 6.037 | 3.055 | 0.33333 | 2 | 4.037 | 6.441 | 1.38 | 0.785 | 1.094 | 9.222 | 2.001 | 5.827 |  | 293.157 | 447.82 |  |  |  | 447.82 | [6 empty] | 97.12 | 312.775 | [5 empty] | 312.775 | [5 empty] | 14.568 | PA-2 |  |  |  |  | 48.56 | [8 empty] | 1 |  |  |  | 1.03 | 1.5 | 3 | 7 | 2 | 1 |  |  | 97.169 | 282.959 | [8 empty] | 282.959
| PV1-22 | 1000 | TC | 1179.68 | 1176.199 | PV1-23 | 1177.29 | 1174.99 | 44.98 | 0.15 | 0.09 | 0.2 | 6.153 | 3.23 | 0.33333 | 2 | 4.153 | 6.809 | 1.38 | 0.785 | 1.094 | 9.937 | 2.001 | 6.542 |  | 276.762 | 446.966 |  |  |  | 446.966 | [6 empty] | 89.96 | 306.2688 | [5 empty] | 306.2688 | [5 empty] | 13.494 | PA-2 |  |  |  |  | 44.98 | [8 empty] | 1 |  |  |  | 1.381 | 1.5 | 3 | 7 | 3 |  |  |  | 90.005 | 294.259 | [8 empty] | 294.259
| PV1-23 | 1000 | TC | 1177.29 | 1174.99 | PV1-24 | 1175.57 | 1173.27 | 49 | 0.15 | 0.09 | 0.2 | 5.76 | 2.64 | 0.33333 | 2 | 3.76 | 5.566 | 1.38 | 0.785 | 1.094 | 7.603 | 2.001 | 4.208 |  | 282.24 | 372.547 |  |  |  | 372.547 | [6 empty] | 98 | 272.734 | [5 empty] | 272.734 | [5 empty] | 14.7 | PA-1 |  |  |  |  | 49 | [8 empty] | 1 |  |  |  | 0.2 | 0.5 | 1 | 5 | 1 | 1 |  |  | 98.049 | 206.192 | [8 empty] | 206.192
| PV1-24 | 1000 | TC | 1175.57 | 1173.22 | PV1-25 | 1175 | 1172.7 | 17.15 | 0.15 | 0.09 | 0.2 | 5.777 | 2.665 | 0.33333 | 2 | 3.777 | 5.618 | 1.38 | 0.785 | 1.094 | 7.698 | 2.001 | 4.303 |  | 99.076 | 132.021 |  |  |  | 132.021 | [6 empty] | 34.3 | 96.3487 | [5 empty] | 96.3487 | [5 empty] | 5.145 | PA-1 |  |  |  |  | 17.15 | [8 empty] | 1 |  |  |  | 0.25 | 0.5 | 1 | 5 | 1 | 1 |  |  | 34.317 | 73.796 | [8 empty] | 73.796
| PV1-25 | 1000 | TC | 1175 | 1171.85 | PV1-26 | 1171.46 | 1169.16 | 60 | 0.15 | 0.09 | 0.2 | 6.043 | 3.065 | 0.33333 | 2 | 4.043 | 6.462 | 1.38 | 0.785 | 1.094 | 9.261 | 2.001 | 5.866 |  | 362.58 | 555.66 |  |  |  | 555.66 | [6 empty] | 120 | 387.72 | [5 empty] | 387.72 | [5 empty] | 18 | PA-2 |  |  |  |  | 60 | [8 empty] | 1 |  |  |  | 1.05 | 1.5 | 3 | 7 | 1 |  |  |  | 120.06 | 351.96 | [8 empty] | 351.96
| PV1-26 | 1000 | TC | 1171.46 | 1168.01 | PV1-27 | 1170.66 | 1168.36 | 15.09 | 0.15 | 0.09 | 0.2 | 6.143 | 3.215 | 0.33333 | 2 | 4.143 | 6.778 | 1.38 | 0.785 | 1.094 | 9.875 | 2.001 | 6.48 |  | 92.698 | 149.014 |  |  |  | 149.014 | [6 empty] | 30.18 | 102.28 | [5 empty] | 102.28 | [5 empty] | 4.527 | PA-2 |  |  |  |  | 15.09 | [8 empty] | 1 |  |  |  | 1.35 | 1.5 | 3 | 7 | 1 |  |  |  | 30.195 | 97.783 | [8 empty] | 97.783
| PV1-27 | 1000 | TC | 1170.66 | 1167.86 | PV1-28 | 1169.25 | 1166.95 | 20.87 | 0.15 | 0.09 | 0.2 | 5.927 | 2.89 | 0.33333 | 2 | 3.927 | 6.093 | 1.38 | 0.785 | 1.094 | 8.565 | 2.001 | 5.17 |  | 123.696 | 178.752 |  |  |  | 178.752 | [6 empty] | 41.74 | 127.1609 | [5 empty] | 127.1609 | [5 empty] | 6.261 | PA-1 |  |  |  |  | 20.87 | [8 empty] | 1 |  |  |  | 0.7 | 1 | 2 | 6 | 2 |  |  |  | 41.761 | 107.898 | [8 empty] | 107.898
| PV1-28 | 1000 | TC | 1169.25 | 1165.75 | PV1-29 | 1166.88 | 1164.58 | 27.1 | 0.15 | 0.09 | 0.2 | 6.16 | 3.24 | 0.33333 | 2 | 4.16 | 6.831 | 1.38 | 0.785 | 1.094 | 9.979 | 2.001 | 6.584 |  | 166.936 | 270.431 |  |  |  | 270.431 | [6 empty] | 54.2 | 185.1201 | [5 empty] | 185.1201 | [5 empty] | 8.13 | PA-2 |  |  |  |  | 27.1 | [8 empty] | 1 |  |  |  | 1.4 | 1.5 | 3 | 7 | 1 |  |  |  | 54.227 | 178.426 | [8 empty] | 178.426
| PV1-29 | 1000 | TC | 1166.88 | 1163.98 | PV1-30 | 1164.19 | 1161.89 | 47.62 | 0.15 | 0.09 | 0.2 | 5.96 | 2.94 | 0.33333 | 2 | 3.96 | 6.198 | 1.38 | 0.785 | 1.094 | 8.761 | 2.001 | 5.366 |  | 283.815 | 417.199 |  |  |  | 417.199 | [6 empty] | 95.24 | 295.1488 | [5 empty] | 295.1488 | [5 empty] | 14.286 | PA-1 |  |  |  |  | 47.62 | [8 empty] | 1 |  |  |  | 0.8 | 1 | 2 | 6 | 2 |  |  |  | 95.288 | 255.529 | [8 empty] | 255.529
| PV1-30 | 1500 | TC | 1164.19 | 1161.39 | PV1-31 | 1164 | 1161.2 | 21.88 | 0.15 | 0.135 | 0.2 | 6.723 | 3.185 | 0.33333 | 2.6 | 4.723 | 6.715 | 1.97 | 1.767 | 2.461 | 11.662 | 3.565 | 5.246 |  | 147.099 | 255.165 | [9 empty] | 255.165 | 56.888 | 146.9242 | [8 empty] | 146.9242 |  |  | 8.533 | PA-2 | [6 empty] | 21.88 | [8 empty] | 1 |  | 0.7 | 1 | 2 | 7 | 2 |  |  |  | 78.002 | 114.782 | [8 empty] | 114.782
| PV1-31 | 1500 | TC | 1164 | 1160.75 | PV1-32 | 1164 | 1160.626 | 51.01 | 0.15 | 0.135 | 0.2 | 7.065 | 3.697 | 0.33333 | 2.6 | 5.065 | 7.794 | 1.97 | 1.767 | 2.461 | 14.169 | 3.565 | 7.753 |  | 360.386 | 722.761 | [9 empty] | 722.761 | 132.626 | 397.5719 | [8 empty] | 397.5719 |  |  | 19.894 | PA-2 | [6 empty] | 51.01 | [8 empty] | 1 |  | 1.15 | 1.5 | 3 | 8 | 1 |  |  |  | 181.851 | 395.481 | [8 empty] | 395.481
| PV1-32 | 1500 | TC | 1164 | 1160.626 | PV1-33 | 1164 | 1160.445 | 47.67 | 0.15 | 0.135 | 0.2 | 7.167 | 3.85 | 0.33333 | 2.6 | 5.167 | 8.117 | 1.97 | 1.767 | 2.461 | 14.951 | 3.565 | 8.535 |  | 341.651 | 712.714 | [9 empty] | 712.714 | 123.942 | 386.9374 | [8 empty] | 386.9374 |  |  | 18.591 | PA-2 | [6 empty] | 47.67 | [8 empty] | 1 |  | 1.274 | 1.5 | 3 | 8 |  |  |  |  | 169.944 | 406.863 | [8 empty] | 406.863
| PV1-33 | 1500 | TC | 1164 | 1159.695 | LAGOA 01A | 1160.7 | 1159.6 | 6.57 | 0.15 | 0.135 | 0.2 | 6.659 | 3.088 | 0.33333 | 2.6 | 4.659 | 6.51 | 1.97 | 1.767 | 2.461 | 11.208 | 3.565 | 4.792 |  | 43.75 | 73.637 | [9 empty] | 73.637 | 17.082 | 42.7707 | [8 empty] | 42.7707 |  |  | 2.562 | PA-2 | [6 empty] | 6.57 | [8 empty] | 1 |  | 2.205 | 2.5 | 5 | 10 |  |  |  |  | 23.422 | 31.483 | [8 empty] | 31.483
2 | PV2-1 | 600 | TC | 1204.08 | 1202.18 | PV2-2 | 1204.96 | 1202.075 | 20.99 | 0.1 | 0.06 | 0.2 | 6.4 | 2.652 | 0 | 4.4 | 4.4 | 5.304 | 0.92 | 0.283 | 0.407 | 11.669 | 3.201 | 7.621 |  | 134.336 | 244.932 | [9 empty] | 244.932 | 92.356 | 111.331 | [8 empty] | 111.331 |  |  | 9.236 | PA-1 |  |  | 20.99 | [8 empty] | 1 | [5 empty] | 0.5 | 0.5 | 1 | 3 | 1 |  |  |  | 67.189 | 159.965 | [8 empty] | 159.965
LANÇMTO | PV2-2 | 600 | TC | 1204.96 | 1202.025 | PV1-5 | 1204.71 | 1201.855 | 34.02 | 0.1 | 0.06 | 0.2 | 6.4 | 3.155 | 0 | 4.4 | 4.4 | 6.31 | 0.92 | 0.283 | 0.407 | 13.882 | 3.201 | 9.834 |  | 217.728 | 472.266 | [9 empty] | 472.266 | 149.688 | 214.6662 | [8 empty] | 214.6662 |  |  | 14.969 | PA-2 |  |  | 34.02 | [8 empty] | 1 | [5 empty] | 1.535 | 2 | 4 | 6 | 1 |  |  |  | 108.898 | 334.553 | [8 empty] | 334.553
REDE 1
LAGOA
3 | PV3-1 | 600 | TC | 1201.57 | 1199.67 | PV1-11 | 1201 | 1199.1 | 27.27 | 0.1 | 0.06 | 0.2 | 6.4 | 2.16 | 0 | 4.4 | 4.4 | 4.32 | 0.92 | 0.283 | 0.407 | 9.504 | 3.201 | 5.456 |  | 174.528 | 259.174 | [9 empty] | 259.174 | 119.988 | 117.8064 | [8 empty] | 117.8064 |  |  | 11.999 | PA-1 |  |  | 27.27 | [8 empty] | 1 | [5 empty] | 0.5 | 0.5 | 1 | 3 | 1 |  |  |  | 87.291 | 148.785 | [8 empty] | 148.785
LANÇMTO
REDE 1
LAGOA
4 | PV4-1 | 600 | TC | 1196.53 | 1194.63 | PV1-14 | 1196.98 | 1194.451 | 25.8 | 0.1 | 0.06 | 0.2 | 6.4 | 2.474 | 0 | 4.4 | 4.4 | 4.948 | 0.92 | 0.283 | 0.407 | 10.886 | 3.201 | 6.838 |  | 165.12 | 280.859 | [9 empty] | 280.859 | 113.52 | 127.6584 | [8 empty] | 127.6584 |  |  | 11.352 | PA-1 |  |  | 25.8 | [8 empty] | 1 | [5 empty] | 0.5 | 0.5 | 1 | 3 |  | 1 |  |  | 82.586 | 176.42 | [8 empty] | 176.42
LANÇMTO
REDE 1
LAGOA
5 | PV5-1 | 600 | TC | 1199.04 | 1197.14 | PV5-2 | 1198.7 | 1196.8 | 8.94 | 0.1 | 0.06 | 0.2 | 6.4 | 2.16 | 0 | 4.4 | 4.4 | 4.32 | 0.92 | 0.283 | 0.407 | 9.504 | 3.201 | 5.456 |  | 57.216 | 84.966 | [9 empty] | 84.966 | 39.336 | 38.6208 | [8 empty] | 38.6208 |  |  | 3.934 | PA-1 |  |  | 8.94 | [8 empty] | 1 | [5 empty] | 0.5 | 0.5 | 1 | 3 |  |  | 1 |  | 28.617 | 48.777 | [8 empty] | 48.777
LANÇMTO | PV5-2 | 600 | TC | 1198.7 | 1196.75 | PV5-3 | 1197.78 | 1195.88 | 25.07 | 0.1 | 0.06 | 0.2 | 4.857 | 2.185 | 0.33333 | 1.4 | 2.857 | 4.606 | 0.92 | 0.283 | 0.407 | 4.651 | 1.023 | 3.081 |  | 121.765 | 116.601 |  |  | 116.601 | [7 empty] | 35.098 | 115.4724 |  | 115.4724 | [8 empty] | 3.51 |  | PA-1 |  |  | 25.07 | [8 empty] | 1 | [5 empty] | 0.55 | 1 | 2 | 4 | 1 |  |  |  | 25.647 | 77.241 | [5 empty] | 77.241
REDE 1 | PV5-3 | 600 | TC | 1197.78 | 1195.83 | PV5-4 | 1197.58 | 1195.68 | 8.27 | 0.1 | 0.06 | 0.2 | 4.857 | 2.185 | 0.33333 | 1.4 | 2.857 | 4.606 | 0.92 | 0.283 | 0.407 | 4.651 | 1.023 | 3.081 |  | 40.167 | 38.464 |  |  | 38.464 | [7 empty] | 11.578 | 38.0916 |  | 38.0916 | [8 empty] | 1.158 |  | PA-1 |  |  | 8.27 | [8 empty] | 1 | [5 empty] | 0.55 | 1 | 2 | 4 | 1 |  |  |  | 8.46 | 25.48 | [5 empty] | 25.48
LAGOA | PV5-4 | 600 | TC | 1197.58 | 1195.68 | PV5-5 | 1196.99 | 1195.09 | 13.08 | 0.1 | 0.06 | 0.2 | 4.84 | 2.16 | 0.33333 | 1.4 | 2.84 | 4.554 | 0.92 | 0.283 | 0.407 | 4.579 | 1.023 | 3.009 |  | 63.307 | 59.893 |  |  | 59.893 | [7 empty] | 18.312 | 59.5663 |  | 59.5663 | [8 empty] | 1.831 |  | PA-1 |  |  | 13.08 | [8 empty] | 1 | [5 empty] | 0.5 | 0.5 | 1 | 3 |  |  |  |  | 13.381 | 39.358 | [5 empty] | 39.358
| PV5-5 | 600 | TC | 1196.99 | 1195.09 | PV5-6 | 1196.84 | 1194.921 | 33.8 | 0.1 | 0.06 | 0.2 | 4.846 | 2.169 | 0.33333 | 1.4 | 2.846 | 4.573 | 0.92 | 0.283 | 0.407 | 4.605 | 1.023 | 3.035 |  | 163.795 | 155.649 |  |  | 155.649 | [7 empty] | 47.32 | 154.5674 |  | 154.5674 | [8 empty] | 4.732 |  | PA-1 |  |  | 33.8 | [8 empty] | 1 | [5 empty] | 0.5 | 1 | 2 | 4 |  | 1 |  |  | 34.577 | 102.583 | [5 empty] | 102.583
| PV5-6 | 600 | TC | 1196.84 | 1194.921 | PV1-15 | 1195.94 | 1194.04 | 27.34 | 0.1 | 0.06 | 0.2 | 4.846 | 2.169 | 0.33333 | 1.4 | 2.846 | 4.573 | 0.92 | 0.283 | 0.407 | 4.605 | 1.023 | 3.035 |  | 132.49 | 125.901 |  |  | 125.901 | [7 empty] | 38.276 | 125.0258 |  | 125.0258 | [8 empty] | 3.828 |  | PA-1 |  |  | 27.34 | [8 empty] | 1 | [5 empty] | 0.519 | 1 | 2 | 4 | 1 | 1 |  |  | 27.969 | 82.977 | [5 empty] | 82.977
6 | PV6-1 | 600 | TC | 1198.53 | 1196.63 | PV6-2 | 1198.02 | 1196.12 | 11.28 | 0.1 | 0.06 | 0.2 | 4.84 | 2.16 | 0.33333 | 1.4 | 2.84 | 4.554 | 0.92 | 0.283 | 0.407 | 4.579 | 1.023 | 3.009 |  | 54.595 | 51.651 |  |  | 51.651 | [7 empty] | 15.792 | 51.3691 |  | 51.3691 | [8 empty] | 1.579 |  | PA-1 |  |  | 11.28 | [8 empty] | 1 | [5 empty] | 0.5 | 0.5 | 1 | 3 | 1 |  |  |  | 11.539 | 33.942 | [5 empty] | 33.942
LANÇMTO | PV6-2 | 600 | TC | 1198.02 | 1196.12 | PV6-3 | 1195.96 | 1194.06 | 36.68 | 0.1 | 0.06 | 0.2 | 4.84 | 2.16 | 0.33333 | 1.4 | 2.84 | 4.554 | 0.92 | 0.283 | 0.407 | 4.579 | 1.023 | 3.009 |  | 177.531 | 167.958 |  |  | 167.958 | [7 empty] | 51.352 | 167.0407 |  | 167.0407 | [8 empty] | 5.135 |  | PA-1 |  |  | 36.68 | [8 empty] | 1 | [5 empty] | 0.5 | 1 | 2 | 4 | 1 |  |  |  | 37.524 | 110.37 | [5 empty] | 110.37
REDE 1 | PV6-3 | 600 | TC | 1195.96 | 1194.01 | PV6-4 | 1192.37 | 1190.47 | 44.81 | 0.1 | 0.06 | 0.2 | 4.857 | 2.185 | 0.33333 | 1.4 | 2.857 | 4.606 | 0.92 | 0.283 | 0.407 | 4.651 | 1.023 | 3.081 |  | 217.642 | 208.411 |  |  | 208.411 | [7 empty] | 62.734 | 206.3949 |  | 206.3949 | [8 empty] | 6.273 |  | PA-1 |  |  | 44.81 | [8 empty] | 1 | [5 empty] | 0.55 | 1 | 2 | 4 | 1 |  |  |  | 45.841 | 138.06 | [5 empty] | 138.06
LAGOA | PV6-4 | 600 | TC | 1192.37 | 1190.47 | PV6-5 | 1193.38 | 1190.332 | 27.59 | 0.1 | 0.06 | 0.2 | 5.223 | 2.734 | 0.33333 | 1.4 | 3.223 | 5.764 | 0.92 | 0.283 | 0.407 | 6.32 | 1.023 | 4.75 |  | 144.103 | 174.369 |  |  | 174.369 | [7 empty] | 38.626 | 159.0288 |  | 159.0288 | [8 empty] | 3.863 |  | PA-1 |  |  | 27.59 | [8 empty] | 1 | [5 empty] | 0.5 | 0.5 | 1 | 3 | 2 |  |  |  | 28.225 | 131.053 | [5 empty] | 131.053
| PV6-5 | 800 | TC | 1193.38 | 1190.132 | PV6-6 | 1193.62 | 1190.064 | 36.91 | 0.15 | 0.076 | 0.2 | 6.185 | 3.728 | 0.33333 | 1.7 | 4.185 | 7.859 | 1.152 | 0.503 | 0.712 | 10.97 | 1.434 | 8.569 |  | 228.288 | 404.903 | [5 empty] | 404.903 |  |  |  |  | 62.747 | 290.0757 | [6 empty] | 290.0757 |  |  |  |  | 9.412 | PA-2 |  |  |  | 36.91 | [8 empty] | 1 |  |  |  |  | 1.748 | 2 | 4 | 6 | 2 |  |  |  | 52.929 | 316.282 | [8 empty] | 316.282
| PV6-6 | 800 | TC | 1193.62 | 1190.064 | PV1-17 | 1192.99 | 1189.992 | 44.2 | 0.15 | 0.076 | 0.2 | 6.102 | 3.603 | 0.33333 | 1.7 | 4.102 | 7.596 | 1.152 | 0.503 | 0.712 | 10.452 | 1.434 | 8.051 |  | 269.708 | 461.978 | [5 empty] | 461.978 |  |  |  |  | 75.14 | 335.7432 | [6 empty] | 335.7432 |  |  |  |  | 11.271 | PA-2 |  |  |  | 44.2 | [8 empty] | 1 |  |  |  |  | 2.056 | 2.5 | 5 | 7 | 1 |  |  |  | 63.383 | 355.854 | [8 empty] | 355.854
7 | PV7-1 | 600 | TC | 1185.5 | 1183.3 | PV7-2 | 1186.22 | 1183.32 | 15.06 | 0.1 | 0.06 | 0.2 | 5.273 | 2.81 | 0.33333 | 1.4 | 3.273 | 5.924 | 0.92 | 0.283 | 0.407 | 6.566 | 1.023 | 4.996 |  | 79.411 | 98.884 |  |  | 98.884 | [7 empty] | 21.084 | 89.2154 |  | 89.2154 | [8 empty] | 2.108 |  | PA-1 |  |  | 15.06 | [8 empty] | 1 | [5 empty] | 0.8 | 1 | 2 | 4 |  | 1 |  |  | 15.406 | 75.24 | [5 empty] | 75.24
LANÇMTO | PV7-2 | 600 | TC | 1186.22 | 1183.32 | PV7-3 | 1184.3 | 1182.4 | 40.82 | 0.1 | 0.06 | 0.2 | 5.173 | 2.66 | 0.33333 | 1.4 | 3.173 | 5.608 | 0.92 | 0.283 | 0.407 | 6.082 | 1.023 | 4.512 |  | 211.162 | 248.267 |  |  | 248.267 | [7 empty] | 57.148 | 228.9186 |  | 228.9186 | [8 empty] | 5.715 |  | PA-1 |  |  | 40.82 | [8 empty] | 1 | [5 empty] | 1.5 | 2 | 4 | 6 |  |  |  |  | 41.759 | 184.18 | [5 empty] | 184.18
REDE 1 | PV7-3 | 600 | TC | 1184.3 | 1182.4 | PV7-4 | 1185.12 | 1182.127 | 44.57 | 0.1 | 0.06 | 0.2 | 5.204 | 2.706 | 0.33333 | 1.4 | 3.204 | 5.705 | 0.92 | 0.283 | 0.407 | 6.229 | 1.023 | 4.659 |  | 231.942 | 277.627 |  |  | 277.627 | [7 empty] | 62.398 | 254.2719 |  | 254.2719 | [8 empty] | 6.24 |  | PA-1 |  |  | 44.57 | [8 empty] | 1 | [5 empty] | 0.5 | 0.5 | 1 | 3 | 1 |  |  |  | 45.595 | 207.652 | [5 empty] | 207.652
LAGOA | PV7-4 | 600 | TC | 1185.12 | 1182.127 | PV1-20 | 1184.81 | 1181.877 | 50.03 | 0.1 | 0.06 | 0.2 | 5.549 | 3.223 | 0.33333 | 1.4 | 3.549 | 6.795 | 0.92 | 0.283 | 0.407 | 7.975 | 1.023 | 6.405 |  | 277.616 | 398.989 |  |  | 398.989 | [7 empty] | 70.042 | 339.9538 |  | 339.9538 | [8 empty] | 7.004 |  | PA-2 |  |  | 50.03 | [8 empty] | 1 | [5 empty] | 1.593 | 2 | 4 | 6 | 1 |  |  |  | 51.181 | 320.442 | [6 empty] | 320.442
8 | PV8-1 | 600 | TC | 1181.85 | 1179.95 | PV1-21 | 1182.18 | 1179.45 | 60 | 0.1 | 0.06 | 0.2 | 5.117 | 2.575 | 0.33333 | 1.4 | 3.117 | 5.429 | 0.92 | 0.283 | 0.407 | 5.816 | 1.023 | 4.246 |  | 307.02 | 348.96 |  |  | 348.96 | [7 empty] | 84 | 325.74 |  | 325.74 | [8 empty] | 8.4 |  | PA-1 |  |  | 60 | [8 empty] | 1 | [5 empty] | 0.5 | 0.5 | 1 | 3 |  | 1 |  |  | 61.38 | 254.76 | [5 empty] | 254.76
LANÇMTO
REDE 1
LAGOA
9 | PV9-1 | 600 | TC | 1179 | 1177.1 | PV9-2 | 1179.74 | 1176.801 | 29.73 | 0.1 | 0.06 | 0.2 | 6.4 | 2.68 | 0 | 4.4 | 4.4 | 5.36 | 0.92 | 0.283 | 0.407 | 11.792 | 3.201 | 7.744 |  | 190.272 | 350.576 | [9 empty] | 350.576 | 130.812 | 159.3528 | [8 empty] | 159.3528 |  |  | 13.081 | PA-1 |  |  | 29.73 | [8 empty] | 1 | [5 empty] | 0.5 | 1 | 2 | 4 | 1 |  |  |  | 95.166 | 230.229 | [8 empty] | 230.229
LANÇMTO | PV9-2 | 600 | TC | 1179.74 | 1176.801 | PV1-22 | 1179.68 | 1176.599 | 30.46 | 0.1 | 0.06 | 0.2 | 6.4 | 3.27 | 0 | 4.4 | 4.4 | 6.54 | 0.92 | 0.283 | 0.407 | 14.388 | 3.201 | 10.34 |  | 194.944 | 438.258 | [9 empty] | 438.258 | 134.024 | 199.2084 | [8 empty] | 199.2084 |  |  | 13.402 | PA-2 |  |  | 30.46 | [8 empty] | 1 | [5 empty] | 1.539 | 2 | 4 | 6 | 1 |  |  |  | 97.502 | 314.956 | [8 empty] | 314.956
REDE 1
LAGOA
SUBTOTAIS REDE LANÇAMENTO LAGOA | [8 empty] | 1807.37 | [16 empty] | 385.216 | 788.834 | 0 | 0 | 0 | 0 | 0 | 0 | 0 | 0 | 0 | 788.834 | 264.836 |  | 0 | 0 | 0 | 0 | 0 | 0 | 0 | 0 | 358.5612 | 0 | 0 | 26.483 |  | 0 | 0 | 60.19 | 0 | 0 | 0 | 0 | 0 | 0 | 0 | 0 | 2 | 0 | 0 | 0 | 0 | 0 | 2.039 | 3 | 6 | 10 | 2 | 0 | 0 | 0 | 192.668 | 545.185 | 0 | 0 | 0 | 0 | 0 | 0 | 0 | 0 | 545.185
1 | PV1-1 | 600 | TC | 1199.34 | 1197.44 | PV1-2 | 1196.48 | 1194.58 | 38.34 | 0.1 | 0.06 | 0.2 | 6.4 | 2.16 | 0 | 4.4 | 4.4 | 4.32 | 0.92 | 0.283 | 0.407 | 9.504 | 3.201 | 5.456 |  | 245.376 | 364.383 | [9 empty] | 364.383 | 168.696 | 165.6288 | [8 empty] | 165.6288 |  |  | 16.87 | PA-1 |  |  | 38.34 | [8 empty] | 1 | [5 empty] | 0.5 | 0.5 | 1 | 3 |  | 1 |  |  | 122.726 | 209.183 | [8 empty] | 209.183
LANÇMETO | PV1-2 | 600 | TC | 1196.48 | 1194.53 | DISS. B2 | 1195.96 | 1194.45 | 9.68 | 0.1 | 0.06 | 0.2 | 4.727 | 1.99 | 0.33333 | 1.4 | 2.727 | 4.195 | 0.92 | 0.283 | 0.407 | 4.106 | 1.023 | 2.536 |  | 45.757 | 39.746 |  |  | 39.746 | [7 empty] | 13.552 | 40.6076 |  | 40.6076 | [8 empty] | 1.355 |  | PA-1 |  |  | 9.68 | [8 empty] | 1 | [5 empty] | 0.55 | 1 | 2 | 4 |  |  |  |  | 9.903 | 24.548 | [5 empty] | 24.548
DIRETO
1
SUBTOTAIS REDE LANÇAMENTO DIRETO 1 | [8 empty] | 48.02 | [16 empty] | 291.133 | 404.129 | 0 | 0 | 39.746 | 0 | 0 | 0 | 0 | 0 | 0 | 364.383 | 182.248 |  | 0 | 40.6076 | 0 | 0 | 0 | 0 | 0 | 0 | 165.6288 | 0 | 1.355 | 16.87 |  | 0 | 0 | 48.02 | 0 | 0 | 0 | 0 | 0 | 0 | 0 | 0 | 2 | 0 | 0 | 0 | 0 | 0 | 1.05 | 1.5 | 3 | 7 | 0 | 1 | 0 | 0 | 132.629 | 233.731 | 0 | 0 | 0 | 0 | 0 | 24.548 | 0 | 0 | 209.183
1 | PV1-1 | 600 | TC | 1203.69 | 1201.79 | PV1-2 | 1203.58 | 1201.594 | 39.27 | 0.1 | 0.06 | 0.2 | 4.869 | 2.203 | 0.33333 | 1.4 | 2.869 | 4.644 | 0.92 | 0.283 | 0.407 | 4.702 | 1.023 | 3.132 |  | 191.206 | 184.648 |  |  | 184.648 | [7 empty] | 54.978 | 182.3699 |  | 182.3699 | [8 empty] | 5.498 |  | PA-1 |  |  | 39.27 | [8 empty] | 1 | [5 empty] | 0.5 | 1 | 2 | 4 |  | 1 |  |  | 40.173 | 122.994 | [5 empty] | 122.994
LANÇMETO | PV1-2 | 600 | TC | 1203.58 | 1201.544 | PV1-3 | 1202.98 | 1201.08 | 19.64 | 0.1 | 0.06 | 0.2 | 4.885 | 2.228 | 0.33333 | 1.4 | 2.885 | 4.697 | 0.92 | 0.283 | 0.407 | 4.773 | 1.023 | 3.203 |  | 95.941 | 93.742 |  |  | 93.742 | [7 empty] | 27.496 | 92.2491 |  | 92.2491 | [8 empty] | 2.75 |  | PA-1 |  |  | 19.64 | [8 empty] | 1 | [5 empty] | 0.636 | 1 | 2 | 4 |  |  | 1 |  | 20.092 | 62.907 | [5 empty] | 62.907
DIRETO | PV1-3 | 600 | TC | 1202.98 | 1201.03 | PV1-4 | 1202.59 | 1200.69 | 13.82 | 0.1 | 0.06 | 0.2 | 4.857 | 2.185 | 0.33333 | 1.4 | 2.857 | 4.606 | 0.92 | 0.283 | 0.407 | 4.651 | 1.023 | 3.081 |  | 67.124 | 64.277 |  |  | 64.277 | [7 empty] | 19.348 | 63.6549 |  | 63.6549 | [8 empty] | 1.935 |  | PA-1 |  |  | 13.82 | [8 empty] | 1 | [5 empty] | 0.55 | 1 | 2 | 4 | 1 |  |  |  | 14.138 | 42.579 | [5 empty] | 42.579
2 | PV1-4 | 600 | TC | 1202.59 | 1200.64 | PV1-5 | 1202.19 | 1200.29 | 15.9 | 0.1 | 0.06 | 0.2 | 4.857 | 2.185 | 0.33333 | 1.4 | 2.857 | 4.606 | 0.92 | 0.283 | 0.407 | 4.651 | 1.023 | 3.081 |  | 77.226 | 73.951 |  |  | 73.951 | [7 empty] | 22.26 | 73.2354 |  | 73.2354 | [8 empty] | 2.226 |  | PA-1 |  |  | 15.9 | [8 empty] | 1 | [5 empty] | 0.55 | 1 | 2 | 4 | 1 |  |  |  | 16.266 | 48.988 | [5 empty] | 48.988
| PV1-5 | 600 | TC | 1202.19 | 1200.29 | PV1-6 | 1199.76 | 1197.86 | 35.96 | 0.1 | 0.06 | 0.2 | 4.84 | 2.16 | 0.33333 | 1.4 | 2.84 | 4.554 | 0.92 | 0.283 | 0.407 | 4.579 | 1.023 | 3.009 |  | 174.046 | 164.661 |  |  | 164.661 | [7 empty] | 50.344 | 163.7618 |  | 163.7618 | [8 empty] | 5.034 |  | PA-1 |  |  | 35.96 | [8 empty] | 1 | [5 empty] | 0.5 | 1 | 2 | 4 |  |  | 1 |  | 36.787 | 108.204 | [5 empty] | 108.204
| PV1-6 | 600 | TC | 1199.76 | 1197.81 | PV1-7 | 1198.59 | 1196.69 | 20.61 | 0.1 | 0.06 | 0.2 | 6 | 2.185 | 0 | 4 | 4 | 4.37 | 0.92 | 0.283 | 0.407 | 8.74 | 2.873 | 5.06 |  | 123.66 | 180.131 | [9 empty] | 180.131 | 82.44 | 90.0657 | [8 empty] | 90.0657 |  |  | 8.244 | PA-1 |  |  | 20.61 | [8 empty] | 1 | [5 empty] | 0.55 | 1 | 2 | 4 | 1 |  |  |  | 59.213 | 104.287 | [8 empty] | 104.287
| PV1-7 | 600 | TC | 1198.59 | 1196.59 | PV1-8 | 1198.27 | 1196.37 | 10.79 | 0.1 | 0.06 | 0.2 | 6 | 2.21 | 0 | 4 | 4 | 4.42 | 0.92 | 0.283 | 0.407 | 8.84 | 2.873 | 5.16 |  | 64.74 | 95.384 | [9 empty] | 95.384 | 43.16 | 47.6918 | [8 empty] | 47.6918 |  |  | 4.316 | PA-1 |  |  | 10.79 | [8 empty] | 1 | [5 empty] | 0.6 | 1 | 2 | 4 | 1 |  |  |  | 31 | 55.676 | [8 empty] | 55.676
| PV1-8 | 600 | TC | 1198.27 | 1196.27 | PV1-9 | 1198.11 | 1196.11 | 11.38 | 0.1 | 0.06 | 0.2 | 6 | 2.26 | 0 | 4 | 4 | 4.52 | 0.92 | 0.283 | 0.407 | 9.04 | 2.873 | 5.36 |  | 68.28 | 102.875 | [9 empty] | 102.875 | 45.52 | 51.4376 | [8 empty] | 51.4376 |  |  | 4.552 | PA-1 |  |  | 11.38 | [8 empty] | 1 | [5 empty] | 0.6 | 1 | 2 | 4 |  |  |  |  | 32.695 | 60.997 | [8 empty] | 60.997
| PV1-9 | 600 | TC | 1198.11 | 1196.11 | PV1-10 | 1197.55 | 1195.65 | 7.87 | 0.1 | 0.06 | 0.2 | 6 | 2.21 | 0 | 4 | 4 | 4.42 | 0.92 | 0.283 | 0.407 | 8.84 | 2.873 | 5.16 |  | 47.22 | 69.571 | [9 empty] | 69.571 | 31.48 | 34.7854 | [8 empty] | 34.7854 |  |  | 3.148 | PA-1 |  |  | 7.87 | [8 empty] | 1 | [5 empty] | 0.6 | 1 | 2 | 4 | 1 |  |  |  | 22.611 | 40.609 | [8 empty] | 40.609
| PV1-10 | 600 | TC | 1197.55 | 1195.6 | PV1-11 | 1195.73 | 1193.83 | 29.36 | 0.1 | 0.06 | 0.2 | 6 | 2.185 | 0 | 4 | 4 | 4.37 | 0.92 | 0.283 | 0.407 | 8.74 | 2.873 | 5.06 |  | 176.16 | 256.606 | [9 empty] | 256.606 | 117.44 | 128.3032 | [8 empty] | 128.3032 |  |  | 11.744 | PA-1 |  |  | 29.36 | [8 empty] | 1 | [5 empty] | 0.55 | 1 | 2 | 4 |  | 1 |  |  | 84.351 | 148.562 | [8 empty] | 148.562
| PV1-11 | 600 | TC | 1195.73 | 1193.63 | PV1-12 | 1195.46 | 1193.51 | 7.71 | 0.1 | 0.06 | 0.2 | 6 | 2.285 | 0 | 4 | 4 | 4.57 | 0.92 | 0.283 | 0.407 | 9.14 | 2.873 | 5.46 |  | 46.26 | 70.469 | [9 empty] | 70.469 | 30.84 | 35.2347 | [8 empty] | 35.2347 |  |  | 3.084 | PA-1 |  |  | 7.71 | [8 empty] | 1 | [5 empty] | 0.7 | 1 | 2 | 4 | 2 |  |  |  | 22.151 | 42.097 | [8 empty] | 42.097
| PV1-12 | 600 | TC | 1195.46 | 1193.51 | PV1-13 | 1195.24 | 1193.34 | 5.5 | 0.1 | 0.06 | 0.2 | 6 | 2.185 | 0 | 4 | 4 | 4.37 | 0.92 | 0.283 | 0.407 | 8.74 | 2.873 | 5.06 |  | 33 | 48.07 | [9 empty] | 48.07 | 22 | 24.035 | [8 empty] | 24.035 |  |  | 2.2 | PA-1 |  |  | 5.5 | [8 empty] | 1 | [5 empty] | 0.55 | 1 | 2 | 4 |  |  |  |  | 15.802 | 27.83 | [8 empty] | 27.83
| PV1-13 | 600 | TC | 1195.24 | 1193.34 | PV1-14 | 1194.3 | 1192.4 | 18.11 | 0.1 | 0.06 | 0.2 | 6 | 2.16 | 0 | 4 | 4 | 4.32 | 0.92 | 0.283 | 0.407 | 8.64 | 2.873 | 4.96 |  | 108.66 | 156.47 | [9 empty] | 156.47 | 72.44 | 78.2352 | [8 empty] | 78.2352 |  |  | 7.244 | PA-1 |  |  | 18.11 | [8 empty] | 1 | [5 empty] | 0.5 | 1 | 2 | 4 |  |  |  |  | 52.03 | 89.826 | [8 empty] | 89.826
| PV1-14 | 600 | TC | 1194.3 | 1192.4 | PV1-15 | 1192.05 | 1190.15 | 25.74 | 0.1 | 0.06 | 0.2 | 6 | 2.16 | 0 | 4 | 4 | 4.32 | 0.92 | 0.283 | 0.407 | 8.64 | 2.873 | 4.96 |  | 154.44 | 222.394 | [9 empty] | 222.394 | 102.96 | 111.1968 | [8 empty] | 111.1968 |  |  | 10.296 | PA-1 |  |  | 25.74 | [8 empty] | 1 | [5 empty] | 0.5 | 0.5 | 1 | 3 |  |  |  |  | 73.951 | 127.67 | [8 empty] | 127.67
| PV1-15 | 600 | TC | 1192.05 | 1189.2 | DISS. A1 | 1192.05 | 1189.98 | 8.71 | 0.1 | 0.06 | 0.2 | 6 | 2.72 | 0 | 4 | 4 | 5.44 | 0.92 | 0.283 | 0.407 | 10.88 | 2.873 | 7.2 |  | 52.26 | 94.765 | [9 empty] | 94.765 | 34.84 | 47.3824 | [8 empty] | 47.3824 |  |  | 3.484 | PA-1 |  |  | 8.71 | [8 empty] | 1 | [5 empty] | 1.45 | 1.5 | 3 | 5 |  | 1 |  |  | 25.024 | 62.712 | [8 empty] | 62.712
2 | PV2-1 | 600 | TC | 1201.88 | 1199.98 | PV2-2 | 1200.72 | 1198.82 | 25.17 | 0.1 | 0.06 | 0.2 | 6.4 | 2.16 | 0 | 4.4 | 4.4 | 4.32 | 0.92 | 0.283 | 0.407 | 9.504 | 3.201 | 5.456 |  | 161.088 | 239.216 | [9 empty] | 239.216 | 110.748 | 108.7344 | [8 empty] | 108.7344 |  |  | 11.075 | PA-1 |  |  | 25.17 | [8 empty] | 1 | [5 empty] | 0.5 | 1 | 2 | 4 |  | 1 |  |  | 80.569 | 137.328 | [8 empty] | 137.328
LANÇMETO | PV2-2 | 600 | TC | 1200.72 | 1198.77 | PV2-3 | 1200.08 | 1198.18 | 16.28 | 0.1 | 0.06 | 0.2 | 4.857 | 2.185 | 0.33333 | 1.4 | 2.857 | 4.606 | 0.92 | 0.283 | 0.407 | 4.651 | 1.023 | 3.081 |  | 79.072 | 75.718 |  |  | 75.718 | [7 empty] | 22.792 | 74.9857 |  | 74.9857 | [8 empty] | 2.279 |  | PA-1 |  |  | 16.28 | [8 empty] | 1 | [5 empty] | 0.55 | 1 | 2 | 4 |  |  |  |  | 16.654 | 50.159 | [5 empty] | 50.159
REDE 1 | PV2-3 | 600 | TC | 1200.08 | 1198.08 | PV2-4 | 1199.48 | 1197.58 | 17.4 | 0.1 | 0.06 | 0.2 | 4.873 | 2.21 | 0.33333 | 1.4 | 2.873 | 4.659 | 0.92 | 0.283 | 0.407 | 4.722 | 1.023 | 3.152 |  | 84.79 | 82.163 |  |  | 82.163 | [7 empty] | 24.36 | 81.0666 |  | 81.0666 | [8 empty] | 2.436 |  | PA-1 |  |  | 17.4 | [8 empty] | 1 | [5 empty] | 0.6 | 1 | 2 | 4 | 1 |  |  |  | 17.8 | 54.845 | [5 empty] | 54.845
DIRETO | PV2-4 | 600 | TC | 1199.48 | 1197.53 | PV2-5 | 1197.96 | 1196.06 | 19.41 | 0.1 | 0.06 | 0.2 | 4.857 | 2.185 | 0.33333 | 1.4 | 2.857 | 4.606 | 0.92 | 0.283 | 0.407 | 4.651 | 1.023 | 3.081 |  | 94.274 | 90.276 |  |  | 90.276 | [7 empty] | 27.174 | 89.4025 |  | 89.4025 | [8 empty] | 2.717 |  | PA-1 |  |  | 19.41 | [8 empty] | 1 | [5 empty] | 0.55 | 1 | 2 | 4 | 2 |  |  |  | 19.856 | 59.802 | [5 empty] | 59.802
2 | PV2-5 | 600 | TC | 1197.96 | 1196.06 | PV2-6 | 1196.59 | 1194.69 | 12.18 | 0.1 | 0.06 | 0.2 | 4.84 | 2.16 | 0.33333 | 1.4 | 2.84 | 4.554 | 0.92 | 0.283 | 0.407 | 4.579 | 1.023 | 3.009 |  | 58.951 | 55.772 |  |  | 55.772 | [7 empty] | 17.052 | 55.4677 |  | 55.4677 | [8 empty] | 1.705 |  | PA-1 |  |  | 12.18 | [8 empty] | 1 | [5 empty] | 0.5 | 1 | 2 | 4 |  | 1 |  |  | 12.46 | 36.65 | [5 empty] | 36.65
| PV2-6 | 600 | TC | 1196.59 | 1194.54 | PV2-7 | 1195.81 | 1193.91 | 19.97 | 0.1 | 0.06 | 0.2 | 4.89 | 2.235 | 0.33333 | 1.4 | 2.89 | 4.712 | 0.92 | 0.283 | 0.407 | 4.794 | 1.023 | 3.224 |  | 97.653 | 95.736 |  |  | 95.736 | [7 empty] | 27.958 | 94.0986 |  | 94.0986 | [8 empty] | 2.796 |  | PA-1 |  |  | 19.97 | [8 empty] | 1 | [5 empty] | 0.65 | 1 | 2 | 4 | 1 |  |  |  | 20.429 | 64.383 | [5 empty] | 64.383
| PV2-7 | 600 | TC | 1195.81 | 1193.91 | PV1-15 | 1192.05 | 1190.15 | 55.96 | 0.1 | 0.06 | 0.2 | 4.84 | 2.16 | 0.33333 | 1.4 | 2.84 | 4.554 | 0.92 | 0.283 | 0.407 | 4.579 | 1.023 | 3.009 |  | 270.846 | 256.241 |  |  | 256.241 | [7 empty] | 78.344 | 254.8418 |  | 254.8418 | [8 empty] | 7.834 |  | PA-1 |  |  | 55.96 | [8 empty] | 1 | [5 empty] | 0.5 | 0.5 | 1 | 3 | 2 |  |  |  | 57.247 | 168.384 | [5 empty] | 168.384
3 | PV3-1 | 600 | TC | 1200.27 | 1198.37 | PV2-3 | 1200.08 | 1198.18 | 7.13 | 0.1 | 0.06 | 0.2 | 4.84 | 2.16 | 0.33333 | 1.4 | 2.84 | 4.554 | 0.92 | 0.283 | 0.407 | 4.579 | 1.023 | 3.009 |  | 34.509 | 32.648 |  |  | 32.648 | [7 empty] | 9.982 | 32.47 |  | 32.47 | [8 empty] | 0.998 |  | PA-1 |  |  | 7.13 | [8 empty] | 1 | [5 empty] | 0.5 | 1 | 2 | 4 |  | 1 |  |  | 7.294 | 21.454 | [5 empty] | 21.454
LANÇMETO
REDE 2
DIRETO
2
4 | PV4-1 | 600 | TC | 1199.65 | 1197.75 | PV2-4 | 1199.48 | 1197.58 | 30.58 | 0.1 | 0.06 | 0.2 | 6.4 | 2.16 | 0 | 4.4 | 4.4 | 4.32 | 0.92 | 0.283 | 0.407 | 9.504 | 3.201 | 5.456 |  | 195.712 | 290.632 | [9 empty] | 290.632 | 134.552 | 132.1056 | [8 empty] | 132.1056 |  |  | 13.455 | PA-1 |  |  | 30.58 | [8 empty] | 1 | [5 empty] | 0.5 | 1 | 2 | 4 |  | 1 |  |  | 97.887 | 166.844 | [8 empty] | 166.844
LANÇMETO
REDE 2
DIRETO
2
5 | PV5-1 | 600 | TC | 1201.43 | 1199.53 | PV5-2 | 1199.81 | 1197.91 | 35.12 | 0.1 | 0.06 | 0.2 | 4.84 | 2.16 | 0.33333 | 1.4 | 2.84 | 4.554 | 0.92 | 0.283 | 0.407 | 4.579 | 1.023 | 3.009 |  | 169.981 | 160.814 |  |  | 160.814 | [7 empty] | 49.168 | 159.9365 |  | 159.9365 | [8 empty] | 4.917 |  | PA-1 |  |  | 35.12 | [8 empty] | 1 | [5 empty] | 0.5 | 1 | 2 | 4 |  | 1 |  |  | 35.928 | 105.676 | [5 empty] | 105.676
LANÇMETO | PV5-2 | 600 | TC | 1199.81 | 1197.86 | PV5-3 | 1197 | 1195.1 | 39.99 | 0.1 | 0.06 | 0.2 | 4.857 | 2.185 | 0.33333 | 1.4 | 2.857 | 4.606 | 0.92 | 0.283 | 0.407 | 4.651 | 1.023 | 3.081 |  | 194.231 | 185.993 |  |  | 185.993 | [7 empty] | 55.986 | 184.1939 |  | 184.1939 | [8 empty] | 5.599 |  | PA-1 |  |  | 39.99 | [8 empty] | 1 | [5 empty] | 0.55 | 1 | 2 | 4 | 1 |  |  |  | 40.91 | 123.209 | [5 empty] | 123.209
REDE 2 | PV5-3 | 600 | TC | 1197 | 1195 | PV2-6 | 1196.59 | 1194.69 | 29.2 | 0.1 | 0.06 | 0.2 | 4.873 | 2.21 | 0.33333 | 1.4 | 2.873 | 4.659 | 0.92 | 0.283 | 0.407 | 4.722 | 1.023 | 3.152 |  | 142.292 | 137.882 |  |  | 137.882 | [7 empty] | 40.88 | 136.0428 |  | 136.0428 | [8 empty] | 4.088 |  | PA-1 |  |  | 29.2 | [8 empty] | 1 | [5 empty] | 0.6 | 1 | 2 | 4 | 2 |  |  |  | 29.872 | 92.038 | [5 empty] | 92.038
DIRETO
2
6 | PV6-1 | 600 | TC | 1199.8 | 1197.9 | PV6-2 | 1197.24 | 1195.34 | 37.83 | 0.1 | 0.06 | 0.2 | 4.84 | 2.16 | 0.33333 | 1.4 | 2.84 | 4.554 | 0.92 | 0.283 | 0.407 | 4.579 | 1.023 | 3.009 |  | 183.097 | 173.224 |  |  | 173.224 | [7 empty] | 52.962 | 172.2778 |  | 172.2778 | [8 empty] | 5.296 |  | PA-1 |  |  | 37.83 | [8 empty] | 1 | [5 empty] | 0.5 | 0.5 | 1 | 3 | 1 |  |  |  | 38.7 | 113.83 | [5 empty] | 113.83
LANÇMETO | PV6-2 | 600 | TC | 1197.24 | 1195.29 | PV2-7 | 1195.81 | 1193.91 | 30.56 | 0.1 | 0.06 | 0.2 | 4.857 | 2.185 | 0.33333 | 1.4 | 2.857 | 4.606 | 0.92 | 0.283 | 0.407 | 4.651 | 1.023 | 3.081 |  | 148.43 | 142.135 |  |  | 142.135 | [7 empty] | 42.784 | 140.7594 |  | 140.7594 | [8 empty] | 4.278 |  | PA-1 |  |  | 30.56 | [8 empty] | 1 | [5 empty] | 0.55 | 1 | 2 | 4 | 1 |  |  |  | 31.263 | 94.155 | [5 empty] | 94.155
REDE 2
DIRETO
2
SUBTOTAIS LANÇAMENTO DIRETO 2 | [8 empty] | 647.15 | [16 empty] | 3395.149 | 3896.464 | 0 | 0 | 2069.881 | 0 | 0 | 0 | 0 | 0 | 0 | 1826.583 | 1452.288 |  | 0 | 2050.8145 | 0 | 0 | 0 | 0 | 0 | 0 | 889.2078 | 0 | 62.386 | 82.842 | FALSE | 0 | 0 | 647.15 | 0 | 0 | 0 | 0 | 0 | 0 | 0 | 0 | 29 | 0 | 0 | 0 | 0 | 0 | 16.886 | 28 | 56 | 114 | 18 | 8 | 2 | 0 | 1053.153 | 2434.695 | 0 | 0 | 0 | 0 | 0 | 1370.257 | 0 | 0 | 1064.438
1 | PV1-1 | 600 | TC | 1199 | 1197.1 | PV1-2 | 1198 | 1196.1 | 30.76 | 0.1 | 0.06 | 0.2 | 5 | 2.16 | 0 | 3 | 3 | 4.32 | 0.92 | 0.283 | 0.407 | 6.48 | 2.053 | 3.72 |  | 153.8 | 199.325 | [9 empty] | 199.325 | 92.28 | 132.8832 | [8 empty] | 132.8832 |  |  | 9.228 | PA-1 |  |  | 30.76 | [8 empty] | 1 | [5 empty] | 0.5 | 1 | 2 | 4 |  | 1 |  |  | 63.15 | 114.427 | [8 empty] | 114.427
LANÇMTO | PV1-2 | 600 | TC | 1198 | 1195.95 | DISS. B2 | 1195.4 | 1194.07 | 7.3 | 0.1 | 0.06 | 0.2 | 4.7 | 1.95 | 0.33333 | 1.4 | 2.7 | 4.111 | 0.92 | 0.283 | 0.407 | 3.998 | 1.023 | 2.428 |  | 34.31 | 29.185 |  |  | 29.185 | [7 empty] | 10.22 | 30.0103 |  | 30.0103 | [8 empty] | 1.022 |  | PA-1 |  |  | 7.3 | [8 empty] | 1 | [5 empty] | 0.65 | 1 | 2 | 4 |  |  |  |  | 7.468 | 17.724 | [5 empty] | 17.724
DIRETO 3
SUBTOTAIS LANÇAMENTO DIRETO 3 | [8 empty] | 38.06 | [16 empty] | 188.11 | 228.51 | 0 | 0 | 29.185 | 0 | 0 | 0 | 0 | 0 | 0 | 199.325 | 102.5 |  | 0 | 30.0103 | 0 | 0 | 0 | 0 | 0 | 0 | 132.8832 | 0 | 1.022 | 9.228 | FALSE | 0 | 0 | 38.06 | 0 | 0 | 0 | 0 | 0 | 0 | 0 | 0 | 2 | 0 | 0 | 0 | 0 | 0 | 1.15 | 2 | 4 | 8 | 0 | 1 | 0 | 0 | 70.618 | 132.151 | 0 | 0 | 0 | 0 | 0 | 17.724 | 0 | 0 | 114.427
1 | PV1-1 | 600 | TC | 1202.51 | 1200.61 | PV1-2 | 1202.42 | 1200.52 | 17.34 | 0.1 | 0.06 | 0.2 | 4.84 | 2.16 | 0.33333 | 1.4 | 2.84 | 4.554 | 0.92 | 0.283 | 0.407 | 4.579 | 1.023 | 3.009 |  | 83.926 | 79.4 |  |  | 79.4 | [7 empty] | 24.276 | 78.9664 |  | 78.9664 | [8 empty] | 2.428 |  | PA-1 |  |  | 17.34 | [8 empty] | 1 | [5 empty] | 0.5 | 1 | 2 | 4 |  |  | 1 |  | 17.739 | 52.176 | [5 empty] | 52.176
LANÇMTO | PV1-2 | 600 | TC | 1202.42 | 1200.52 | PV1-3 | 1202.17 | 1200.27 | 46.04 | 0.1 | 0.06 | 0.2 | 4.84 | 2.16 | 0.33333 | 1.4 | 2.84 | 4.554 | 0.92 | 0.283 | 0.407 | 4.579 | 1.023 | 3.009 |  | 222.834 | 210.817 |  |  | 210.817 | [7 empty] | 64.456 | 209.6662 |  | 209.6662 | [8 empty] | 6.446 |  | PA-1 |  |  | 46.04 | [8 empty] | 1 | [5 empty] | 0.5 | 1 | 2 | 4 | 1 |  |  |  | 47.099 | 138.534 | [5 empty] | 138.534
DIRETO 4 | PV1-3 | 600 | TC | 1202.17 | 1200.17 | PV1-4 | 1201.92 | 1199.77 | 45.36 | 0.1 | 0.06 | 0.2 | 4.957 | 2.335 | 0.33333 | 1.4 | 2.957 | 4.923 | 0.92 | 0.283 | 0.407 | 5.087 | 1.023 | 3.517 |  | 224.85 | 230.746 |  |  | 230.746 | [7 empty] | 63.504 | 223.3073 |  | 223.3073 | [8 empty] | 6.35 |  | PA-1 |  |  | 45.36 | [8 empty] | 1 | [5 empty] | 0.6 | 1 | 2 | 4 | 1 |  |  |  | 46.403 | 159.531 | [5 empty] | 159.531
| PV1-4 | 600 | TC | 1201.92 | 1199.72 | PV1-5 | 1201.87 | 1199.597 | 14.63 | 0.1 | 0.06 | 0.2 | 5.064 | 2.496 | 0.33333 | 1.4 | 3.064 | 5.262 | 0.92 | 0.283 | 0.407 | 5.571 | 1.023 | 4.001 |  | 74.086 | 81.504 |  |  | 81.504 | [7 empty] | 20.482 | 76.9831 |  | 76.9831 | [8 empty] | 2.048 |  | PA-1 |  |  | 14.63 | [8 empty] | 1 | [5 empty] | 0.8 | 1 | 2 | 4 | 1 | 1 |  |  | 14.966 | 58.535 | [5 empty] | 58.535
| PV1-5 | 600 | TC | 1201.87 | 1199.547 | PV1-6 | 1202.03 | 1199.311 | 27.15 | 0.1 | 0.06 | 0.2 | 5.254 | 2.781 | 0.33333 | 1.4 | 3.254 | 5.863 | 0.92 | 0.283 | 0.407 | 6.471 | 1.023 | 4.901 |  | 142.646 | 175.688 |  |  | 175.688 | [7 empty] | 38.01 | 159.1805 |  | 159.1805 | [8 empty] | 3.801 |  | PA-1 |  |  | 27.15 | [8 empty] | 1 | [5 empty] | 0.923 | 1 | 2 | 4 |  |  |  |  | 27.774 | 133.062 | [5 empty] | 133.062
| PV1-6 | 800 | TC | 1202.03 | 1199.111 | PV1-7 | 1199.62 | 1197.52 | 49.59 | 0.15 | 0.076 | 0.2 | 5.59 | 2.835 | 0.33333 | 1.7 | 3.59 | 5.977 | 1.152 | 0.503 | 0.712 | 7.499 | 1.434 | 5.098 |  | 277.208 | 371.875 |  |  |  | 371.875 | [6 empty] | 84.303 | 296.3994 | [5 empty] | 296.3994 | [5 empty] | 12.645 | PA-1 |  |  |  | 49.59 | [8 empty] | 1 |  |  |  |  | 1.419 | 1.5 | 3 | 5 | 2 |  |  |  | 71.112 | 252.81 | [8 empty] | 252.81
| PV1-7 | 800 | TC | 1199.62 | 1196.049 | PV1-8 | 1197.08 | 1194.98 | 48.53 | 0.15 | 0.076 | 0.2 | 5.807 | 3.161 | 0.33333 | 1.7 | 3.807 | 6.664 | 1.152 | 0.503 | 0.712 | 8.704 | 1.434 | 6.303 |  | 281.814 | 422.405 |  |  |  | 422.405 | [6 empty] | 82.501 | 323.4039 | [5 empty] | 323.4039 | [5 empty] | 12.375 | PA-2 |  |  |  | 48.53 | [8 empty] | 1 |  |  |  |  | 2.071 | 2.5 | 5 | 7 | 1 | 1 |  |  | 69.592 | 305.885 | [8 empty] | 305.885
| PV1-8 | 800 | TC | 1197.08 | 1194.88 | PV1-9 | 1194.46 | 1192.36 | 34.41 | 0.15 | 0.076 | 0.2 | 5.351 | 2.476 | 0.33333 | 1.7 | 3.351 | 5.22 | 1.152 | 0.503 | 0.712 | 6.253 | 1.434 | 3.852 |  | 184.128 | 215.166 |  |  |  | 215.166 | [6 empty] | 58.497 | 179.6202 | [5 empty] | 179.6202 | [5 empty] | 8.775 | PA-1 |  |  |  | 34.41 | [8 empty] | 1 |  |  |  |  | 0.7 | 1 | 2 | 4 | 1 | 1 |  |  | 49.344 | 132.547 | [8 empty] | 132.547
| PV1-9 | 800 | TC | 1194.46 | 1191.16 | PV1-10 | 1190.83 | 1188.73 | 34.41 | 0.15 | 0.076 | 0.2 | 5.717 | 3.026 | 0.33333 | 1.7 | 3.717 | 6.379 | 1.152 | 0.503 | 0.712 | 8.196 | 1.434 | 5.795 |  | 196.722 | 282.024 |  |  |  | 282.024 | [6 empty] | 58.497 | 219.5014 | [5 empty] | 219.5014 | [5 empty] | 8.775 | PA-2 |  |  |  | 34.41 | [8 empty] | 1 |  |  |  |  | 1.8 | 2 | 4 | 6 | 1 |  |  |  | 49.344 | 199.406 | [8 empty] | 199.406
| PV1-10 | 800 | TC | 1190.83 | 1187.78 | PV1-11 | 1187.23 | 1185.13 | 42.02 | 0.15 | 0.076 | 0.2 | 5.634 | 2.901 | 0.33333 | 1.7 | 3.634 | 6.116 | 1.152 | 0.503 | 0.712 | 7.737 | 1.434 | 5.336 |  | 236.741 | 325.109 |  |  |  | 325.109 | [6 empty] | 71.434 | 256.9943 | [5 empty] | 256.9943 | [5 empty] | 10.715 | PA-1 |  |  |  | 42.02 | [8 empty] | 1 |  |  |  |  | 1.55 | 2 | 4 | 6 | 2 |  |  |  | 60.257 | 224.219 | [8 empty] | 224.219
| PV1-11 | 800 | TC | 1187.23 | 1185.08 | DISS. VERT. | 1186.5 | 1184.78 | 19.44 | 0.15 | 0.076 | 0.2 | 5.207 | 2.261 | 0.33333 | 1.7 | 3.207 | 4.767 | 1.152 | 0.503 | 0.712 | 5.547 | 1.434 | 3.146 |  | 101.224 | 107.834 |  |  |  | 107.834 | [6 empty] | 33.048 | 92.6705 | [5 empty] | 92.6705 | [5 empty] | 4.957 | PA-1 |  |  |  | 19.44 | [8 empty] | 1 |  |  |  |  | 0.65 | 1 | 2 | 4 | 3 |  |  |  | 27.877 | 61.158 | [5 empty] | 61.158
2 | PV2-1 | 600 | TC | 1204.87 | 1202.97 | PV2-2 | 1203.69 | 1201.79 | 60 | 0.1 | 0.06 | 0.2 | 4.84 | 2.16 | 0.33333 | 1.4 | 2.84 | 4.554 | 0.92 | 0.283 | 0.407 | 4.579 | 1.023 | 3.009 |  | 290.4 | 274.74 |  |  | 274.74 | [7 empty] | 84 | 273.24 |  | 273.24 | [8 empty] | 8.4 |  | PA-1 |  |  | 60 | [8 empty] | 1 | [5 empty] | 0.5 | 0.5 | 1 | 3 |  | 1 |  |  | 61.38 | 180.54 | [5 empty] | 180.54
LANÇMTO | PV2-2 | 600 | TC | 1203.69 | 1203.69 | PV2-3 | 1203.46 | 1201.56 | 18.81 | 0.1 | 0.06 | 0.2 | 4.207 | 1.21 | 0.33333 | 1.4 | 2.207 | 2.551 | 0.92 | 0.283 | 0.407 | 2.182 | 1.023 | 0.612 |  | 79.134 | 41.043 | 41.043 | [9 empty] | 26.334 | 47.9843 | 47.9843 | [9 empty] | 2.633 |  | PS |  |  | 18.81 | [8 empty] | 1 | [5 empty] | -1.4 |  |  |  | 1 | 1 |  |  | 19.243 | 11.512 |  |  |  |  | 11.512
REDE 1 | PV2-3 | 600 | TC | 1203.46 | 1201.51 | PV2-4 | 1203 | 1201.1 | 38.36 | 0.1 | 0.06 | 0.2 | 4.857 | 2.185 | 0.33333 | 1.4 | 2.857 | 4.606 | 0.92 | 0.283 | 0.407 | 4.651 | 1.023 | 3.081 |  | 186.315 | 178.412 |  |  | 178.412 | [7 empty] | 53.704 | 176.6862 |  | 176.6862 | [8 empty] | 5.37 |  | PA-1 |  |  | 38.36 | [8 empty] | 1 | [5 empty] | 0.55 | 1 | 2 | 4 | 1 |  |  |  | 39.242 | 118.187 | [5 empty] | 118.187
DIRETO 4 | PV2-4 | 600 | TC | 1203 | 1200.9 | PV2-5 | 1202.37 | 1200.42 | 52.54 | 0.1 | 0.06 | 0.2 | 4.923 | 2.285 | 0.33333 | 1.4 | 2.923 | 4.817 | 0.92 | 0.283 | 0.407 | 4.939 | 1.023 | 3.369 |  | 258.654 | 259.495 |  |  | 259.495 | [7 empty] | 73.556 | 253.0852 |  | 253.0852 | [8 empty] | 7.356 |  | PA-1 |  |  | 52.54 | [8 empty] | 1 | [5 empty] | 0.7 | 1 | 2 | 4 | 3 |  |  |  | 53.748 | 177.007 | [5 empty] | 177.007
| PV2-5 | 600 | TC | 1202.37 | 1200.42 | PV2-6 | 1202.2 | 1200.15 | 13.67 | 0.1 | 0.06 | 0.2 | 4.907 | 2.26 | 0.33333 | 1.4 | 2.907 | 4.764 | 0.92 | 0.283 | 0.407 | 4.867 | 1.023 | 3.297 |  | 67.079 | 66.532 |  |  | 66.532 | [7 empty] | 19.138 | 65.1239 |  | 65.1239 | [8 empty] | 1.914 |  | PA-1 |  |  | 13.67 | [8 empty] | 1 | [5 empty] | 0.55 | 1 | 2 | 4 | 3 |  |  |  | 13.984 | 45.07 | [5 empty] | 45.07
| PV2-6 | 600 | TC | 1202.2 | 1200.1 | PV1-6 | 1202.03 | 1199.829 | 14.29 | 0.1 | 0.06 | 0.2 | 5.007 | 2.411 | 0.33333 | 1.4 | 3.007 | 5.083 | 0.92 | 0.283 | 0.407 | 5.313 | 1.023 | 3.743 |  | 71.55 | 75.923 |  |  | 75.923 | [7 empty] | 20.006 | 72.6361 |  | 72.6361 | [8 empty] | 2.001 |  | PA-1 |  |  | 14.29 | [8 empty] | 1 | [5 empty] | 0.7 | 1 | 2 | 4 |  |  |  |  | 14.619 | 53.487 | [5 empty] | 53.487
3 | PV3-1 | 600 | TC | 1203.77 | 1201.87 | PV2-4 | 1203 | 1201.1 | 60 | 0.1 | 0.06 | 0.2 | 4.84 | 2.16 | 0.33333 | 1.4 | 2.84 | 4.554 | 0.92 | 0.283 | 0.407 | 4.579 | 1.023 | 3.009 |  | 290.4 | 274.74 |  |  | 274.74 | [7 empty] | 84 | 273.24 |  | 273.24 | [8 empty] | 8.4 |  | PA-1 |  |  | 60 | [8 empty] | 1 | [5 empty] | 0.5 | 1 | 2 | 4 |  |  | 1 |  | 61.38 | 180.54 | [5 empty] | 180.54
LANÇMTO
REDE 2
DIRETO 4
4 | PV4-1 | 600 | TC | 1203.11 | 1201.21 | PV2-5 | 1202.37 | 1200.47 | 60 | 0.1 | 0.06 | 0.2 | 4.84 | 2.16 | 0.33333 | 1.4 | 2.84 | 4.554 | 0.92 | 0.283 | 0.407 | 4.579 | 1.023 | 3.009 |  | 290.4 | 274.74 |  |  | 274.74 | [7 empty] | 84 | 273.24 |  | 273.24 | [8 empty] | 8.4 |  | PA-1 |  |  | 60 | [8 empty] | 1 | [5 empty] | 0.5 | 0.5 | 1 | 3 |  |  | 1 |  | 61.38 | 180.54 | [5 empty] | 180.54
LANÇMTO
REDE 2
DIRETO 4
5 | PV5-1 | 600 | TC | 1198.45 | 1196.55 | PV5-2 | 1199.43 | 1196.446 | 20.74 | 0.1 | 0.06 | 0.2 | 5.201 | 2.702 | 0.33333 | 1.4 | 3.201 | 5.696 | 0.92 | 0.283 | 0.407 | 6.216 | 1.023 | 4.646 |  | 107.869 | 128.92 |  |  | 128.92 | [7 empty] | 29.036 | 118.135 |  | 118.135 | [8 empty] | 2.904 |  | PA-1 |  |  | 20.74 | [8 empty] | 1 | [5 empty] | 0.5 | 1 | 2 | 4 | 1 |  |  |  | 21.217 | 96.358 | [5 empty] | 96.358
LANÇMTO | PV5-2 | 600 | TC | 1199.43 | 1196.446 | PV1-7 | 1199.62 | 1196.249 | 39.49 | 0.1 | 0.06 | 0.2 | 5.692 | 3.438 | 0.33333 | 1.4 | 3.692 | 7.248 | 0.92 | 0.283 | 0.407 | 8.753 | 1.023 | 7.183 |  | 224.777 | 345.656 |  |  |  |  | 345.656 | [5 empty] | 55.286 | 286.2235 |  |  | 286.2235 | [7 empty] | 5.529 |  | PA-2 |  |  | 39.49 | [8 empty] | 1 | [5 empty] | 1.584 | 2 | 4 | 6 |  | 1 |  |  | 40.398 | 283.657 | [8 empty] | 283.657
REDE 1
DIRETO 4
SUBTOTAIS LANÇAMENTO DIRETO 4 | [8 empty] | 756.82 | [16 empty] | 3892.757 | 4422.769 | 41.043 | 0 | 2311.657 | 1724.413 | 345.656 | 0 | 0 | 0 | 0 | 0 | 1128.068 |  | 47.9843 | 2253.4896 | 286.2235 | 0 | 0 | 1368.5897 | 0 | 0 | 0 | 0 | 73.98 | 58.242 |  | 0 | 0 | 528.42 | 228.4 | 0 | 0 | 0 | 0 | 0 | 0 | 0 | 15 | 6 | 0 | 0 | 0 | 0 | 16.197 | 24 | 48 | 88 | 22 | 6 | 3 | 0 | 868.098 | 3044.761 | 0 | 0 | 0 | 0 | 11.512 | 1634.725 | 0 | 0 | 1398.524
1 | PV1-1 | 600 | TC | 1197.3 | 1195.4 | PV1-2 | 1196 | 1194.1 | 18.74 | 0.1 | 0.06 | 0.2 | 6.4 | 2.16 | 0 | 4.4 | 4.4 | 4.32 | 0.92 | 0.283 | 0.407 | 9.504 | 3.201 | 5.456 |  | 119.936 | 178.105 | [9 empty] | 178.105 | 82.456 | 80.9568 | [8 empty] | 80.9568 |  |  | 8.246 | PA-1 |  |  | 18.74 | [8 empty] | 1 | [5 empty] | 0.5 | 0.5 | 1 | 3 |  | 1 |  |  | 59.987 | 102.245 | [8 empty] | 102.245
LANÇMTO | PV1-2 | 600 | TC | 1196 | 1194.1 | PV1-3 | 1196 | 1193.912 | 37.68 | 0.1 | 0.06 | 0.2 | 4.903 | 2.254 | 0.33333 | 1.4 | 2.903 | 4.752 | 0.92 | 0.283 | 0.407 | 4.849 | 1.023 | 3.279 |  | 184.745 | 182.71 |  |  | 182.71 | [7 empty] | 52.752 | 179.0554 |  | 179.0554 | [8 empty] | 5.275 |  | PA-1 |  |  | 37.68 | [8 empty] | 1 | [5 empty] | 0.5 | 1 | 2 | 4 |  |  |  |  | 38.547 | 123.553 | [5 empty] | 123.553
DIRETO 5 | PV1-3 | 600 | TC | 1196 | 1193.912 | PV1-4 | 1192.48 | 1190.58 | 32.04 | 0.1 | 0.06 | 0.2 | 4.903 | 2.254 | 0.33333 | 1.4 | 2.903 | 4.752 | 0.92 | 0.283 | 0.407 | 4.849 | 1.023 | 3.279 |  | 157.092 | 155.362 |  |  | 155.362 | [7 empty] | 44.856 | 152.2541 |  | 152.2541 | [8 empty] | 4.486 |  | PA-1 |  |  | 32.04 | [8 empty] | 1 | [5 empty] | 0.688 | 1 | 2 | 4 |  |  |  |  | 32.777 | 105.059 | [5 empty] | 105.059
| PV1-4 | 600 | TC | 1192.48 | 1190.53 | PV1-5 | 1191 | 1189.1 | 18.4 | 0.1 | 0.06 | 0.2 | 4.857 | 2.185 | 0.33333 | 1.4 | 2.857 | 4.606 | 0.92 | 0.283 | 0.407 | 4.651 | 1.023 | 3.081 |  | 89.369 | 85.578 |  |  | 85.578 | [7 empty] | 25.76 | 84.7504 |  | 84.7504 | [8 empty] | 2.576 |  | PA-1 |  |  | 18.4 | [8 empty] | 1 | [5 empty] | 0.55 | 1 | 2 | 4 |  |  |  |  | 18.823 | 56.69 | [5 empty] | 56.69
| PV1-5 | 600 | TC | 1191 | 1189.05 | PV1-6 | 1189.6 | 1187.7 | 30.26 | 0.1 | 0.06 | 0.2 | 4.857 | 2.185 | 0.33333 | 1.4 | 2.857 | 4.606 | 0.92 | 0.283 | 0.407 | 4.651 | 1.023 | 3.081 |  | 146.973 | 140.739 |  |  | 140.739 | [7 empty] | 42.364 | 139.3776 |  | 139.3776 | [8 empty] | 4.236 |  | PA-1 |  |  | 30.26 | [8 empty] | 1 | [5 empty] | 0.55 | 1 | 2 | 4 |  |  |  |  | 30.956 | 93.231 | [5 empty] | 93.231
| PV1-6 | 600 | TC | 1189.6 | 1187.45 | PV1-7 | 1189.5 | 1187.205 | 49.08 | 0.1 | 0.06 | 0.2 | 5.055 | 2.482 | 0.33333 | 1.4 | 3.055 | 5.233 | 0.92 | 0.283 | 0.407 | 5.529 | 1.023 | 3.959 |  | 248.099 | 271.363 |  |  | 271.363 | [7 empty] | 68.712 | 256.8356 |  | 256.8356 | [8 empty] | 6.871 |  | PA-1 |  |  | 49.08 | [8 empty] | 1 | [5 empty] | 0.75 | 1 | 2 | 4 |  |  |  |  | 50.209 | 194.308 | [5 empty] | 194.308
| PV1-7 | 600 | TC | 1189.5 | 1187.205 | PV1-8 | 1188.09 | 1186.19 | 57.08 | 0.1 | 0.06 | 0.2 | 4.971 | 2.357 | 0.33333 | 1.4 | 2.971 | 4.969 | 0.92 | 0.283 | 0.407 | 5.151 | 1.023 | 3.581 |  | 283.745 | 294.019 |  |  | 294.019 | [7 empty] | 79.912 | 283.6305 |  | 283.6305 | [8 empty] | 7.991 |  | PA-1 |  |  | 57.08 | [8 empty] | 1 | [5 empty] | 0.895 | 1 | 2 | 4 |  |  |  |  | 58.393 | 204.403 | [5 empty] | 204.403
| PV1-8 | 600 | TC | 1188.09 | 1186.19 | PV1-9 | 1183.22 | 1181.32 | 47.62 | 0.1 | 0.06 | 0.2 | 4.84 | 2.16 | 0.33333 | 1.4 | 2.84 | 4.554 | 0.92 | 0.283 | 0.407 | 4.579 | 1.023 | 3.009 |  | 230.481 | 218.052 |  |  | 218.052 | [7 empty] | 66.668 | 216.8615 |  | 216.8615 | [8 empty] | 6.667 |  | PA-1 |  |  | 47.62 | [8 empty] | 1 | [5 empty] | 0.5 | 0.5 | 1 | 3 |  |  |  |  | 48.715 | 143.289 | [5 empty] | 143.289
| PV1-9 | 600 | TC | 1183.22 | 1181.17 | PV1-10 | 1181.53 | 1179.63 | 44.34 | 0.1 | 0.06 | 0.2 | 4.89 | 2.235 | 0.33333 | 1.4 | 2.89 | 4.712 | 0.92 | 0.283 | 0.407 | 4.794 | 1.023 | 3.224 |  | 216.823 | 212.566 |  |  | 212.566 | [7 empty] | 62.076 | 208.9301 |  | 208.9301 | [8 empty] | 6.208 |  | PA-1 |  |  | 44.34 | [8 empty] | 1 | [5 empty] | 0.65 | 1 | 2 | 4 |  | 1 |  |  | 45.36 | 142.952 | [5 empty] | 142.952
| PV1-10 | 600 | TC | 1181.53 | 1179.63 | PV1-11 | 1179 | 1177.1 | 34.92 | 0.1 | 0.06 | 0.2 | 4.84 | 2.16 | 0.33333 | 1.4 | 2.84 | 4.554 | 0.92 | 0.283 | 0.407 | 4.579 | 1.023 | 3.009 |  | 169.013 | 159.899 |  |  | 159.899 | [7 empty] | 48.888 | 159.0257 |  | 159.0257 | [8 empty] | 4.889 |  | PA-1 |  |  | 34.92 | [8 empty] | 1 | [5 empty] | 0.5 | 0.5 | 1 | 3 |  | 1 |  |  | 35.723 | 105.074 | [5 empty] | 105.074
| PV1-11 | 800 | TC | 1179 | 1176.8 | PV1-12 | 1179 | 1176.69 | 20.34 | 0.15 | 0.076 | 0.2 | 5.421 | 2.581 | 0.33333 | 1.7 | 3.421 | 5.441 | 1.152 | 0.503 | 0.712 | 6.609 | 1.434 | 4.208 |  | 110.263 | 134.427 |  |  |  | 134.427 | [6 empty] | 34.578 | 110.6699 | [5 empty] | 110.6699 | [5 empty] | 5.187 | PA-1 |  |  |  | 20.34 | [8 empty] | 1 |  |  |  |  | 0.7 | 1 | 2 | 4 |  | 1 |  |  | 29.168 | 85.591 | [8 empty] | 85.591
| PV1-12 | 800 | TC | 1179 | 1176.64 | PV1-13 | 1178.78 | 1176.423 | 33.18 | 0.15 | 0.076 | 0.2 | 5.489 | 2.684 | 0.33333 | 1.7 | 3.489 | 5.658 | 1.152 | 0.503 | 0.712 | 6.964 | 1.434 | 4.563 |  | 182.125 | 231.066 |  |  |  | 231.066 | [6 empty] | 56.406 | 187.7324 | [5 empty] | 187.7324 | [5 empty] | 8.461 | PA-1 |  |  |  | 33.18 | [8 empty] | 1 |  |  |  |  | 0.86 | 1 | 2 | 4 |  | 1 |  |  | 47.58 | 151.4 | [8 empty] | 151.4
| PV1-13 | 800 | TC | 1178.78 | 1176.423 | PV1-14 | 1176.8 | 1174.7 | 52.36 | 0.15 | 0.076 | 0.2 | 5.403 | 2.554 | 0.33333 | 1.7 | 3.403 | 5.384 | 1.152 | 0.503 | 0.712 | 6.517 | 1.434 | 4.116 |  | 282.901 | 341.23 |  |  |  | 341.23 | [6 empty] | 89.012 | 281.9062 | [5 empty] | 281.9062 | [5 empty] | 13.352 | PA-1 |  |  |  | 52.36 | [8 empty] | 1 |  |  |  |  | 0.857 | 1 | 2 | 4 |  | 1 |  |  | 75.084 | 215.514 | [8 empty] | 215.514
| PV1-14 | 800 | TC | 1176.8 | 1174.65 | PV1-15 | 1175.21 | 1173.11 | 57.8 | 0.15 | 0.076 | 0.2 | 5.334 | 2.451 | 0.33333 | 1.7 | 3.334 | 5.167 | 1.152 | 0.503 | 0.712 | 6.169 | 1.434 | 3.768 |  | 308.305 | 356.568 |  |  |  | 356.568 | [6 empty] | 98.26 | 298.6526 | [5 empty] | 298.6526 | [5 empty] | 14.739 | PA-1 |  |  |  | 57.8 | [8 empty] | 1 |  |  |  |  | 0.65 | 1 | 2 | 4 |  | 1 |  |  | 82.885 | 217.79 | [8 empty] | 217.79
| PV1-15 | 800 | TC | 1175.21 | 1173.11 | PV1-16 | 1174.25 | 1172.15 | 31.06 | 0.15 | 0.076 | 0.2 | 5.317 | 2.426 | 0.33333 | 1.7 | 3.317 | 5.114 | 1.152 | 0.503 | 0.712 | 6.086 | 1.434 | 3.685 |  | 165.146 | 189.031 |  |  |  | 189.031 | [6 empty] | 52.802 | 158.8408 | [5 empty] | 158.8408 | [5 empty] | 7.92 | PA-1 |  |  |  | 31.06 | [8 empty] | 1 |  |  |  |  | 0.6 | 1 | 2 | 4 |  | 1 |  |  | 44.54 | 114.456 | [8 empty] | 114.456
| PV1-16 | 800 | TC | 1174.25 | 1171.9 | PV1-17 | 1174.1 | 1171.55 | 41.37 | 0.15 | 0.076 | 0.2 | 5.551 | 2.776 | 0.33333 | 1.7 | 3.551 | 5.852 | 1.152 | 0.503 | 0.712 | 7.288 | 1.434 | 4.887 |  | 229.645 | 301.505 |  |  |  | 301.505 | [6 empty] | 70.329 | 242.0972 | [5 empty] | 242.0972 | [5 empty] | 10.549 | PA-1 |  |  |  | 41.37 | [8 empty] | 1 |  |  |  |  | 0.85 | 1 | 2 | 4 |  |  |  |  | 59.325 | 202.175 | [8 empty] | 202.175
| PV1-17 | 800 | TC | 1174.1 | 1171.55 | PV1-18 | 1172.2 | 1170.1 | 35.22 | 0.15 | 0.076 | 0.2 | 5.467 | 2.651 | 0.33333 | 1.7 | 3.467 | 5.589 | 1.152 | 0.503 | 0.712 | 6.849 | 1.434 | 4.448 |  | 192.548 | 241.222 |  |  |  | 241.222 | [6 empty] | 59.874 | 196.8446 | [5 empty] | 196.8446 | [5 empty] | 8.981 | PA-1 |  |  |  | 35.22 | [8 empty] | 1 |  |  |  |  | 1.05 | 1.5 | 3 | 5 |  | 1 |  |  | 50.505 | 156.659 | [8 empty] | 156.659
| PV1-18 | 800 | TC | 1172.2 | 1168.35 | PV1-19 | 1167.37 | 1165.27 | 35.22 | 0.15 | 0.076 | 0.2 | 5.901 | 3.301 | 0.33333 | 1.7 | 3.901 | 6.959 | 1.152 | 0.503 | 0.712 | 9.244 | 1.434 | 6.843 |  | 207.833 | 325.574 |  |  |  | 325.574 | [6 empty] | 59.874 | 245.096 | [5 empty] | 245.096 | [5 empty] | 8.981 | PA-2 |  |  |  | 35.22 | [8 empty] | 1 |  |  |  |  | 2.35 | 2.5 | 5 | 7 |  |  |  |  | 50.505 | 241.01 | [8 empty] | 241.01
| PV1-19 | 800 | TC | 1167.37 | 1164.52 | PV1-20 | 1164 | 1161.9 | 31.3 | 0.15 | 0.076 | 0.2 | 5.567 | 2.801 | 0.33333 | 1.7 | 3.567 | 5.905 | 1.152 | 0.503 | 0.712 | 7.376 | 1.434 | 4.975 |  | 174.247 | 230.869 |  |  |  | 230.869 | [6 empty] | 53.21 | 184.8265 | [5 empty] | 184.8265 | [5 empty] | 7.982 | PA-1 |  |  |  | 31.3 | [8 empty] | 1 |  |  |  |  | 1.35 | 1.5 | 3 | 5 |  |  |  |  | 44.884 | 155.718 | [8 empty] | 155.718
| PV1-20 | 800 | TC | 1164 | 1161.55 | PV1-21 | 1164 | 1161.185 | 30.18 | 0.15 | 0.076 | 0.2 | 5.673 | 2.959 | 0.33333 | 1.7 | 3.673 | 6.238 | 1.152 | 0.503 | 0.712 | 7.949 | 1.434 | 5.548 |  | 171.211 | 239.901 |  |  |  | 239.901 | [6 empty] | 51.306 | 188.2628 | [5 empty] | 188.2628 | [5 empty] | 7.696 | PA-1 |  |  |  | 30.18 | [8 empty] | 1 |  |  |  |  | 0.95 | 1 | 2 | 4 |  |  |  |  | 43.278 | 167.439 | [8 empty] | 167.439
| PV1-21 | 1000 | TC | 1164 | 1160.985 | PV1-22 | 1164 | 1160.873 | 19.28 | 0.15 | 0.09 | 0.2 | 6.274 | 3.411 | 0.33333 | 2 | 4.274 | 7.191 | 1.38 | 0.785 | 1.094 | 10.7 | 2.001 | 7.305 |  | 120.963 | 206.296 | [5 empty] | 206.296 |  |  |  |  | 38.56 | 138.6425 | [6 empty] | 138.6425 |  |  |  |  | 5.784 | PA-2 |  |  |  |  | 19.28 | [8 empty] | 1 |  |  |  | 0.915 | 1 | 2 | 6 |  |  |  |  | 38.579 | 140.84 | [8 empty] | 140.84
| PV1-22 | 1000 | TC | 1164 | 1160.873 | PV1-23 | 1164 | 1160.763 | 24.18 | 0.15 | 0.09 | 0.2 | 6.348 | 3.522 | 0.33333 | 2 | 4.348 | 7.425 | 1.38 | 0.785 | 1.094 | 11.179 | 2.001 | 7.784 |  | 153.495 | 270.308 | [5 empty] | 270.308 |  |  |  |  | 48.36 | 179.5365 | [6 empty] | 179.5365 |  |  |  |  | 7.254 | PA-2 |  |  |  |  | 24.18 | [8 empty] | 1 |  |  |  | 1.027 | 1.5 | 3 | 7 |  |  |  |  | 48.384 | 188.217 | [8 empty] | 188.217
| PV1-23 | 1000 | TC | 1164 | 1160.763 | PV1-24 | 1164 | 1160.706 | 13.29 | 0.15 | 0.09 | 0.2 | 6.404 | 3.606 | 0.33333 | 2 | 4.404 | 7.602 | 1.38 | 0.785 | 1.094 | 11.546 | 2.001 | 8.151 |  | 85.109 | 153.446 | [5 empty] | 153.446 |  |  |  |  | 26.58 | 101.0306 | [6 empty] | 101.0306 |  |  |  |  | 3.987 | PA-2 |  |  |  |  | 13.29 | [8 empty] | 1 |  |  |  | 1.137 | 1.5 | 3 | 7 |  |  |  |  | 26.593 | 108.327 | [8 empty] | 108.327
| PV1-24 | 1000 | TC | 1164 | 1160.706 | PV1-25 | 1163 | 1160.65 | 10.8 | 0.15 | 0.09 | 0.2 | 6.108 | 3.162 | 0.33333 | 2 | 4.108 | 6.666 | 1.38 | 0.785 | 1.094 | 9.657 | 2.001 | 6.262 |  | 65.966 | 104.296 |  |  |  | 104.296 | [6 empty] | 21.6 | 71.9928 | [5 empty] | 71.9928 | [5 empty] | 3.24 | PA-2 |  |  |  |  | 10.8 | [8 empty] | 1 |  |  |  | 1.194 | 1.5 | 3 | 7 |  |  |  |  | 21.611 | 67.63 | [8 empty] | 67.63
| PV1-25 | 1000 | TC | 1163 | 1159.6 | DISS. A2 | 1160.88 | 1158.56 | 16.41 | 0.15 | 0.09 | 0.2 | 6.133 | 3.2 | 0.33333 | 2 | 4.133 | 6.746 | 1.38 | 0.785 | 1.094 | 9.813 | 2.001 | 6.418 |  | 100.643 | 161.031 |  |  |  | 161.031 | [6 empty] | 32.82 | 110.7019 | [5 empty] | 110.7019 | [5 empty] | 4.923 | PA-2 |  |  |  |  | 16.41 | [8 empty] | 1 |  |  |  | 1.3 | 1.5 | 3 | 7 |  |  |  |  | 32.836 | 105.319 | [8 empty] | 105.319
2 | PV2-1 | 600 | TC | 1197.3 | 1195.4 | PV1-3 | 1196 | 1194.1 | 16.84 | 0.1 | 0.06 | 0.2 | 4.84 | 2.16 | 0.33333 | 1.4 | 2.84 | 4.554 | 0.92 | 0.283 | 0.407 | 4.579 | 1.023 | 3.009 |  | 81.506 | 77.11 |  |  | 77.11 | [7 empty] | 23.576 | 76.6894 |  | 76.6894 | [8 empty] | 2.358 |  | PA-1 |  |  | 16.84 | [8 empty] | 1 | [5 empty] | 0.5 | 0.5 | 1 | 3 |  | 1 |  |  | 17.227 | 50.672 | [5 empty] | 50.672
LANÇMTO
REDE 1
DIRETO 5
3 | PV3-1 | 600 | TC | 1197.3 | 1195.4 | PV3-2 | 1195.91 | 1194.01 | 12.62 | 0.1 | 0.06 | 0.2 | 6.4 | 2.16 | 0 | 4.4 | 4.4 | 4.32 | 0.92 | 0.283 | 0.407 | 9.504 | 3.201 | 5.456 |  | 80.768 | 119.94 | [9 empty] | 119.94 | 55.528 | 54.5184 | [8 empty] | 54.5184 |  |  | 5.553 | PA-1 |  |  | 12.62 | [8 empty] | 1 | [5 empty] | 0.5 | 0.5 | 1 | 3 |  | 1 |  |  | 40.397 | 68.855 | [8 empty] | 68.855
LANÇMTO | PV3-2 | 600 | TC | 1195.91 | 1193.96 | PV3-3 | 1194.04 | 1192.14 | 29.1 | 0.1 | 0.06 | 0.2 | 6.4 | 2.185 | 0 | 4.4 | 4.4 | 4.37 | 0.92 | 0.283 | 0.407 | 9.614 | 3.201 | 5.566 |  | 186.24 | 279.767 | [9 empty] | 279.767 | 128.04 | 127.167 | [8 empty] | 127.167 |  |  | 12.804 | PA-1 |  |  | 29.1 | [8 empty] | 1 | [5 empty] | 0.55 | 1 | 2 | 4 |  |  |  |  | 93.149 | 161.971 | [8 empty] | 161.971
REDE 1 | PV3-3 | 600 | TC | 1194.04 | 1192.04 | PV3-4 | 1193.58 | 1191.68 | 13.78 | 0.1 | 0.06 | 0.2 | 6.4 | 2.21 | 0 | 4.4 | 4.4 | 4.42 | 0.92 | 0.283 | 0.407 | 9.724 | 3.201 | 5.676 |  | 88.192 | 133.997 | [9 empty] | 133.997 | 60.632 | 60.9076 | [8 empty] | 60.9076 |  |  | 6.063 | PA-1 |  |  | 13.78 | [8 empty] | 1 | [5 empty] | 0.6 | 1 | 2 | 4 | 1 |  |  |  | 44.11 | 78.215 | [8 empty] | 78.215
DIRETO 5 | PV3-4 | 600 | TC | 1193.58 | 1191.68 | PV3-5 | 1193.41 | 1191.51 | 5.17 | 0.1 | 0.06 | 0.2 | 6.4 | 2.16 | 0 | 4.4 | 4.4 | 4.32 | 0.92 | 0.283 | 0.407 | 9.504 | 3.201 | 5.456 |  | 33.088 | 49.136 | [9 empty] | 49.136 | 22.748 | 22.3344 | [8 empty] | 22.3344 |  |  | 2.275 | PA-1 |  |  | 5.17 | [8 empty] | 1 | [5 empty] | 0.5 | 0.5 | 1 | 3 | 1 |  |  |  | 16.549 | 28.208 | [8 empty] | 28.208
| PV3-5 | 600 | TC | 1193.41 | 1191.51 | PV3-6 | 1192.16 | 1190.26 | 18.06 | 0.1 | 0.06 | 0.2 | 6.4 | 2.16 | 0 | 4.4 | 4.4 | 4.32 | 0.92 | 0.283 | 0.407 | 9.504 | 3.201 | 5.456 |  | 115.584 | 171.642 | [9 empty] | 171.642 | 79.464 | 78.0192 | [8 empty] | 78.0192 |  |  | 7.946 | PA-1 |  |  | 18.06 | [8 empty] | 1 | [5 empty] | 0.5 | 1 | 2 | 4 |  |  |  |  | 57.81 | 98.535 | [8 empty] | 98.535
| PV3-6 | 600 | TC | 1192.16 | 1190.21 | PV3-7 | 1191.89 | 1189.99 | 4.82 | 0.1 | 0.06 | 0.2 | 6.4 | 2.185 | 0 | 4.4 | 4.4 | 4.37 | 0.92 | 0.283 | 0.407 | 9.614 | 3.201 | 5.566 |  | 30.848 | 46.339 | [9 empty] | 46.339 | 21.208 | 21.0634 | [8 empty] | 21.0634 |  |  | 2.121 | PA-1 |  |  | 4.82 | [8 empty] | 1 | [5 empty] | 0.55 | 1 | 2 | 4 | 1 |  |  |  | 15.429 | 26.828 | [8 empty] | 26.828
| PV3-7 | 600 | TC | 1191.89 | 1189.94 | PV3-8 | 1191.12 | 1189.22 | 19.51 | 0.1 | 0.06 | 0.2 | 6.4 | 2.185 | 0 | 4.4 | 4.4 | 4.37 | 0.92 | 0.283 | 0.407 | 9.614 | 3.201 | 5.566 |  | 124.864 | 187.569 | [9 empty] | 187.569 | 85.844 | 85.2587 | [8 empty] | 85.2587 |  |  | 8.584 | PA-1 |  |  | 19.51 | [8 empty] | 1 | [5 empty] | 0.55 | 1 | 2 | 4 |  |  |  |  | 62.452 | 108.593 | [8 empty] | 108.593
| PV3-8 | 600 | TC | 1191.12 | 1189.17 | PV3-9 | 1190.55 | 1188.65 | 22 | 0.1 | 0.06 | 0.2 | 6.4 | 2.185 | 0 | 4.4 | 4.4 | 4.37 | 0.92 | 0.283 | 0.407 | 9.614 | 3.201 | 5.566 |  | 140.8 | 211.508 | [9 empty] | 211.508 | 96.8 | 96.14 | [8 empty] | 96.14 |  |  | 9.68 | PA-1 |  |  | 22 | [8 empty] | 1 | [5 empty] | 0.55 | 1 | 2 | 4 | 1 |  |  |  | 70.422 | 122.452 | [8 empty] | 122.452
| PV3-9 | 600 | TC | 1190.55 | 1188.6 | PV1-8 | 1188.09 | 1189.19 | 24.39 | 0.1 | 0.06 | 0.2 | 6.4 | 0.685 | 0 | 4.4 | 4.4 | 1.37 | 0.92 | 0.283 | 0.407 | 3.014 | 3.201 | 0 |  | 156.096 | 73.511 | [9 empty] | 73.511 | 107.316 | 33.4143 | [8 empty] | 33.4143 |  |  | 10.732 | PS |  |  | 24.39 | [8 empty] | 1 | [5 empty] | 0.55 | 1 | 2 | 4 |  | 1 |  |  | 78.072 | 0 | [8 empty] | 0
4 | PV4-1 | 600 | TC | 1175.7 | 1173.8 | PV1-16 | 1174.25 | 1172.35 | 12.37 | 0.1 | 0.06 | 0.2 | 4.84 | 2.16 | 0.33333 | 1.4 | 2.84 | 4.554 | 0.92 | 0.283 | 0.407 | 4.579 | 1.023 | 3.009 |  | 59.871 | 56.642 |  |  | 56.642 | [7 empty] | 17.318 | 56.333 |  | 56.333 | [8 empty] | 1.732 |  | PA-1 |  |  | 12.37 | [8 empty] | 1 | [5 empty] | 0.5 | 1 | 2 | 4 |  | 1 |  |  | 12.655 | 37.221 | [5 empty] | 37.221
LANÇMTO
REDE 1
DIRETO 5
5 | PV5-1 | 600 | TC | 1170 | 1168.1 | PV1-20 | 1164 | 1162.1 | 13.65 | 0.1 | 0.06 | 0.2 | 4.84 | 2.16 | 0.33333 | 1.4 | 2.84 | 4.554 | 0.92 | 0.283 | 0.407 | 4.579 | 1.023 | 3.009 |  | 66.066 | 62.503 |  |  | 62.503 | [7 empty] | 19.11 | 62.1621 |  | 62.1621 | [8 empty] | 1.911 |  | PA-1 |  |  | 13.65 | [8 empty] | 1 | [5 empty] | 0.5 | 1 | 2 | 4 |  | 1 |  |  | 13.964 | 41.073 | [5 empty] | 41.073
LANÇMTO
REDE 1
DIRETO 5
6 | PV6-1 | 600 | TC | 1171.3 | 1169.4 | PV1-22 | 1164 | 1162.1 | 43.06 | 0.1 | 0.06 | 0.2 | 4.84 | 2.16 | 0.33333 | 1.4 | 2.84 | 4.554 | 0.92 | 0.283 | 0.407 | 4.579 | 1.023 | 3.009 |  | 208.41 | 197.172 |  |  | 197.172 | [7 empty] | 60.284 | 196.0952 |  | 196.0952 | [8 empty] | 6.028 |  | PA-1 |  |  | 43.06 | [8 empty] | 1 | [5 empty] | 0.5 | 0.5 | 1 | 3 |  | 1 |  |  | 44.05 | 129.568 | [5 empty] | 129.568
LANÇMTO
REDE 1
DIRETO 5
7 | PV7-1 | 600 | TC | 1169 | 1167.1 | PV1-25 | 1163 | 1161.1 | 13.97 | 0.1 | 0.06 | 0.2 | 4.84 | 2.16 | 0.33333 | 1.4 | 2.84 | 4.554 | 0.92 | 0.283 | 0.407 | 4.579 | 1.023 | 3.009 |  | 67.615 | 63.969 |  |  | 63.969 | [7 empty] | 19.558 | 63.6194 |  | 63.6194 | [8 empty] | 1.956 |  | PA-1 |  |  | 13.97 | [8 empty] | 1 | [5 empty] | 0.5 | 1 | 2 | 4 |  | 1 |  |  | 14.291 | 42.036 | [5 empty] | 42.036
LANÇMTO
REDE 1
DIRETO 5
SUBTOTAIS LANÇAMENTO DIRETO 5 | [8 empty] | 1071.49 | [16 empty] | 5836.624 | 7115.968 | 0 | 0 | 2177.684 | 2856.72 | 0 | 630.05 | 0 | 0 | 0 | 1451.514 | 2165.441 |  | 0 | 2135.6199 | 0 | 0 | 0 | 2277.6239 | 419.2096 | 0 | 659.7798 | 0 | 63.184 | 193.04 |  | 0 | 0 | 619.5 | 368.03 | 83.96 | 0 | 0 | 0 | 0 | 0 | 0 | 24 | 10 | 5 | 0 | 0 | 0 | 29.223 | 40 | 80 | 168 | 4 | 16 | 0 | 0 | 1695.824 | 4583.116 | 0 | 0 | 0 | 0 | 0 | 1469.129 | 0 | 0 | 3113.987
[28 empty] | SINAPI | SINAPI | SINAPI | SINAPI | SINAPI | SINAPI | SINAPI | SINAPI |  |  |  |  | SINAPI | SINAPI | SINAPI | PROJ-C | SINAPI | SINAPI | SINAPI | PROJ-C | PROJ-C | PROJ-C | SINAPI | SINAPI
[28 empty] | 102276 | 90082 | 90084 | 102278 | 90094 | 90087 | 102280 | 90090 |  |  |  |  | 101576 | 101578 | 101580 | CP4345 | 101577 | 101579 | 101581 | CP4345 | CP4345 |  | 101623 | 101624 | [12 empty] | CP0381 | CP0382 | CP0383 | CP0384 | CP0385 | [9 empty] | 93382 |  | 93368 | 93368 | 93370 | 93372 | 93367 | 93369 | 93371 | 93373 | 96386
[6 empty] | DISS. A1 | 1 |  | 4368.91 | [16 empty] | 23858.521 | 30671.793 | 41.043 | 0 | 10319.534 | 10731.516 | 345.656 | 1496.931 | 0 | 0 | 0 | 7737.113 | 8606.696 | 23415.1724 | 47.9843 | 9927.553 | 286.2235 | 0 | 0 | 8318.0354 | 1045.0285 | 0 | 3790.3478 | 0 | 289.835 | 725.796 | TOTAIS (m) | 0 | 0 | 2686.27 | 1141.18 | 414.33 | 0 | 127.13 | 0 | 0 | 0 | 0 | 98 | 33 | 14 | 0 | 4 | 0 |  | 162.5 | 325 | 661 | 107 | 46 | 6 | 0 | 6925.385 | 20084.022 | 0 | 0 | 0 | 0 | 11.512 | 6464.184 | 757.764 | 0 | 12850.562
[6 empty] | DISS. A2 | 1 |  | 4368.91 | [15 empty] | ÁREA DE DEMOLIÇÃO DE PAVIMENTO: | [21 empty] | Contínuo | 2816.1436 |  |  |  | 0
[6 empty] | DISS. B2 | 2 | [17 empty] | ÁREA LÍQUIDA DE LIMPEZA INICIAL: | 23858.521 | [13 empty] | ESCORAMENTO PELO TIPO DE DRENO E PELA PROFUNDIDADE | [6 empty] | Descontínuo | 974.2042 |  |  |  | TOTAIS DE TUBULAÇÕES POR TIPO E DIÂMETRO | [11 empty] | POÇOS DE VISITAS POR DIÂMETRO e POR TIPO DE TUBO | [11 empty] | TOTAIS |  | 6925.385 | 20084.022 | [9 empty] | ESTRIBOS | 661 | BOCAS DE LOBO
[6 empty] | DISS. VERT. | 1 | [33 empty] | PROFUNDIDADES E LARGURAS PADRÃO SINAPI | [10 empty] | TIPO | Ø | Somatória | Esta planilha | [5 empty] | CP0391 |  |  | Ø | TIPO | TOTAIS | Esta aba | [8 empty] | ESTA ABA |  | 6925.385 | 20084.022 | [9 empty] | Esta planilha | 661 | SIMPLES | 107
[41 empty] | Até 1,5 m | De 1,5 a 3,0 m | De 3,0 a 4,5 m | > que 4,5 m | [7 empty] | PS | 400 | 0 | 0 | [5 empty] | CP0392 |  |  | 600 | TC | 98 | 98 | [23 empty] | Esta planilha | 107
[40 empty] | Ø (mm) | [11 empty] | PS | 500 | 0 | 0 | [5 empty] | CP0393 |  |  | 800 | TC | 33 | 33
[40 empty] | 400 | 0 | 0 | 0 | 0 | [7 empty] | PS | 600 | 43.2 | 43.2 | [5 empty] | CP0394 |  |  | 1000 | TC | 14 | 14
[40 empty] | 600 | 47.9843 | 9927.553 | 286.2235 | 0 | [7 empty] | PA-1 | 400 | 0 | 0 | [5 empty] | CP0395 |  |  | 1200 | TC | 0 | 0
[40 empty] | 800 | 0 | 6049.7844 | 625.8189 | 0 | [7 empty] | PA-1 | 500 | 0 | 0 | [5 empty] | CP0396 |  |  | 1500 | TC | 4 | 4
[40 empty] | 1000 | 0 | 2268.2509 | 419.2096 | 0 | [7 empty] | PA-1 | 600 | 2418.13 | 2418.13 | [5 empty] | CP0397 |  |  | 1200 | TL | 0 | 0
[40 empty] | 1200 | 0 | 0 | 0 | 0 | [7 empty] | PA-1 | 800 | 893.73 | 893.73 | [5 empty] | CP0398 |  | 1.6 | 1400 | TL | 0 | 0
[40 empty] | 1500 | 0 | 0 | 0 | 0 | [7 empty] | PA-1 | 1000 | 134.64 | 134.64 | [5 empty] | CP0399 |  | 1.8 | 1600 | TL | 0 | 0
[40 empty] | SEÇÃO (mm) | [11 empty] | PA-1 | 1200 | 0 | 0 | [5 empty] | CP0400 |  | 2 | 1800 | TL | 0 | 0 | [23 empty] | DUPLAS | 46
[40 empty] | 1650 | 0 | 0 | 0 | 0 | [7 empty] | PA-1 | 1500 | 0 | 0 | [5 empty] | CP0401 |  | 2.2 | 2000 | TL | 0 | 0 | [23 empty] | Esta planilha | 46
[40 empty] | 1800 | 0 | 0 | 0 | 0 | [7 empty] | PA-2 | 400 | 0 | 0 | [5 empty] | CP0402 |  | 2.4 | 2200 | TL | 0 | 0
[40 empty] | 2000 | 0 | 0 | 0 | 0 | [7 empty] | PA-2 | 500 | 0 | 0 | [5 empty] | CP0403 |  | 2.6 | 2400 | TL | 0 | 0
[40 empty] | 2200 | 0 | 0 | 0 | 0 | [7 empty] | PA-2 | 600 | 224.94 | 224.94 | [5 empty] | CP0404 |  | 2.8 | 2600 | TL | 0 | 0
[40 empty] | 2400 | 0 | 0 | 0 | 0 | [7 empty] | PA-2 | 800 | 247.45 | 247.45 | [5 empty] | CP0405 |  | 3 | 2800 | TL | 0 | 0
[40 empty] | 2600 | 0 | 0 | 0 | 0 | [7 empty] | PA-2 | 1000 | 279.69 | 279.69 | [5 empty] | CP0406 |  | 3.2 | 3000 | TL | 0 | 0
[40 empty] | 2800 | 0 | 0 | 0 | 0 | [7 empty] | PA-2 | 1200 | 0 | 0 | [5 empty] | CP0407 |  | 3.4 | 3200 | TL | 0 | 0
[40 empty] | 3000 | 0 | 0 | 0 | 0 | [7 empty] | PA-2 | 1500 | 127.13 | 127.13 | [5 empty] | CP0408 |  | 3.8 | 3600 | TL | 0 | 0
[40 empty] | 3200 | 0 | 0 | 0 | 0 | [7 empty] | PA-3 | 400 | 0 | 0 | [5 empty] | CP0409 |  | 4 | 3800 | TL | 0 | 0 | [23 empty] | TRIPLAS | 6
[41 empty] | PROFUNDIDADES PADRÃO NOVACAP | [10 empty] | PA-3 | 500 | 0 | 0 | [5 empty] | CP0410 |  |  | 1650 | GAL | 0 | 0 | [23 empty] | Esta planilha | 6
[41 empty] | * Utilizar quando a largura média for maior que 2,5 m ou com profunidades maiores que as do SINAPI | [10 empty] | PA-3 | 600 | 0 | 0 | [5 empty] | CP0411 |  |  | 1800 | GAL | 0 | 0
[52 empty] | PA-3 | 800 | 0 | 0 | [5 empty] | CP0412 |  |  | 2000 | GAL | 0 | 0
[41 empty] | Até 4 m | De 4 a 7 m | De 7 a 10 m | > que 10 m | [7 empty] | PA-3 | 1000 | 0 | 0 | [5 empty] | CP0413 |  |  | 2200 | GAL | 0 | 0
[40 empty] | Ø (mm) | [11 empty] | PA-3 | 1200 | 0 | 0 | [5 empty] | CP0414 |  |  | 2400 | GAL | 0 | 0
[40 empty] | 400 | 0 | 0 | #REF! | #REF! | [7 empty] | PA-3 | 1500 | 0 | 0 | [5 empty] | CP0415 |  |  | 2600 | GAL | 0 | 0
[40 empty] | 600 | 2816.1436 | 0 | #REF! | #REF! | [6 empty] | 1000 | TL | 1200 | 0 | 0 | [8 empty] | 2800 | GAL | 0 | 0
[40 empty] | 800 | 0 | 0 | #REF! | #REF! | [6 empty] | 1200 | TL | 1400 | 0 | 0 | [8 empty] | 3000 | GAL | 0 | 0
[40 empty] | 1000 | 0 | 0 | #REF! | #REF! | [6 empty] | 1400 | TL | 1600 | 0 | 0 | [8 empty] | 3200 | GAL | 0 | 0
[40 empty] | 1200 | 0 | 0 | #REF! | #REF! | [6 empty] | 1600 | TL | 1800 | 0 | 0 | [8 empty] | TOTAL GERAL |  | 149
[40 empty] | 1500 | 974.2042 | 0 | #REF! | #REF! | [6 empty] | 1800 | TL | 2000 | 0 | 0 | [8 empty] | SOMA PLANILHAS |  | 149
[40 empty] | SEÇÃO (mm) | [10 empty] | 2000 | TL | 2200 | 0 | 0 | [8 empty] | LAJES DE TAMPA PARA PV/CP TÚNEL LINER
[40 empty] | 1650 | 0 | 0 | #REF! | #REF! | [6 empty] | 2200 | TL | 2400 | 0 | 0 | [8 empty] | Ø | TIPO | TOTAIS | Esta aba | 0 | 0 | 0 | 0 | 0 | 0 | 0
[40 empty] | 1800 | 0 | 0 | #REF! | #REF! | [6 empty] | 2400 | TL | 2600 | 0 | 0 | [8 empty] | 1200 | TL | 0 | 0
[40 empty] | 2000 | 0 | 0 | #REF! | #REF! | [6 empty] | 2600 | TL | 2800 | 0 | 0 | [8 empty] | 1400 | TL | 0 | 0
[40 empty] | 2200 | 0 | 0 | #REF! | #REF! | [6 empty] | 2800 | TL | 3000 | 0 | 0 | [8 empty] | 1600 | TL | 0 | 0
[40 empty] | 2400 | 0 | 0 | #REF! | #REF! | [6 empty] | 3000 | TL | 3200 | 0 | 0 | [8 empty] | 1800 | TL | 0 | 0
[40 empty] | 2600 | 0 | 0 | #REF! | #REF! | [6 empty] | 3200 | TL | 3400 | 0 | 0 | [8 empty] | 2000 | TL | 0 | 0
[40 empty] | 2800 | 0 | 0 | #REF! | #REF! | [6 empty] | 3400 | TL | 3600 | 0 | 0 | [8 empty] | 2200 | TL | 0 | 0
[40 empty] | 3000 | 0 | 0 | #REF! | #REF! | [6 empty] | 3600 | TL | 3800 | 0 | 0 | [8 empty] | 2400 | TL | 0 | 0
[40 empty] | 3200 | 0 | 0 | #REF! | #REF! | [7 empty] | GAL | 1650 | 0 | 0 | [8 empty] | 2600 | TL | 0 | 0
[52 empty] | GAL | 1800 | 0 | 0 | [8 empty] | 2800 | TL | 0 | 0
[52 empty] | GAL | 2000 | 0 | 0 | [8 empty] | 3000 | TL | 0 | 0
[52 empty] | GAL | 2200 | 0 | 0 | [8 empty] | 3200 | TL | 0 | 0
[52 empty] | GAL | 2400 | 0 | 0 | [8 empty] | 3600 | TL | 0 | 0
[52 empty] | GAL | 2600 | 0 | 0 | [8 empty] | 3800 | TL | 0 | 0
[52 empty] | GAL | 2800 | 0 | 0
[52 empty] | GAL | 3000 | 0 | 0 | [8 empty] | CHAMINÉS PARA POÇOS DE VISITAS / CAIXA DE PASSAGEM (EXCETO TÚNEL LINER)
[52 empty] | GAL | 3200 | 0 | 0 | [8 empty] | Ø | QTD | TOTAIS | Esta aba | 0 | 0 | 0 | 0 | 0 | 0 | 0
[64 empty] | CHAMINÉ | COMPR. | 162.5 | 162.5
[52 empty] | PESOS DOS TUBOS DE CONCRETO POR DIÂMETRO E TIPO | [11 empty] | ANÉIS | QTD | 325 | 325
[52 empty] | TIPO | Ø | PESO TOTAL | COMPRIMENTO POR ABA | [8 empty] | ANÉIS | PESO | 42.9 | 42.9
[52 empty] | PS | 400 | 0 | 0 | [8 empty] | TAMPÕES | QTD | 149 | 149
[52 empty] | PA-1 | 400 | 0 | 0
[52 empty] | PA-2 | 400 | 0 | 0
[52 empty] | PA-3 | 400 | 0 | 0
[52 empty] | PS | 500 | 0 | 0
[52 empty] | PA-1 | 500 | 0 | 0
[52 empty] | PA-2 | 500 | 0 | 0
[52 empty] | PA-3 | 500 | 0 | 0
[52 empty] | PS | 600 | 19.872 | 43.2
[52 empty] | PA-1 | 600 | 1112.3398 | 2418.13
[52 empty] | PA-2 | 600 | 103.4724 | 224.94
[52 empty] | PA-3 | 600 | 0 | 0
[52 empty] | PS | 800 | 0 | 0
[52 empty] | PA-1 | 800 | 706.0467 | 893.73
[52 empty] | PA-2 | 800 | 195.4855 | 247.45
[52 empty] | PA-3 | 800 | 0 | 0
[52 empty] | PS | 1000 | 0 | 0
[52 empty] | PA-1 | 1000 | 164.0386 | 134.64
[52 empty] | PA-2 | 1000 | 340.7603 | 279.69
[52 empty] | PA-3 | 1000 | 0 | 0
[52 empty] | PS | 1200 | 0 | 0
[52 empty] | PA-1 | 1200 | 0 | 0
[52 empty] | PA-2 | 1200 | 0 | 0
[52 empty] | PA-3 | 1200 | 0 | 0
[52 empty] | PS | 1500 | 0 | 0
[52 empty] | PA-1 | 1500 | 0 | 0
[52 empty] | PA-2 | 1500 | 277.1434 | 127.13
[52 empty] | PA-3 | 1500 | 0 | 0
[52 empty] | PESO TOTAL DOS TUBOS |  | 2919.1588 | 4368.91 | 0 | 0 | 0 | 0 | 0 | 0 | 0

## 04-MLQ-DR-TR3-LD
MEMÓRIA DE LEVANTAMENTOS DE QUANTITATIVOS
OBRA: | URBANIZAÇÃO DO SETOR SOL NASCENTE - TRECHOS 1 e 3
ENDEREÇO: | SETOR SOL NASCENTE, CEILÂNDIA/DF
CLIENTE: | ARIA
DRENAGEM - LANÇAMENTOS DIRETOS
TRECHO 3
TRECHO | # | 3 | 3 | 3 | 3 | 3 | 3 | 3 | 3 | 3 | 3
BACIA | # | 1
LANÇAMENTO | # | 1
CANAL | tipo |  | 1,0 x 1,0 | 1,0 x 1,0 |  | 1,0 x 1,0
Regularização | m² |  | 50.14 | 37.6 |  | 58.51
Concreto magro | m³ |  | 2.51 | 1.88 |  | 2.58
Fôrmas | m² |  | 192.73 | 132.99 |  | 182.69
Concreto | m³ |  | 21.59 | 15.32 |  | 20.65
DISSIPADOR | tipo | B2 | B2 | VERTICAL | VERTICAL | B2 | VERTICAL | B2 | VERTICAL | B2 | B2
Regularização | m² | 14.45 | 14.45 | 10 | 10 | 14.45 | 10 | 14.45 | 10 | 14.45 | 14.45
Lastro de brita | m³ | 0 | 0 | 0.96 | 0.96 | 0 | 0.96 | 0 | 0.96 | 0 | 0
Concreto magro | m³ | 0.4 | 0.4 | 0.45 | 0.45 | 0.4 | 0.45 | 0.4 | 0.45 | 0.4 | 0.4
Fôrmas | m² | 35.41 | 35.41 | 77.13 | 77.13 | 35.41 | 77.13 | 35.41 | 77.13 | 35.41 | 35.41
Concreto | m³ | 4.39 | 4.39 | 11.15 | 11.15 | 4.39 | 11.15 | 4.39 | 11.15 | 4.39 | 4.39
GABIÕES
Geotêxtil | m² | 29.88 | 67.7 | 60.48 | 25.24 | 56.62 | 28.48 | 61.55 | 28.48 | 27.58 | 40.77
Gabião caixa | m³ | 12.87 | 28.21 | 23.81 | 14.73 | 32.99 | 13.38 | 27.52 | 13.38 | 12.34 | 19.42
Gabião colchão H30 | m² | 7.1667 | 10.7667 | 21.3 | 4.13 | 11.97 | 2.9 | 28.53 | 2.9 | 7.1 | 16.03
QUANTITATIVOS TOTAIS
CANAIS
Regularização | m² | 146.25
Concreto magro | m³ | 6.97
Fôrmas | m² | 508.41
Concreto | m³ | 57.56
DISSIPADORES
B2 | un | 6
VERTICAIS
Regularização | m² | 40
Lastro de brita | m³ | 3.84
Concreto magro | m³ | 1.8
Fôrmas | m² | 308.52
Concreto | m³ | 44.6
GABIÕES
Geotêxtil | m² | 426.78
Gabião caixa | m³ | 198.65
Gabião colchão H30 | m² | 112.7933

## 04-MLQ-DR-TR1-DEM_DISP (hidden)
MEMÓRIA DE LEVANTAMENTO DE QUANTITATIVOS
OBRA:
TRECHO:
DEMOLIÇÃO DE DISPOSITIVOS EXISTENTES PARA CHEGADAS NOVAS
# SUB-BACIA | # REDE | DISPOSITIVO A DEMOLIR | ITEM INSERIDO |  |  |  | VOLUME DE DEMOLIÇÃO |  | DENSIDADE
|  |  | REDE | BOCA DE LOBO | PV | TOTAL | UNITÁRIO | TOTAL | PESO UNIT. | CARGA TOTAL
1 | 1 | PV | 1 | 1 |  | 2 | 0.12 | 0.24 | 2.5 | 0.6
| 2 | PV | 1 | 1 |  | 2 |  | 0.24 |  | 0.6
| 6 | PV | 1 | 1 |  | 2 |  | 0.24 |  | 0.6
| EXISTENTE | PV |  | 2 |  | 2 |  | 0.24 |  | 0.6
| EXISTENTE | PV |  | 6 |  | 6 |  | 0.72 |  | 1.8
4 | 1 | PV | 1 | 1 |  | 2 |  | 0.24 |  | 0.6
| 3 | PV | 1 | 1 |  | 2 |  | 0.24 |  | 0.6
| 9 | PV | 1 |  |  | 1 |  | 0.12 |  | 0.3
|  | PV |  | 1 |  | 1 |  | 0.12 |  | 0.3
| 10 | PV |  | 1 |  | 1 |  | 0.12 |  | 0.3
| 16 | PV | 1 | 1 |  | 2 |  | 0.24 |  | 0.6
| 17 | TUBO |  |  | 1 | 1 |  | 0.12 |  | 0.3
| 18 | PV | 1 |  |  | 1 |  | 0.12 |  | 0.3
5 | 11 | PV | 1 |  |  | 1 |  | 0.12 |  | 0.3
| 12 | PV | 1 |  |  | 1 |  | 0.12 |  | 0.3
[6 empty] | 0 |  | 0 |  | 0
[6 empty] | 0 |  | 0 |  | 0
[6 empty] | 0 |  | 0 |  | 0
[6 empty] | 0 |  | 0 |  | 0
[6 empty] | 0 |  | 0 |  | 0
[6 empty] | 0 |  | 0 |  | 0

## 04-MLQ-DR-TR1 e TR3-BLQ
Trecho 01 |  | Trecho 03
BACIA 01 |  | Lançamento 01
B.L. DUPLA | 8 | B.L. DUPLA | 1
B.L. SIMPLES | 6 | B.L. SIMPLES | 0
BACIA 02 |  | Lançamento 02
B.L. DUPLA | 2 | B.L. DUPLA | 9
B.L. SIMPLES | 0 | B.L. SIMPLES | 19
BACIA 03 |  | Lançamento 03
B.L. DUPLA | 6 | B.L. DUPLA | 1
B.L. SIMPLES | 5 | B.L. SIMPLES | 0
BACIA 04 |  | Lançamento 04
B.L. DUPLA | 37 | B.L. DUPLA | 6
B.L. SIMPLES | 31 | B.L. SIMPLES | 21
BACIA 05 |  | Lançamento 05
B.L. DUPLA | 12 | B.L. DUPLA | 15
B.L. SIMPLES | 23 | B.L. SIMPLES | 5
TOTAL B.L. DUPLA | 65 | TOTAL B.L. DUPLA | 32
TOTAL B.L. SIMPLES | 65 | TOTAL B.L. SIMPLES | 45

## 04-MLQ-DR-TIPOL E DIMENS
PREMISSAS PARA ESCAVAÇÕES DE VALAS E DE SISTEMAS DESTRUTIVOS E NÃO DESTRUTIVOS
TUBOS DE CONCRETO (TC)
Ø tubo | 400 | 500 | 600 | 750 | 800 | 1000 | 1200 | 1500 | 1600
E= tubo | 45 | 50 | 60 | 70.5 | 76 | 90 | 108 | 135 | 148 |  | Fonte dos dados dos tubos: www.concretubosmt.com.br www.guaranitubos.com.br www.jesusdemari.com.br
E= bolsa | 45 | 50 | 60 | 70.5 | 76 | 90 | 108 | 135 | 148
E= lastro | 100 | 100 | 100 | 150 | 150 | 150 | 150 | 150 | 200
Ø Total | 590 | 700 | 820 | 1041 | 1102 | 1330 | 1566 | 1920 | 2096
Peso unitário PS | 0.2465 | 0.337 | 0.46 | 0.625 | 0.79 | 1.2184 | 1.3973 | 2.18 | 2.4649
Peso unitário PA1 | 0.2465 | 0.337 | 0.46 | 0.625 | 0.79 | 1.2184 | 1.3973 | 2.18 | 2.4649
Peso unitário PA2 | 0.2465 | 0.337 | 0.46 | 0.625 | 0.79 | 1.2184 | 1.3973 | 2.18 | 2.4649
Peso unitário PA3 | 0.2465 | 0.337 | 0.46 | 0.625 | 0.79 | 1.2184 | 1.3973 | 2.18 | 2.4649
Talude | 0.33333
Fonte dimensões: | Mediana de pesquisas em sites de fabricantes
Fontes de pesos: | Mediana de pesquisas em sites de fabricantes
TUNNEL LINER (TL)
Ø líquido | 1200 | 1400 | 1600 | 1800 | 2000 | 2200 | 2400 | 2600 | 2800 | 3000 | 3200 | 3400 | 3600 | 3800 | 4000 | 4200 | 4400 | 4600 | 4800
Esp. osso | 45 | 45 | 45 | 45 | 45 | 45 | 45 | 45 | 45 | 45 | 45 | 45 | 45 | 45 | 45 | 45 | 45 | 45 | 45
Esp. revestim. | 55 | 55 | 55 | 55 | 55 | 55 | 55 | 55 | 55 | 55 | 55 | 55 | 55 | 55 | 55 | 55 | 55 | 55 | 55
Esp. total parede | 100 | 100 | 100 | 100 | 100 | 100 | 100 | 100 | 100 | 100 | 100 | 100 | 100 | 100 | 100 | 100 | 100 | 100 | 100
Ø Aquisição | 1400 | 1600 | 1800 | 2000 | 2200 | 2400 | 2600 | 2800 | 3000 | 3200 | 3400 | 3600 | 3800 | 4000 | 4200 | 4400 | 4600 | 4800 | 5000
Fonte: | ARMCO STACO
GALERIA QUADRADA DE CONCRETO ARMADO (GQC)
Largura líquida | 1650 | 1800 | 2000 | 2200 | 2400 | 2600 | 2800 | 3000 | 3200 | 3600
Altura líquida | 1650 | 1800 | 2000 | 2200 | 2400 | 2600 | 2800 | 3000 | 3200 | 3600
Esp. parede | 150 | 150 | 150 | 150 | 150 | 150 | 150 | 200 | 200 | 200
Largura total | 1950 | 2100 | 2300 | 2500 | 2700 | 2900 | 3100 | 3400 | 3600 | 3800
Altura total | 1950 | 2100 | 2300 | 2500 | 2700 | 2900 | 3100 | 3400 | 3600 | 3800
Seção líquida | 2.72 | 3.24 | 4 | 4.84 | 5.76 | 6.76 | 7.84 | 9 | 10.24 | 12.96
Seção total | 3.8 | 4.41 | 5.29 | 6.25 | 7.29 | 8.41 | 9.61 | 11.56 | 12.96 | 14.44
Esp. berço | 0.2 | 0.2 | 0.2 | 0.2 | 0.2 | 0.2 | 0.2 | 0.2 | 0.2 | 0.2
Fonte | Projeto / Relatório de Drenagem
CHAMINÉS
Ø TUBO | 400 | 500 | 600 | 800 | 1000 | 1200 | 1500 | 1600
SEÇÃO GALERIA | [8 empty] | 1650 | 1800 | 2000 | 2200 | 2400 | 2600 | 2800 | 3000 | 3200
PROF. DESCONTAR | 1.4 | 1.4 | 1.4 | 1.5 | 2.1 | 2.5 | 3 | 3 | 2 | 2.15 | 2.35 | 2.55 | 2.75 | 2.95 | 3.15 | 3.45 | 3.65
ANÉIS DE CONCRETO ARMADO
Ø ANEL | 600
Peso unitário | 0.132
GALERIA QUADRA DE CONCRETO PRÉ-MOLDADO
Largura líquida | 1650 | 1800 | 2000 | 2200 | 2400 | 2600 | 2800 | 3000 | 3200 | 3600
Altura líquida | 1650 | 1800 | 2000 | 2200 | 2400 | 2600 | 2800 | 3000 | 3200 | 3600
Esp. parede | 150 | 150 | 150 | 150 | 150 | 150 | 150 | 200 | 200 | 200
Largura total | 1950 | 2100 | 2300 | 2500 | 2700 | 2900 | 3100 | 3400 | 3600 | 3800
Altura total | 1950 | 2100 | 2300 | 2500 | 2700 | 2900 | 3100 | 3400 | 3600 | 3800
Seção líquida | 2.72 | 3.24 | 4 | 4.84 | 5.76 | 6.76 | 7.84 | 9 | 10.24 | 12.96
Seção total | 3.8 | 4.41 | 5.29 | 6.25 | 7.29 | 8.41 | 9.61 | 11.56 | 12.96 | 14.44
Esp. berço | 0.2 | 0.2 | 0.2 | 0.2 | 0.2 | 0.2 | 0.2 | 0.2 | 0.2 | 0.2
Peso unitário | 2.7 | 2.925 | 3.225 | 3.525 | 3.825 | 4.125 | 4.425 | 6.4 | 6.8 | 3.7
* Adotada a densidade de 2,5 t/m³ de concreto armado.

## 06-MLQ-TR1-TRePAV
QUANTITATIVOS PARA ORÇAMENTO (VOLUMES GEOMÉTRICOS)
PROJETO GEOMÉTRICO ALTIMÉTRICO E DE TERRAPLENAGEM - TRECHO 1
REGIÃO ADMINISTRATIVA DO SOL NASCENTE E POR DO SOL - RA XXXII
VIAS | COMPRIMENTO | LARGURA | ESTACIO-NAMENTO | TERRAPLENAGEM (SEM CORREÇÃO) |  |  | PAVIMENTAÇÃO | Espessura Revestimento | Espessura Base | Espessura Sub-Base | Reforço do Subleito | Subleito | CALÇADA |  | TIPO DE MATERIAL | REMOÇÃO DO PAVIMENTO
|  |  |  | FAIXA DE | VOLUME | VOLUME | MEIO FIO
|  |  |  | LIMPEZA | CORTE | ATERRO | [10 empty] | CAIXA | SUBLEITO | REFORÇO DO SUBLEITO | SUBBASE | BASE | IMPRIMAÇÃO | PINTURA DE LIGAÇÃO | TSD | CBUQ 1ª CAMADA | REVESTIMENTO
| (m) | (m) | (m2) | (m2) | (m3) | (m3) | (m) | [5 empty] | (m2) | [12 empty] | CBUQ | INTERTRAVADO
RETORNO 01 | 56.77 | 7 | 0 | 505.5369 | 678.05 | 27.65 | 113.54 | 0.055 | 0.18 | 0.2 |  |  | 0 |  | CBUQ |  | 0 | 397.39 | 0 | 79.478 | 71.5302 | 397.39 |  | 397.39 |  | 21.8565 | 0
| 40 | 25 | 0 | 1076.2 |  |  | 80 | 0.055 | 0.18 | 0.2 |  |  | 0 |  | CBUQ |  | 0 | 1000 | 0 | 200 | 180 | 1000 |  | 1000 |  | 55 | 0
RUA 01 | 280.42 | 6 | 0 | 2086.3248 | 470.51 | 54.01 | 560.84 | 0.08 | 0 | 0.12 |  |  | 0 |  | INTERTRAVADO |  | 0 | 1682.52 | 0 | 201.9024 | 0 | 0 |  |  |  | 0 | 1682.52
RUA 02 | 59 | 5 | 0 | 379.96 | 85.12 | 0.75 | 118 | 0.08 | 0 | 0.12 |  |  | 0 |  | INTERTRAVADO |  | 0 | 295 | 0 | 35.4 | 0 | 0 |  |  |  | 0 | 295
RUA 03 | 27.5 | 5 | 0 | 177.1 | 42.77 | 0 | 55 | 0.08 | 0 | 0.12 |  |  | 0 |  | INTERTRAVADO |  | 0 | 137.5 | 0 | 16.5 | 0 | 0 |  |  |  | 0 | 137.5
RUA 04 | 86.22 | 5 | 0 | 555.2568 | 102.6 | 29.86 | 172.44 | 0.08 | 0 | 0.12 | 0.6 |  | 0 |  | INTERTRAVADO |  | 0 | 431.1 | 258.66 | 51.732 | 0 | 0 |  |  |  | 0 | 431.1
RUA 04A | 87.44 | 5 | 0 | 563.1136 | 99.68 | 5.12 | 174.88 | 0.08 | 0 | 0.12 |  |  | 0 |  | INTERTRAVADO |  | 0 | 437.2 | 0 | 52.464 | 0 | 0 |  |  |  | 0 | 437.2
RUA 05 | 63.53 | 5 | 0 | 409.1332 | 181.35 | 0 | 127.06 | 0.08 | 0 | 0.12 | 0.6 |  | 0 |  | INTERTRAVADO |  | 0 | 317.65 | 190.59 | 38.118 | 0 | 0 |  |  |  | 0 | 317.65
RUA 06 | 57.36 | 5 | 0 | 369.3984 | 106.19 | 1.02 | 114.72 | 0.08 | 0 | 0.12 | 0.6 |  | 0 |  | INTERTRAVADO |  | 0 | 286.8 | 172.08 | 34.416 | 0 | 0 |  |  |  | 0 | 286.8
RUA 07 | 45.94 | 4.4 | 0 | 268.2896 | 56.84 | 0 | 91.88 | 0.08 | 0 | 0.12 |  |  | 0 |  | INTERTRAVADO |  | 0 | 202.136 | 0 | 24.2563 | 0 | 0 |  |  |  | 0 | 202.136
RUA 08 | 86.51 | 5 | 0 | 557.1244 | 140.05 | 0 | 173.02 | 0.08 | 0 | 0.12 | 0.6 |  | 0 |  | INTERTRAVADO |  | 0 | 432.55 | 259.53 | 51.906 | 0 | 0 |  |  |  | 0 | 432.55
RUA 09 | 73.63 | 5 | 0 | 474.1772 | 146.23 | 0 | 147.26 | 0.08 | 0 | 0.12 | 0.6 |  | 0 |  | INTERTRAVADO |  | 0 | 368.15 | 220.89 | 44.178 | 0 | 0 |  |  |  | 0 | 368.15
RUA 10 | 47.63 | 5 | 0 | 306.7372 | 71.01 | 0 | 95.26 | 0.08 | 0 | 0.12 | 0.6 |  | 0 |  | INTERTRAVADO |  | 0 | 238.15 | 142.89 | 28.578 | 0 | 0 |  |  |  | 0 | 238.15
RUA 11 | 142.62 | 6 | 0 | 1061.0928 | 287.54 | 1.76 | 285.24 | 0.08 | 0 | 0.12 | 0.6 |  | 0 |  | INTERTRAVADO |  | 0 | 855.72 | 513.432 | 102.6864 | 0 | 0 |  |  |  | 0 | 855.72
RUA 12 | 154.82 | 6 | 0 | 1151.8608 | 337.43 | 10.46 | 309.64 | 0.08 | 0 | 0.12 | 0.6 |  | 0 |  | INTERTRAVADO |  | 0 | 928.92 | 557.352 | 111.4704 | 0 | 0 |  |  |  | 0 | 928.92
RUA 13 | 205 | 7 | 0 | 1825.525 | 717.98 | 527.6 | 410 | 0.055 | 0.18 | 0.2 |  |  | 295.2 |  | CBUQ |  | 0 | 1435 | 0 | 287 | 258.3 | 1435 |  | 1435 |  | 78.925 | 0
RUA 14 | 172.54 | 6 | 0 | 1283.6976 | 361.46 | 42.9 | 345.08 | 0.08 | 0 | 0.12 | 0.6 |  | 0 |  | INTERTRAVADO |  | 0 | 1035.24 | 621.144 | 124.2288 | 0 | 0 |  |  |  | 0 | 1035.24
RUA 15 | 184.5 | 6 | 0 | 1372.68 | 390.87 | 12.58 | 369 | 0.08 | 0 | 0.12 | 0.6 |  | 0 |  | INTERTRAVADO |  | 0 | 1107 | 664.2 | 132.84 | 0 | 0 |  |  |  | 0 | 1107
RUA 16 | 197.15 | 5 | 0 | 1269.646 | 463.98 | 0.17 | 394.3 | 0.08 | 0 | 0.12 | 0.6 |  | 0 |  | INTERTRAVADO |  | 0 | 985.75 | 591.45 | 118.29 | 0 | 0 |  |  |  | 0 | 985.75
RUA 17 | 158.11 | 5 | 0 | 1018.2284 | 250.28 | 0.17 | 316.22 | 0.08 | 0 | 0.12 |  |  | 0 |  | INTERTRAVADO |  | 0 | 790.55 | 0 | 94.866 | 0 | 0 |  |  |  | 0 | 790.55
RUA 18 | 124.73 | 5 | 0 | 803.2612 | 185.15 | 55.3 | 249.46 | 0.08 | 0 | 0.12 |  |  | 0 |  | INTERTRAVADO |  | 0 | 623.65 | 0 | 74.838 | 0 | 0 |  |  |  | 0 | 623.65
RUA 19 | 158.57 | 4.4 | 0 | 926.0488 | 153 | 35.9 | 317.14 | 0.08 | 0 | 0.12 |  |  | 0 |  | INTERTRAVADO |  | 0 | 697.708 | 0 | 83.725 | 0 | 0 |  |  |  | 0 | 697.708
RUA 20 | 99.21 | 4.4 | 0 | 579.3864 | 117.82 | 4.49 | 198.42 | 0.08 | 0 | 0.12 |  |  | 0 |  | INTERTRAVADO |  | 0 | 436.524 | 0 | 52.3829 | 0 | 0 |  |  |  | 0 | 436.524
RUA 21 | 84.05 | 4.4 | 0 | 490.852 | 104.04 | 10.07 | 168.1 | 0.08 | 0 | 0.12 |  |  | 0 |  | INTERTRAVADO |  | 0 | 369.82 | 0 | 44.3784 | 0 | 0 |  |  |  | 0 | 369.82
RUA 22 | 66.05 | 4.4 | 0 | 385.732 | 154.03 | 3.88 | 132.1 | 0.08 | 0 | 0.12 |  |  | 0 |  | INTERTRAVADO |  | 0 | 290.62 | 0 | 34.8744 | 0 | 0 |  |  |  | 0 | 290.62
RUA 23 | 64.31 | 4 | 0 | 349.8464 | 90.67 | 0.16 | 128.62 | 0.08 | 0 | 0.12 |  |  | 0 |  | INTERTRAVADO |  | 0 | 257.24 | 0 | 30.8688 | 0 | 0 |  |  |  | 0 | 257.24
RUA 24 | 53.74 | 4.4 | 0 | 313.8416 | 90.67 | 0.16 | 107.48 | 0.08 | 0 | 0.12 |  |  | 0 |  | INTERTRAVADO |  | 0 | 236.456 | 0 | 28.3747 | 0 | 0 |  |  |  | 0 | 236.456
RUA 25 | 116.96 | 4.4 | 0 | 683.0464 | 138.29 | 0.75 | 233.92 | 0.08 | 0 | 0.12 |  |  | 0 |  | INTERTRAVADO |  | 0 | 514.624 | 0 | 61.7549 | 0 | 0 |  |  |  | 0 | 514.624
RUA 26 | 139.89 | 5 | 0 | 900.8916 | 232.62 | 14.1 | 279.78 | 0.08 | 0 | 0.12 |  |  | 0 |  | INTERTRAVADO |  | 0 | 699.45 | 0 | 83.934 | 0 | 0 |  |  |  | 0 | 699.45
RUA 27 | 37.87 | 4.4 | 0 | 221.1608 | 60.5 | 0 | 75.74 | 0.08 | 0 | 0.12 |  |  | 0 |  | INTERTRAVADO |  | 0 | 166.628 | 0 | 19.9954 | 0 | 0 |  |  |  | 0 | 166.628
RUA 28 | 17 | 5 | 0 | 109.48 | 65.72 | 0 | 34 | 0.08 | 0 | 0.12 |  |  | 0 |  | INTERTRAVADO |  | 0 | 85 | 0 | 10.2 | 0 | 0 |  |  |  | 0 | 85
| 16.98 | 9 | 0 | 177.2712 |  |  | 33.96 | 0.08 | 0 | 0.12 |  |  | 0 |  | INTERTRAVADO |  | 0 | 152.82 | 0 | 18.3384 | 0 | 0 |  |  |  | 0 | 152.82
RUA 29 | 357.38 | 5 | 0 | 2301.5272 | 591.12 | 6.82 | 714.76 | 0.08 | 0 | 0.12 |  |  | 0 |  | INTERTRAVADO |  | 0 | 1786.9 | 0 | 214.428 | 0 | 0 |  |  |  | 0 | 1786.9
RUA 30 | 140.23 | 5 | 0 | 903.0812 | 152.67 | 0.07 | 280.46 | 0.08 | 0 | 0.12 |  |  | 0 |  | INTERTRAVADO |  | 0 | 701.15 | 0 | 84.138 | 0 | 0 |  |  |  | 0 | 701.15
RUA 31 | 133.69 | 5 | 0 | 860.9636 | 189.98 | 0 | 267.38 | 0.08 | 0 | 0.12 |  |  | 0 |  | INTERTRAVADO |  | 0 | 668.45 | 0 | 80.214 | 0 | 0 |  |  |  | 0 | 668.45
RUA 32 | 250.93 | 5 | 0 | 1615.9892 | 419.21 | 100.85 | 501.86 | 0.08 | 0 | 0.12 |  |  | 0 |  | INTERTRAVADO |  | 0 | 1254.65 | 0 | 150.558 | 0 | 0 |  |  |  | 0 | 1254.65
RUA 33 | 100.43 | 6 | 0 | 747.1992 | 244.71 | 0 | 200.86 | 0.08 | 0 | 0.12 |  |  | 0 |  | INTERTRAVADO |  | 0 | 602.58 | 0 | 72.3096 | 0 | 0 |  |  |  | 0 | 602.58
RUA 34 | 80.74 | 4.4 | 0 | 471.5216 | 148.35 | 8.67 | 161.48 | 0.08 | 0 | 0.12 |  |  | 0 |  | INTERTRAVADO |  | 0 | 355.256 | 0 | 42.6307 | 0 | 0 |  |  |  | 0 | 355.256
RUA 35 | 107.47 | 6 | 0 | 799.5768 | 195.06 | 2.64 | 214.94 | 0.08 | 0 | 0.12 |  |  | 0 |  | INTERTRAVADO |  | 0 | 644.82 | 0 | 77.3784 | 0 | 0 |  |  |  | 0 | 644.82
RUA 36 | 81.77 | 4.4 | 0 | 477.5368 | 162.15 | 0 | 163.54 | 0.08 | 0 | 0.12 |  |  | 0 |  | INTERTRAVADO |  | 0 | 359.788 | 0 | 43.1746 | 0 | 0 |  |  |  | 0 | 359.788
RUA 37 | 106.55 | 6 | 0 | 792.732 | 220.29 | 0.08 | 213.1 | 0.08 | 0 | 0.12 |  |  | 0 |  | INTERTRAVADO |  | 0 | 639.3 | 0 | 76.716 | 0 | 0 |  |  |  | 0 | 639.3
RUA 38 | 89.21 | 4.4 | 0 | 520.9864 | 252.62 | 0 | 178.42 | 0.08 | 0 | 0.12 |  |  | 0 |  | INTERTRAVADO |  | 0 | 392.524 | 0 | 47.1029 | 0 | 0 |  |  |  | 0 | 392.524
RUA 39 | 101.89 | 4.4 | 0 | 595.0376 | 210.66 | 10.74 | 203.78 | 0.08 | 0 | 0.12 |  |  | 0 |  | INTERTRAVADO |  | 0 | 448.316 | 0 | 53.7979 | 0 | 0 |  |  |  | 0 | 448.316
RUA 40 | 51.55 | 3.5 | 0 | 254.657 | 77.51 | 0.04 | 103.1 | 0.08 | 0 | 0.12 |  |  | 0 |  | INTERTRAVADO |  | 0 | 180.425 | 0 | 21.651 | 0 | 0 |  |  |  | 0 | 180.425
RUA 41 | 108.8 | 6 | 0 | 809.472 | 258.41 | 19.73 | 217.6 | 0.08 | 0 | 0.12 |  |  | 0 |  | INTERTRAVADO |  | 0 | 652.8 | 0 | 78.336 | 0 | 0 |  |  |  | 0 | 652.8
RUA 42 | 86.53 | 5 | 0 | 557.2532 | 94.99 | 0 | 173.06 | 0.08 | 0 | 0.12 |  |  | 0 |  | INTERTRAVADO |  | 0 | 432.65 | 0 | 51.918 | 0 | 0 |  |  |  | 0 | 432.65
RUA 43 | 81.03 | 5 | 0 | 521.8332 | 101.16 | 2.09 | 162.06 | 0.08 | 0 | 0.12 |  |  | 0 |  | INTERTRAVADO |  | 0 | 405.15 | 0 | 48.618 | 0 | 0 |  |  |  | 0 | 405.15
RUA 44 | 111.09 | 6 | 0 | 826.5096 | 198.64 | 4.48 | 222.18 | 0.08 | 0 | 0.12 |  |  | 0 |  | INTERTRAVADO |  | 0 | 666.54 | 0 | 79.9848 | 0 | 0 |  |  |  | 0 | 666.54
RUA 45 | 67.74 | 6 | 0 | 503.9856 | 178.28 | 2.42 | 135.48 | 0.08 | 0 | 0.12 |  |  | 0 |  | INTERTRAVADO |  | 0 | 406.44 | 0 | 48.7728 | 0 | 0 |  |  |  | 0 | 406.44
RUA 46 | 220.43 | 6 | 0 | 1639.9992 | 420.84 | 39.86 | 440.86 | 0.08 | 0 | 0.12 |  |  | 0 |  | INTERTRAVADO |  | 0 | 1322.58 | 0 | 158.7096 | 0 | 0 |  |  |  | 0 | 1322.58
RUA 47 | 64 | 6 | 0 | 476.16 | 136.17 | 0 | 128 | 0.08 | 0 | 0.12 |  |  | 0 |  | INTERTRAVADO |  | 0 | 384 | 0 | 46.08 | 0 | 0 |  |  |  | 0 | 384
RUA 48 | 68.19 | 5 | 0 | 439.1436 | 138.04 | 0 | 136.38 | 0.08 | 0 | 0.12 |  |  | 0 |  | INTERTRAVADO |  | 0 | 340.95 | 0 | 40.914 | 0 | 0 |  |  |  | 0 | 340.95
RUA 49 | 34.83 | 5 | 0 | 224.3052 | 50.47 | 0.05 | 69.66 | 0.08 | 0 | 0.12 |  |  | 0 |  | INTERTRAVADO |  | 0 | 174.15 | 0 | 20.898 | 0 | 0 |  |  |  | 0 | 174.15
RUA 50 | 65.84 | 5 | 0 | 424.0096 | 158.08 | 0 | 131.68 | 0.08 | 0 | 0.12 |  |  | 0 |  | INTERTRAVADO |  | 0 | 329.2 | 0 | 39.504 | 0 | 0 |  |  |  | 0 | 329.2
RUA 51 | 37.39 | 4 | 0 | 203.4016 | 68.03 | 0 | 74.78 | 0.08 | 0 | 0.12 |  |  | 0 |  | INTERTRAVADO |  | 0 | 149.56 | 0 | 17.9472 | 0 | 0 |  |  |  | 0 | 149.56
RUA 51A | 89.75 | 5 | 0 | 577.99 | 170.94 | 0.29 | 179.5 | 0.08 | 0 | 0.12 |  |  | 0 |  | INTERTRAVADO |  | 0 | 448.75 | 0 | 53.85 | 0 | 0 |  |  |  | 0 | 448.75
RUA 52 | 95.35 | 5 | 0 | 614.054 | 163.09 | 4.09 | 190.7 | 0.08 | 0 | 0.12 |  |  | 0 |  | INTERTRAVADO |  | 0 | 476.75 | 0 | 57.21 | 0 | 0 |  |  |  | 0 | 476.75
RUA 53 | 130.74 | 4 | 0 | 711.2256 | 163.09 | 4.09 | 261.48 | 0.08 | 0 | 0.12 |  |  | 0 |  | INTERTRAVADO |  | 0 | 522.96 | 0 | 62.7552 | 0 | 0 |  |  |  | 0 | 522.96
RUA 54 | 63.15 | 4.4 | 0 | 368.796 | 125.21 | 0 | 126.3 | 0.08 | 0 | 0.12 | 0.6 |  | 0 |  | INTERTRAVADO |  | 0 | 277.86 | 166.716 | 33.3432 | 0 | 0 |  |  |  | 0 | 277.86
RUA 55 | 79.15 | 5 | 0 | 509.726 | 162.46 | 0.3 | 158.3 | 0.08 | 0 | 0.12 | 0.6 |  | 0 |  | INTERTRAVADO |  | 0 | 395.75 | 237.45 | 47.49 | 0 | 0 |  |  |  | 0 | 395.75
RUA 56 | 45.96 | 5 | 0 | 295.9824 | 81.9 | 0 | 91.92 | 0.08 | 0 | 0.12 | 0.6 |  | 0 |  | INTERTRAVADO |  | 0 | 229.8 | 137.88 | 27.576 | 0 | 0 |  |  |  | 0 | 229.8
RUA 57 | 30.21 | 4.4 | 0 | 176.4264 | 49.7 | 0.01 | 60.42 | 0.08 | 0 | 0.12 | 0.6 |  | 0 |  | INTERTRAVADO |  | 0 | 132.924 | 79.7544 | 15.9509 | 0 | 0 |  |  |  | 0 | 132.924
RUA 58 | 68.18 | 4.4 | 0 | 398.1712 | 135.84 | 1.49 | 136.36 | 0.08 | 0 | 0.12 | 0.6 |  | 0 |  | INTERTRAVADO |  | 0 | 299.992 | 179.9952 | 35.999 | 0 | 0 |  |  |  | 0 | 299.992
RUA 59 | 21.83 | 5 | 0 | 140.5852 | 38.05 | 0 | 43.66 | 0.08 | 0 | 0.12 | 0.6 |  | 0 |  | INTERTRAVADO |  | 0 | 109.15 | 65.49 | 13.098 | 0 | 0 |  |  |  | 0 | 109.15
RUA 60 | 54.31 | 5 | 0 | 349.7564 | 87.8 | 0.14 | 108.62 | 0.08 | 0 | 0.12 | 0.6 |  | 0 |  | INTERTRAVADO |  | 0 | 271.55 | 162.93 | 32.586 | 0 | 0 |  |  |  | 0 | 271.55
RUA 61 | 91.42 | 5 | 0 | 588.7448 | 192.61 | 0 | 182.84 | 0.08 | 0 | 0.12 | 0.6 |  | 0 |  | INTERTRAVADO |  | 0 | 457.1 | 274.26 | 54.852 | 0 | 0 |  |  |  | 0 | 457.1
RUA 62 | 57.48 | 5 | 0 | 370.1712 | 69.12 | 0.81 | 114.96 | 0.08 | 0 | 0.12 |  |  | 0 |  | INTERTRAVADO |  | 0 | 287.4 | 0 | 34.488 | 0 | 0 |  |  |  | 0 | 287.4
RUA 63 | 342.24 | 5 | 0 | 2204.0256 | 705 | 59.67 | 684.48 | 0.08 | 0 | 0.12 | 0.6 |  | 0 |  | INTERTRAVADO |  | 0 | 1711.2 | 1026.72 | 205.344 | 0 | 0 |  |  |  | 0 | 1711.2
RUA 64 | 107.64 | 5 | 0 | 693.2016 | 173.2 | 2.17 | 215.28 | 0.08 | 0 | 0.12 |  |  | 0 |  | INTERTRAVADO |  | 0 | 538.2 | 0 | 64.584 | 0 | 0 |  |  |  | 0 | 538.2
RUA 65 | 137.95 | 5 | 0 | 888.398 | 235.86 | 0.87 | 275.9 | 0.08 | 0 | 0.12 |  |  | 0 |  | INTERTRAVADO |  | 0 | 689.75 | 0 | 82.77 | 0 | 0 |  |  |  | 0 | 689.75
RUA 66 | 67.84 | 4.4 | 0 | 396.1856 | 127.65 | 0 | 135.68 | 0.08 | 0 | 0.12 |  |  | 0 |  | INTERTRAVADO |  | 0 | 298.496 | 0 | 35.8195 | 0 | 0 |  |  |  | 0 | 298.496
RUA 67 | 140.07 | 5 | 0 | 902.0508 | 371.07 | 1.55 | 280.14 | 0.08 | 0 | 0.12 | 0.6 |  | 0 |  | INTERTRAVADO |  | 0 | 700.35 | 420.21 | 84.042 | 0 | 0 |  |  |  | 0 | 700.35
RUA 68 | 30.11 | 5 | 0 | 193.9084 | 371.07 | 1.55 | 60.22 | 0.08 | 0 | 0.12 | 0.6 |  | 0 |  | INTERTRAVADO |  | 0 | 150.55 | 90.33 | 18.066 | 0 | 0 |  |  |  | 0 | 150.55
RUA 69 | 33.32 | 5 | 0 | 214.5808 | 55.56 | 0 | 66.64 | 0.08 | 0 | 0.12 | 0.6 |  | 0 |  | INTERTRAVADO |  | 0 | 166.6 | 99.96 | 19.992 | 0 | 0 |  |  |  | 0 | 166.6
RUA 70 | 111.19 | 5 | 0 | 716.0636 | 208.03 | 0.15 | 222.38 | 0.08 | 0 | 0.12 | 0.6 |  | 0 |  | INTERTRAVADO |  | 0 | 555.95 | 333.57 | 66.714 | 0 | 0 |  |  |  | 0 | 555.95
RUA 71 | 112.76 | 5 | 0 | 726.1744 | 122.22 | 18.59 | 225.52 | 0.08 | 0 | 0.12 |  |  | 0 |  | INTERTRAVADO |  | 0 | 563.8 | 0 | 67.656 | 0 | 0 |  |  |  | 0 | 563.8
RUA 72 | 26.13 | 5 | 0 | 168.2772 | 52.25 | 3.37 | 52.26 | 0.08 | 0 | 0.12 |  |  | 0 |  | INTERTRAVADO |  | 0 | 130.65 | 0 | 15.678 | 0 | 0 |  |  |  | 0 | 130.65
RUA 73 | 77.71 | 4.4 | 0 | 453.8264 | 84.05 | 7.23 | 155.42 | 0.08 | 0 | 0.12 | 0.6 |  | 0 |  | INTERTRAVADO |  | 0 | 341.924 | 205.1544 | 41.0309 | 0 | 0 |  |  |  | 0 | 341.924
RUA 74 | 130.1 | 4.4 | 0 | 759.784 | 175.25 | 12.16 | 260.2 | 0.08 | 0 | 0.12 |  |  | 0 |  | INTERTRAVADO |  | 0 | 572.44 | 0 | 68.6928 | 0 | 0 |  |  |  | 0 | 572.44
RUA 75 | 74.42 | 5 | 0 | 479.2648 | 157.52 | 0 | 148.84 | 0.08 | 0 | 0.12 | 0.6 |  | 0 |  | INTERTRAVADO |  | 0 | 372.1 | 223.26 | 44.652 | 0 | 0 |  |  |  | 0 | 372.1
RUA 76 | 171.81 | 5 | 0 | 1106.4564 | 303.68 | 0 | 343.62 | 0.08 | 0 | 0.12 | 0.6 |  | 0 |  | INTERTRAVADO |  | 0 | 859.05 | 515.43 | 103.086 | 0 | 0 |  |  |  | 0 | 859.05
RUA 77 | 82.88 | 5 | 0 | 533.7472 | 157.17 | 0 | 165.76 | 0.08 | 0 | 0.12 | 0.6 |  | 0 |  | INTERTRAVADO |  | 0 | 414.4 | 248.64 | 49.728 | 0 | 0 |  |  |  | 0 | 414.4
RUA 78 | 104.04 | 5 | 0 | 670.0176 | 215.31 | 0 | 208.08 | 0.08 | 0 | 0.12 | 0.6 |  | 0 |  | INTERTRAVADO |  | 0 | 520.2 | 312.12 | 62.424 | 0 | 0 |  |  |  | 0 | 520.2
RUA 79 | 48.28 | 4.4 | 0 | 281.9552 | 69.32 | 0 | 96.56 | 0.08 | 0 | 0.12 |  |  | 0 |  | INTERTRAVADO |  | 0 | 212.432 | 0 | 25.4918 | 0 | 0 |  |  |  | 0 | 212.432
RUA 80 | 110.17 | 4.4 | 0 | 643.3928 | 140.88 | 7.26 | 220.34 | 0.08 | 0 | 0.12 |  |  | 0 |  | INTERTRAVADO |  | 0 | 484.748 | 0 | 58.1698 | 0 | 0 |  |  |  | 0 | 484.748
RUA 81 | 42.69 | 4.4 | 0 | 249.3096 | 69.57 | 0 | 85.38 | 0.08 | 0 | 0.12 |  |  | 0 |  | INTERTRAVADO |  | 0 | 187.836 | 0 | 22.5403 | 0 | 0 |  |  |  | 0 | 187.836
RUA 82 | 43.44 | 4.4 | 0 | 253.6896 | 53.6 | 0 | 86.88 | 0.08 | 0 | 0.12 |  |  | 0 |  | INTERTRAVADO |  | 0 | 191.136 | 0 | 22.9363 | 0 | 0 |  |  |  | 0 | 191.136
RUA 83 | 111.56 | 5 | 0 | 718.4464 | 157.28 | 0.19 | 223.12 | 0.08 | 0 | 0.12 | 0.6 |  | 0 |  | INTERTRAVADO |  | 0 | 557.8 | 334.68 | 66.936 | 0 | 0 |  |  |  | 0 | 557.8
RUA 84 | 35.14 | 4.4 | 0 | 205.2176 | 58.3 | 0 | 70.28 | 0.08 | 0 | 0.12 | 0.6 |  | 0 |  | INTERTRAVADO |  | 0 | 154.616 | 92.7696 | 18.5539 | 0 | 0 |  |  |  | 0 | 154.616
RUA 85 | 37.06 | 4.4 | 0 | 216.4304 | 50.36 | 0.82 | 74.12 | 0.08 | 0 | 0.12 | 0.6 |  | 0 |  | INTERTRAVADO |  | 0 | 163.064 | 97.8384 | 19.5677 | 0 | 0 |  |  |  | 0 | 163.064
RUA 86 | 54.01 | 4.4 | 0 | 315.4184 | 81.09 | 4.37 | 108.02 | 0.08 | 0 | 0.12 | 0.6 |  | 0 |  | INTERTRAVADO |  | 0 | 237.644 | 142.5864 | 28.5173 | 0 | 0 |  |  |  | 0 | 237.644
RUA 87 | 175.07 | 5 | 0 | 1127.4508 | 254.12 | 5.66 | 350.14 | 0.08 | 0 | 0.12 |  |  | 0 |  | INTERTRAVADO |  | 0 | 875.35 | 0 | 105.042 | 0 | 0 |  |  |  | 0 | 875.35
RUA 88 | 164.13 | 6 | 0 | 1221.1272 | 297.39 | 0.13 | 328.26 | 0.08 | 0 | 0.12 |  |  | 0 |  | INTERTRAVADO |  | 0 | 984.78 | 0 | 118.1736 | 0 | 0 |  |  |  | 0 | 984.78
RUA 89 | 160.29 | 6 | 0 | 1192.5576 | 253.73 | 3.31 | 320.58 | 0.08 | 0 | 0.12 |  |  | 0 |  | INTERTRAVADO |  | 0 | 961.74 | 0 | 115.4088 | 0 | 0 |  |  |  | 0 | 961.74
RUA 90 | 128 | 6 | 0 | 952.32 | 211.16 | 4.33 | 256 | 0.08 | 0 | 0.12 |  |  | 0 |  | INTERTRAVADO |  | 0 | 768 | 0 | 92.16 | 0 | 0 |  |  |  | 0 | 768
RUA 91 | 93.55 | 5 | 0 | 602.462 | 147.92 | 13.52 | 187.1 | 0.08 | 0 | 0.12 |  |  | 0 |  | INTERTRAVADO |  | 0 | 467.75 | 0 | 56.13 | 0 | 0 |  |  |  | 0 | 467.75
RUA 92 | 130.28 | 5 | 0 | 839.0032 | 186.83 | 8.95 | 260.56 | 0.08 | 0 | 0.12 |  |  | 0 |  | INTERTRAVADO |  | 0 | 651.4 | 0 | 78.168 | 0 | 0 |  |  |  | 0 | 651.4
RUA 93 | 42.29 | 5 | 0 | 272.3476 | 67.41 | 0.17 | 84.58 | 0.08 | 0 | 0.12 |  |  | 0 |  | INTERTRAVADO |  | 0 | 211.45 | 0 | 25.374 | 0 | 0 |  |  |  | 0 | 211.45
RUA 94 | 30 | 5 | 0 | 193.2 | 35.81 | 0.01 | 60 | 0.08 | 0 | 0.12 |  |  | 0 |  | INTERTRAVADO |  | 0 | 150 | 0 | 18 | 0 | 0 |  |  |  | 0 | 150
RUA 95 | 20 | 5 | 0 | 128.8 | 41.09 | 1.94 | 40 | 0.08 | 0 | 0.12 |  |  | 0 |  | INTERTRAVADO |  | 0 | 100 | 0 | 12 | 0 | 0 |  |  |  | 0 | 100
RUA 96 | 56.72 | 6 | 0 | 421.9968 | 127.89 | 1.72 | 113.44 | 0.08 | 0 | 0.12 |  |  | 0 |  | INTERTRAVADO |  | 0 | 340.32 | 0 | 40.8384 | 0 | 0 |  |  |  | 0 | 340.32
RUA 97 | 62.65 | 5 | 0 | 403.466 | 104.77 | 0.65 | 125.3 | 0.08 | 0 | 0.12 |  |  | 0 |  | INTERTRAVADO |  | 0 | 313.25 | 0 | 37.59 | 0 | 0 |  |  |  | 0 | 313.25
RUA 98 | 56.82 | 7 | 0 | 479.5608 | 155.48 | 9.78 | 113.64 | 0.08 | 0 | 0.12 |  |  | 0 |  | INTERTRAVADO |  | 0 | 397.74 | 0 | 47.7288 | 0 | 0 |  |  |  | 0 | 397.74
RUA 99 | 40.31 | 7 | 0 | 340.2164 | 157.75 | 25.58 | 80.62 | 0.08 | 0 | 0.12 |  |  | 0 |  | INTERTRAVADO |  | 0 | 282.17 | 0 | 33.8604 | 0 | 0 |  |  |  | 0 | 282.17
RUA 100 | 41.45 | 7 | 0 | 349.838 | 137.72 | 31.72 | 82.9 | 0.08 | 0 | 0.12 |  |  | 0 |  | INTERTRAVADO |  | 0 | 290.15 | 0 | 34.818 | 0 | 0 |  |  |  | 0 | 290.15
RUA 101 | 35.7 | 7 | 0 | 301.308 | 37.53 | 13.36 | 71.4 | 0.08 | 0 | 0.12 |  |  | 0 |  | INTERTRAVADO |  | 0 | 249.9 | 0 | 29.988 | 0 | 0 |  |  |  | 0 | 249.9
RUA 102 | 210.73 | 5 | 0 | 1357.1012 | 275.8 | 13.38 | 421.46 | 0.08 | 0 | 0.12 |  |  | 0 |  | INTERTRAVADO |  | 0 | 1053.65 | 0 | 126.438 | 0 | 0 |  |  |  | 0 | 1053.65
RUA 103 | 111.4 | 5 | 0 | 717.416 | 156.38 | 0.54 | 222.8 | 0.08 | 0 | 0.12 |  |  | 0 |  | INTERTRAVADO |  | 0 | 557 | 0 | 66.84 | 0 | 0 |  |  |  | 0 | 557
RUA 104 | 115.9 | 5 | 0 | 746.396 | 239.65 | 0.17 | 231.8 | 0.08 | 0 | 0.12 |  |  | 0 |  | INTERTRAVADO |  | 0 | 579.5 | 0 | 69.54 | 0 | 0 |  |  |  | 0 | 579.5
RUA 105 | 85.61 | 4.4 | 0 | 499.9624 | 153.06 | 0.07 | 171.22 | 0.08 | 0 | 0.12 |  |  | 0 |  | INTERTRAVADO |  | 0 | 376.684 | 0 | 45.2021 | 0 | 0 |  |  |  | 0 | 376.684
RUA 106 | 84.5 | 5 | 0 | 544.18 | 145.05 | 0 | 169 | 0.08 | 0 | 0.12 |  |  | 0 |  | INTERTRAVADO |  | 0 | 422.5 | 0 | 50.7 | 0 | 0 |  |  |  | 0 | 422.5
RUA 107 | 116.35 | 5 | 0 | 749.294 | 158.85 | 27.84 | 232.7 | 0.08 | 0 | 0.12 |  |  | 0 |  | INTERTRAVADO |  | 0 | 581.75 | 0 | 69.81 | 0 | 0 |  |  |  | 0 | 581.75
RUA 108 | 101.09 | 5 | 0 | 651.0196 | 149 | 66.05 | 202.18 | 0.08 | 0 | 0.12 |  |  | 0 |  | INTERTRAVADO |  | 0 | 505.45 | 0 | 60.654 | 0 | 0 |  |  |  | 0 | 505.45
RUA 109 | 22.52 | 5 | 0 | 145.0288 | 52.11 | 0 | 45.04 | 0.08 | 0 | 0.12 |  |  | 0 |  | INTERTRAVADO |  | 0 | 112.6 | 0 | 13.512 | 0 | 0 |  |  |  | 0 | 112.6
RUA 110 | 74.06 | 5 | 0 | 476.9464 | 152.6 | 17.28 | 148.12 | 0.08 | 0 | 0.12 |  |  | 0 |  | INTERTRAVADO |  | 0 | 370.3 | 0 | 44.436 | 0 | 0 |  |  |  | 0 | 370.3
RUA 111 | 25.92 | 5 | 0 | 166.9248 | 66.59 | 1.41 | 51.84 | 0.08 | 0 | 0.12 |  |  | 0 |  | INTERTRAVADO |  | 0 | 129.6 | 0 | 15.552 | 0 | 0 |  |  |  | 0 | 129.6
RUA 112 | 64.38 | 5 | 0 | 414.6072 | 213.86 | 13.86 | 128.76 | 0.08 | 0 | 0.12 |  |  | 0 |  | INTERTRAVADO |  | 0 | 321.9 | 0 | 38.628 | 0 | 0 |  |  |  | 0 | 321.9
RUA 113 | 36.33 | 4.4 | 0 | 212.1672 | 23.09 | 0.15 | 72.66 | 0.08 | 0 | 0.12 |  |  | 0 |  | INTERTRAVADO |  | 0 | 159.852 | 0 | 19.1822 | 0 | 0 |  |  |  | 0 | 159.852
RUA 114 | 65 | 4.4 | 0 | 379.6 | 25.85 | 23.59 | 130 | 0.08 | 0 | 0.12 |  |  | 0 |  | INTERTRAVADO |  | 0 | 286 | 0 | 34.32 | 0 | 0 |  |  |  | 0 | 286
RUA 115 | 46.78 | 7 | 0 | 394.8232 | 184.41 | 0.9 | 93.56 | 0.08 | 0 | 0.12 |  |  | 0 |  | INTERTRAVADO |  | 0 | 327.46 | 0 | 39.2952 | 0 | 0 |  |  |  | 0 | 327.46
RUA 116 | 66.6 | 6 | 0 | 495.504 | 199.53 | 0 | 133.2 | 0.08 | 0 | 0.12 |  |  | 0 |  | INTERTRAVADO |  | 0 | 399.6 | 0 | 47.952 | 0 | 0 |  |  |  | 0 | 399.6
RUA 117 | 57.64 | 7 | 0 | 486.4816 | 123.31 | 2.79 | 115.28 | 0.08 | 0 | 0.12 |  |  | 0 |  | INTERTRAVADO |  | 0 | 403.48 | 0 | 48.4176 | 0 | 0 |  |  |  | 0 | 403.48
RUA 118 | 156.23 | 7 | 0 | 1318.5812 | 283.51 | 11.59 | 312.46 | 0.08 | 0 | 0.12 |  |  | 0 |  | INTERTRAVADO |  | 0 | 1093.61 | 0 | 131.2332 | 0 | 0 |  |  |  | 0 | 1093.61
RUA 119 | 164.21 | 5 | 0 | 1057.5124 | 286.14 | 10.53 | 328.42 | 0.08 | 0 | 0.12 |  |  | 0 |  | INTERTRAVADO |  | 0 | 821.05 | 0 | 98.526 | 0 | 0 |  |  |  | 0 | 821.05
RUA 120 | 11.99 | 5 | 0 | 77.2156 | 6.41 | 0 | 23.98 | 0.08 | 0 | 0.12 |  |  | 0 |  | INTERTRAVADO |  | 0 | 59.95 | 0 | 7.194 | 0 | 0 |  |  |  | 0 | 59.95
RUA 121 | 10 | 7 | 0 | 84.4 | 17.71 | 0.03 | 20 | 0.08 | 0 | 0.12 |  |  | 0 |  | INTERTRAVADO |  | 0 | 70 | 0 | 8.4 | 0 | 0 |  |  |  | 0 | 70
RUA 122 | 66.2 | 5 | 0 | 426.328 | 132 | 0 | 132.4 | 0.08 | 0 | 0.12 |  |  | 0 |  | INTERTRAVADO |  | 0 | 331 | 0 | 39.72 | 0 | 0 |  |  |  | 0 | 331
RUA 123 | 82.71 | 5 | 0 | 532.6524 | 100.65 | 2.75 | 165.42 | 0.08 | 0 | 0.12 |  |  | 0 |  | INTERTRAVADO |  | 0 | 413.55 | 0 | 49.626 | 0 | 0 |  |  |  | 0 | 413.55
RUA 124 | 111.6 | 5 | 0 | 718.704 | 231.28 | 0 | 223.2 | 0.08 | 0 | 0.12 | 0.6 |  | 0 |  | INTERTRAVADO |  | 0 | 558 | 334.8 | 66.96 | 0 | 0 |  |  |  | 0 | 558
RUA 125 | 856.85 | 7 | 0 | 7643.102 | 2681.24 | 528.94 | 1713.7 | 0.07 | 0.17 | 0.2 |  |  | 2037.6 | CALÇADA EXISTENTE DA ESTACA 0+00.000 ATE 10+15.821 E DA24+2.787 ATE 42+16.847 | CBUQ | x | 0 | 5997.95 | 0 | 1199.59 | 1019.6515 | 5997.95 | 5997.95 | 5997.95 | 239.918 | 239.918 | 0
RUA 126-VC01 | 757.6 | 7 | 0 | 6746.428 | 2865.05 | 90.09 | 1515.2 | 0.055 | 0.18 | 0.2 |  |  | 1673.34 | CALÇADA EXISTENTE DA ESTACA 16+2.972 ATE 30+8.928 | CBUQ | x | 0 | 5303.2 | 0 | 1060.64 | 954.576 | 5303.2 |  |  |  | 291.676 | 0
TOTAL | 13553.31 |  | 0 | 94578.2644 | 27824.72 | 2101.36 | 27106.62 | [5 empty] | 4006.14 |  |  |  | 0 | 74157.603 | 9974.7624 | 10029.5956 | 2484.0577 | 14133.54 | 5997.95 | 8830.34 | 239.918 | 687.3755 | 60024.063
RESUMO POR TIPO DE PAVIMENTO
[16 empty] | Flexível (meio pesado) | 0 | 5997.95 | 0 | 1199.59 | 1019.6515 | 5997.95 | 5997.95 | 5997.95 | 239.918 | 239.918 | 0
[16 empty] | Flexível (médio) | 0 | 8135.59 | 0 | 1627.118 | 1464.4062 | 8135.59 | 0 | 2832.39 | 0 | 447.4574 | 0
[16 empty] | Intertravado | 0 | 60024.063 | 9974.7624 | 7202.8876 | 0 | 0 | 0 | 0 | 0 | 0 | 60024.063
[17 empty] | 0 | 74157.603 | 9974.7624 | 10029.5956 | 2484.0577 | 14133.54 | 5997.95 | 8830.34 | 239.918 | 687.3755 | 60024.063
[25 empty] | 612.9425 | 1756.1068

## 06-MLQ-TR3-TRePAV
QUANTITATIVOS PARA ORÇAMENTO (VOLUMES GEOMÉTRICOS)
PROJETO GEOMÉTRICO ALTIMÉTRICO E DE TERRAPLENAGEM - TRECHO 3
REGIÃO ADMINISTRATIVA DO SOL NASCENTE E POR DO SOL - RA XXXII
VIAS | COMPRIMENTO | LARGURA | ESTACIO-NAMENTO | TERRAPLENAGEM (SEM CORREÇÃO) |  |  | PAVIMENTO | Espessura Revestimento | Espessura Base | Espessura Sub-Base | CALÇADA |  | TIPO DE MATERIAL | REMOÇÃO DO PAVIMENTO
|  |  |  | FAIXA DE | VOLUME | VOLUME | MEIO FIO
|  |  |  | LIMPEZA | CORTE | ATERRO | [8 empty] | CAIXA | SUBLEITO | SUBBASE | BASE | IMPRIM. / PINT. LIG. | TSD | REVESTIMENTO
| (m) | (m) | (m2) | (m2) | (m3) | (m3) | (m) |  |  |  | (m2) | [9 empty] | CBUQ | INTERTRAVADO
VIA PRINC. | 970.28 | 6.4 | 0 | 8116.3922 | 3317.53 | 475.45 | 1940.56 | 0.055 | 0.2 | 0.2 | 2190.384 | Calçada existende entre as estacas 0+0,00 e 35+0,00 | CBUQ | X | 0 | 6209.792 | 1241.9584 | 1241.9584 | 6209.792 | 6209.792 | 341.5386 | 0
RETORNO 01 | 74.41 | 6.4 | 0 | 628.0204 | 266.65 | 187.69 | 148.82 | 0.08 | 0.2 | 0.2 | 2190.384 | NÃO TEM CALÇADA EXISTENTE | INTERTRAVADO |  | 0 | 476.224 | 95.2448 | 95.2448 | 0 |  | 0 | 476.224
VIA 01 | 268.9 | 8 | 0 | 2679.5885 | 1042.49 | 27.62 | 537.8 | 0.055 | 0.2 | 0.2 | 582.96 | NÃO TEM CALÇADA EXISTENTE | CBUQ | X | 0 | 2151.2 | 430.24 | 430.24 | 2151.2 | 2151.2 | 118.316 | 0
VIA 02 | 369.32 | 6 | 0 | 2941.6338 | 1339.65 | 60.73 | 738.64 | 0.055 | 0.2 | 0.2 | 798.768 | NÃO TEM CALÇADA EXISTENTE | CBUQ | X | 0 | 2215.92 | 443.184 | 443.184 | 2215.92 | 2215.92 | 121.8756 | 0
VIA 03 | 109.4 | 5 | 0 | 704.536 | 355.97 | 0 | 218.8 | 0.08 | 0 | 0.2 | 247.44 | NÃO TEM CALÇADA EXISTENTE | INTERTRAVADO |  | 0 | 547 | 109.4 | 0 | 0 |  | 0 | 547
VIA 04 | 147.55 | 5 | 0 | 950.222 | 313.21 | 15.01 | 295.1 | 0.08 | 0 | 0.2 | 354.12 | NÃO TEM CALÇADA EXISTENTE | INTERTRAVADO |  | 0 | 737.75 | 147.55 | 0 | 0 |  | 0 | 737.75
VIA 05 | 159.3 | 5 | 0 | 1025.892 | 388.39 | 3.03 | 318.6 | 0.08 | 0 | 0.2 | 382.32 | NÃO TEM CALÇADA EXISTENTE | INTERTRAVADO |  | 0 | 796.5 | 159.3 | 0 | 0 |  | 0 | 796.5
VIA 06 | 170.23 | 6 | 0 | 1266.5112 | 335.95 | 45.84 | 340.46 | 0.08 | 0 | 0.2 | 408.552 | NÃO TEM CALÇADA EXISTENTE | INTERTRAVADO |  | 0 | 1021.38 | 204.276 | 0 | 0 |  | 0 | 1021.38
VIA 07 | 171.63 | 6 | 0 | 1367.033 | 528.35 | 46.24 | 343.26 | 0.055 | 0.2 | 0.2 | 411.912 | NÃO TEM CALÇADA EXISTENTE | CBUQ | X | 0 | 1029.78 | 205.956 | 205.956 | 1029.78 | 1029.78 | 56.6379 | 0
VIA 08 | 198.85 | 7 | 0 | 1782.6902 | 801.78 | 21.45 | 397.7 | 0.055 | 0.2 | 0.2 | 477.24 | NÃO TEM CALÇADA EXISTENTE | CBUQ |  | 0 | 1391.95 | 278.39 | 278.39 | 1391.95 | 1391.95 | 76.5572 | 0
VIA 09 | 56.33 | 4.4 | 0 | 328.9672 | 95.09 | 0.19 | 112.66 | 0.08 | 0 | 0.2 | 0 | NÃO TEM CALÇADA EXISTENTE | INTERTRAVADO |  | 0 | 247.852 | 49.5704 | 0 | 0 |  | 0 | 247.852
VIA 10 | 123.88 | 4 | 0 | 673.9072 | 191.95 | 120.18 | 247.76 | 0.08 | 0 | 0.2 | 0 | NÃO TEM CALÇADA EXISTENTE | INTERTRAVADO |  | 0 | 495.52 | 99.104 | 0 | 0 |  | 0 | 495.52
VIA 11 | 305.89 | 5 | 0 | 1969.9316 | 195.41 | 1.62 | 611.78 | 0.08 | 0 | 0.2 | 0 | NÃO TEM CALÇADA EXISTENTE | INTERTRAVADO |  | 0 | 1529.45 | 305.89 | 0 | 0 |  | 0 | 1529.45
VIA 12 | 154.83 | 4.4 | 0 | 904.2072 | 178.46 | 265.35 | 309.66 | 0.08 | 0 | 0.2 | 0 | NÃO TEM CALÇADA EXISTENTE | INTERTRAVADO |  | 0 | 681.252 | 136.2504 | 0 | 0 |  | 0 | 681.252
VIA 13 | 24.71 | 5 | 0 | 159.1324 | 31.58 | 7.39 | 49.42 | 0.08 | 0 | 0.2 | 0 | NÃO TEM CALÇADA EXISTENTE | INTERTRAVADO |  | 0 | 123.55 | 24.71 | 0 | 0 |  | 0 | 123.55
VIA 14 | 44.6 | 4 | 0 | 242.624 | 80.91 | 0.52 | 89.2 | 0.08 | 0 | 0.2 | 0 | NÃO TEM CALÇADA EXISTENTE | INTERTRAVADO |  | 0 | 178.4 | 35.68 | 0 | 0 |  | 0 | 178.4
VIA 15 | 133.59 | 4.4 | 0 | 780.1656 | 244.36 | 3.56 | 267.18 | 0.08 | 0 | 0.2 | 400.8 | NÃO TEM CALÇADA EXISTENTE | INTERTRAVADO |  | 0 | 587.796 | 117.5592 | 0 | 0 |  | 0 | 587.796
VIA 16 | 81.15 | 4.4 | 0 | 473.916 | 127.3 | 10.75 | 162.3 | 0.08 | 0 | 0.2 | 0 | NÃO TEM CALÇADA EXISTENTE | INTERTRAVADO |  | 0 | 357.06 | 71.412 | 0 | 0 |  | 0 | 357.06
VIA 17 | 52 | 6 | 0 | 386.88 | 265.79 | 6.64 | 104 | 0.08 | 0 | 0.2 | 124.8 | NÃO TEM CALÇADA EXISTENTE | INTERTRAVADO |  | 0 | 312 | 62.4 | 0 | 0 |  | 0 | 312
| 79.08 | 4.4 | 0 | 461.8272 |  |  | 158.16 | 0.08 | 0 | 0.2 |  | NÃO TEM CALÇADA EXISTENTE | INTERTRAVADO |  | 0 | 347.952 | 69.5904 | 0 | 0 |  | 0 | 347.952
VIA 18 | 173.43 | 5 | 0 | 1116.8892 | 266.76 | 14.75 | 346.86 | 0.08 | 0 | 0.2 | 0 | NÃO TEM CALÇADA EXISTENTE | INTERTRAVADO |  | 0 | 867.15 | 173.43 | 0 | 0 |  | 0 | 867.15
VIA 19 | 118.05 | 5 | 0 | 760.242 | 237.5 | 0 | 236.1 | 0.08 | 0 | 0.2 | 0 | NÃO TEM CALÇADA EXISTENTE | INTERTRAVADO |  | 0 | 590.25 | 118.05 | 0 | 0 |  | 0 | 590.25
VIA 20 | 79.18 | 4.4 | 0 | 462.4112 | 141.56 | 0.02 | 158.36 | 0.08 | 0 | 0.2 | 0 | NÃO TEM CALÇADA EXISTENTE | INTERTRAVADO |  | 0 | 348.392 | 69.6784 | 0 | 0 |  | 0 | 348.392
VIA 21 | 126.81 | 4.4 | 0 | 740.5704 | 208.65 | 0.01 | 253.62 | 0.08 | 0 | 0.2 | 0 | NÃO TEM CALÇADA EXISTENTE | INTERTRAVADO |  | 0 | 557.964 | 111.5928 | 0 | 0 |  | 0 | 557.964
VIA 22 | 80.81 | 4.4 | 0 | 471.9304 | 140.9 | 0.42 | 161.62 | 0.08 | 0 | 0.2 | 0 | NÃO TEM CALÇADA EXISTENTE | INTERTRAVADO |  | 0 | 355.564 | 71.1128 | 0 | 0 |  | 0 | 355.564
VIA 23 | 42.13 | 4.4 | 0 | 246.0392 | 94.41 | 0 | 84.26 | 0.08 | 0 | 0.2 | 0 | NÃO TEM CALÇADA EXISTENTE | INTERTRAVADO |  | 0 | 185.372 | 37.0744 | 0 | 0 |  | 0 | 185.372
VIA 24 | 70.08 | 5 | 0 | 451.3152 | 147.16 | 0 | 140.16 | 0.08 | 0 | 0.2 | 0 | NÃO TEM CALÇADA EXISTENTE | INTERTRAVADO |  | 0 | 350.4 | 70.08 | 0 | 0 |  | 0 | 350.4
VIA 25 | 43.19 | 4.4 | 0 | 252.2296 | 51.79 | 0 | 86.38 | 0.08 | 0 | 0.2 | 0 | NÃO TEM CALÇADA EXISTENTE | INTERTRAVADO |  | 0 | 190.036 | 38.0072 | 0 | 0 |  | 0 | 190.036
VIA 26 | 115.13 | 5 | 0 | 741.4372 | 61.18 | 8.39 | 230.26 | 0.08 | 0 | 0.2 | 0 | NÃO TEM CALÇADA EXISTENTE | INTERTRAVADO |  | 0 | 575.65 | 115.13 | 0 | 0 |  | 0 | 575.65
VIA 27 | 167.31 | 5 | 0 | 1077.4764 | 261.34 | 26.77 | 334.62 | 0.08 | 0 | 0.2 | 0 | NÃO TEM CALÇADA EXISTENTE | INTERTRAVADO |  | 0 | 836.55 | 167.31 | 0 | 0 |  | 0 | 836.55
VIA 28 | 177.86 | 5 | 0 | 1145.4184 | 304.89 | 1.2 | 355.72 | 0.08 | 0 | 0.2 | 0 | NÃO TEM CALÇADA EXISTENTE | INTERTRAVADO |  | 0 | 889.3 | 177.86 | 0 | 0 |  | 0 | 889.3
VIA 29 | 203 | 5 | 0 | 1307.32 | 267.12 | 171.18 | 406 | 0.08 | 0 | 0.2 | 474 | NÃO TEM CALÇADA EXISTENTE | INTERTRAVADO |  | 0 | 1015 | 203 | 0 | 0 |  | 0 | 1015
VIA 30 | 69.38 | 5 | 0 | 446.8072 | 195 | 0 | 138.76 | 0.08 | 0 | 0.2 | 0 | NÃO TEM CALÇADA EXISTENTE | INTERTRAVADO |  | 0 | 346.9 | 69.38 | 0 | 0 |  | 0 | 346.9
VIA 31 | 33.91 | 5 | 0 | 218.3804 | 51.92 | 18.39 | 67.82 | 0.08 | 0 | 0.2 | 81.384 | NÃO TEM CALÇADA EXISTENTE | INTERTRAVADO |  | 0 | 169.55 | 33.91 | 0 | 0 |  | 0 | 169.55
VIA 31A | 61.24 | 3 | 0 | 271.9056 | 94.49 | 0.05 | 122.48 | 0.08 | 0 | 0.2 | 0 | NÃO TEM CALÇADA EXISTENTE | INTERTRAVADO |  | 0 | 183.72 | 36.744 | 0 | 0 |  | 0 | 183.72
VIA 32 | 46.22 | 5 | 0 | 297.6568 | 59.72 | 0 | 92.44 | 0.08 | 0 | 0.2 | 0 | NÃO TEM CALÇADA EXISTENTE | INTERTRAVADO |  | 0 | 231.1 | 46.22 | 0 | 0 |  | 0 | 231.1
VIA 33 | 39.1 | 4.4 | 0 | 228.344 | 59.28 | 0.56 | 78.2 | 0.08 | 0 | 0.2 | 0 | NÃO TEM CALÇADA EXISTENTE | INTERTRAVADO |  | 0 | 172.04 | 34.408 | 0 | 0 |  | 0 | 172.04
VIA 34 | 138.37 | 5 | 0 | 891.1028 | 262.25 | 1.23 | 276.74 | 0.08 | 0 | 0.2 | 0 | NÃO TEM CALÇADA EXISTENTE | INTERTRAVADO |  | 0 | 691.85 | 138.37 | 0 | 0 |  | 0 | 691.85
VIA 35 | 44.68 | 5 | 0 | 287.7392 | 87.36 | 0 | 89.36 | 0.08 | 0 | 0.2 | 0 | NÃO TEM CALÇADA EXISTENTE | INTERTRAVADO |  | 0 | 223.4 | 44.68 | 0 | 0 |  | 0 | 223.4
VIA 36 | 124.11 | 5 | 0 | 799.2684 | 262.59 | 0.31 | 248.22 | 0.08 | 0 | 0.2 | 0 | NÃO TEM CALÇADA EXISTENTE | INTERTRAVADO |  | 0 | 620.55 | 124.11 | 0 | 0 |  | 0 | 620.55
VIA 37 | 152.67 | 5 | 0 | 983.1948 | 384.44 | 30.34 | 305.34 | 0.08 | 0 | 0.2 | 0 | NÃO TEM CALÇADA EXISTENTE | INTERTRAVADO |  | 0 | 763.35 | 152.67 | 0 | 0 |  | 0 | 763.35
VIA 38 | 102.07 | 5 | 0 | 657.3308 | 165.57 | 4.91 | 204.14 | 0.08 | 0 | 0.2 | 0 | NÃO TEM CALÇADA EXISTENTE | INTERTRAVADO |  | 0 | 510.35 | 102.07 | 0 | 0 |  | 0 | 510.35
VIA 39 | 110.76 | 5 | 0 | 713.2944 | 249.87 | 0.23 | 221.52 | 0.08 | 0 | 0.2 | 0 | NÃO TEM CALÇADA EXISTENTE | INTERTRAVADO |  | 0 | 553.8 | 110.76 | 0 | 0 |  | 0 | 553.8
VIA 40 | 86.94 | 5 | 0 | 559.8936 | 142.63 | 0.13 | 173.88 | 0.08 | 0 | 0.2 | 0 | NÃO TEM CALÇADA EXISTENTE | INTERTRAVADO |  | 0 | 434.7 | 86.94 | 0 | 0 |  | 0 | 434.7
VIA 41 | 91.32 | 5 | 0 | 588.1008 | 163.04 | 0 | 182.64 | 0.08 | 0 | 0.2 | 0 | NÃO TEM CALÇADA EXISTENTE | INTERTRAVADO |  | 0 | 456.6 | 91.32 | 0 | 0 |  | 0 | 456.6
VIA 42 | 67.64 | 5 | 0 | 435.6016 | 117.52 | 16.61 | 135.28 | 0.08 | 0 | 0.2 | 162.336 | NÃO TEM CALÇADA EXISTENTE | INTERTRAVADO |  | 0 | 338.2 | 67.64 | 0 | 0 |  | 0 | 338.2
VIA 43 | 62.34 | 5 | 0 | 401.4696 | 107.41 | 0.32 | 124.68 | 0.08 | 0 | 0.2 | 0 | NÃO TEM CALÇADA EXISTENTE | INTERTRAVADO |  | 0 | 311.7 | 62.34 | 0 | 0 |  | 0 | 311.7
VIA 44 | 61.05 | 5 | 0 | 393.162 | 112.42 | 11.97 | 122.1 | 0.08 | 0 | 0.2 | 146.52 | NÃO TEM CALÇADA EXISTENTE | INTERTRAVADO |  | 0 | 305.25 | 61.05 | 0 | 0 |  | 0 | 305.25
VIA 45 | 56.93 | 4.4 | 0 | 332.4712 | 94.96 | 0.75 | 113.86 | 0.08 | 0 | 0.2 | 0 | NÃO TEM CALÇADA EXISTENTE | INTERTRAVADO |  | 0 | 250.492 | 50.0984 | 0 | 0 |  | 0 | 250.492
VIA 46 | 33.78 | 5 | 0 | 217.5432 | 112.73 | 0 | 67.56 | 0.08 | 0 | 0.2 | 0 | NÃO TEM CALÇADA EXISTENTE | INTERTRAVADO |  | 0 | 168.9 | 33.78 | 0 | 0 |  | 0 | 168.9
| 15.09 | 10 | 0 | 172.6296 |  |  | 30.18 | 0.08 | 0 | 0.2 | 0 | NÃO TEM CALÇADA EXISTENTE | INTERTRAVADO |  | 0 | 150.9 | 30.18 | 0 | 0 |  | 0 | 150.9
VIA 47 | 42.73 | 5 | 0 | 275.1812 | 83.51 | 3.74 | 85.46 | 0.08 | 0 | 0.2 | 102.552 | NÃO TEM CALÇADA EXISTENTE | INTERTRAVADO |  | 0 | 213.65 | 42.73 | 0 | 0 |  | 0 | 213.65
VIA 48 | 56.12 | 5 | 0 | 361.4128 | 111.34 | 0.01 | 112.24 | 0.08 | 0 | 0.2 | 0 | NÃO TEM CALÇADA EXISTENTE | INTERTRAVADO |  | 0 | 280.6 | 56.12 | 0 | 0 |  | 0 | 280.6
VIA 49 | 113.74 | 5 | 0 | 732.4856 | 425.53 | 56.88 | 227.48 | 0.08 | 0 | 0.2 | 272.976 | NÃO TEM CALÇADA EXISTENTE | INTERTRAVADO |  | 0 | 568.7 | 113.74 | 0 | 0 |  | 0 | 568.7
VIA 50 | 91.8 | 5 | 0 | 591.192 | 171.06 | 10.87 | 183.6 | 0.08 | 0 | 0.2 | 220.32 | NÃO TEM CALÇADA EXISTENTE | INTERTRAVADO |  | 0 | 459 | 91.8 | 0 | 0 |  | 0 | 459
VIA 51 | 82.43 | 5 | 0 | 530.8492 | 302.39 | 0.76 | 164.86 | 0.08 | 0 | 0.2 | 0 | NÃO TEM CALÇADA EXISTENTE | INTERTRAVADO |  | 0 | 412.15 | 82.43 | 0 | 0 |  | 0 | 412.15
TOTAL | 6877.33 |  | 0 | 48004.3737 | 16101.11 | 1680.06 | 13754.66 |  |  |  | 10029.768 |  |  |  | 0 | 37017.408 | 7403.4816 | 2694.9732 | 12998.642 | 12998.642 | 714.9253 | 24018.766
RESUMO POR TIPO DE PAVIMENTO
[14 empty] | Flexível (meio pesado) | 0 | 0 | 0 | 0 | 0 | 0 | 0 | 0
[14 empty] | Flexível (médio) | 0 | 12998.642 | 2599.7284 | 2599.7284 | 12998.642 | 12998.642 | 714.9253 | 0
[14 empty] | Intertravado | 0 | 24018.766 | 4803.7532 | 95.2448 | 0 | 0 | 0 | 24018.766
[15 empty] | 0 | 37017.408 | 7403.4816 | 2694.9732 | 12998.642 | 12998.642 | 714.9253 | 24018.766
1826.4912

## 06-MLQ-TR1eTR3-SEPAR INTERTR
| QUANTITIDADE DE CORDÃO | TOTAL (M)
TRECHO 1 | 105 | 1025.512
TRECHO 3 | 47 | 469.584

## 07-OAE-MLQ
MEMÓRIA DE LEVANTAMENTOS DE QUANTITATIVOS
OBRA: | OBRAS REMANESCENTES NO SETOR SOL NASCENTE
LOCAL: | ST. SOL NASCENTE - CEILÂNDIA/DF
TRECHO: | OBRA DE ARTE ESPECIAL - TRECHO 1 - PONTE
ITEM | DESCRIÇÃO | UNIDADE | QUANTIDADE | CPU
1 | FUNDAÇÕES
1.1 | ESTACAS RAIZ Ø 41 CM EM SOLO CAP. FINAL DE 1300 KN
1.1.1 | NÚMERO DE UNIDADES
| ESTACAS SOB SAPATA 01 | un | 26
| ESTACAS SOB SAPATA 02 | un | 34
|  | SUBTOTAL | 60
1.1.2 | COMPRIMENTO 13 M
| ESTACAS SOB SAPATA 01 | m | 208
| ESTACAS SOB SAPATA 02 | m | 208
1.1.3 | COMPRIMENTO 19 M
| ESTACAS SOB SAPATA 01 | m | 0
| ESTACAS SOB SAPATA 02 | m | 342
1.1.4 | COMPRIMENTO 23 M
| ESTACAS SOB SAPATA 01 | m | 230 | 100931 | Estaca
| ESTACAS SOB SAPATA 02 | m | 0
|  | SUBTOTAL | 988
2 | INFRAESTRUTURA
2.1 | SAPATAS
2.1.1 | VOLUME DE CONCRETO (C30)
| SAPATA 01 | m³ | 55.4 | 96557 | Concreto
| SAPATA 02 | m³ | 66.3
|  | SUBTOTAL | 121.7
2.1.2 | ÁREA DE FORMAS
| SAPATA 01 | m² | 54.4 | 96534 | Fôrmas
| SAPATA 02 | m² | 63
|  | SUBTOTAL | 117.4
2.2 | LAJES DE TRANSIÇÃO
2.2.1 | VOLUME DE CONCRETO (C30)
| LAJE SOBRE MURO ALA 01 | m³ | 16 | CP0314 | Fornecimento de concreto
| LAJE SOBRE MURO ALA 02 | m³ | 16 | 92874 | Lançamento e adensamento
|  | SUBTOTAL | 32
2.2.2 | ÁREA DE FORMAS
| LAJE SOBRE MURO ALA 01 | m² | 10 | 97086 | Fôrmas
| LAJE SOBRE MURO ALA 02 | m² | 10
|  | SUBTOTAL | 20.1
3 | MESOESTRUTURA
3.1 | CONSOLES SOB LAJES DE TRANSIÇÃO
3.1.1 | VOLUME DE CONCRETO (C30)
| CONSOLE SOB LAJE DO MURO ALA 01 | m³ | 1.5 | CP0314 | Fornecimento de concreto
| CONSOLE SOB LAJE DO MURO ALA 02 | m³ | 1.5 | 92874 | Lançamento e adensamento
|  | SUBTOTAL | 2.9
3.1.2 | ÁREA DE FORMAS
| CONSOLE SOB LAJE MURO ALA 01 | m² | 0.5 | 92427 | Fôrmas
| CONSOLE SOB LAJE MURO ALA 02 | m² | 0.5
|  | SUBTOTAL | 0.9
3.2 | MUROS ALA
3.2.1 | VOLUME DE CONCRETO (C30)
| MURO ALA 01 | m³ | 76 | CP0314 | Fornecimento de concreto
| MURO ALA 02 | m³ | 85 | 92874 | Lançamento e adensamento
|  | SUBTOTAL | 161
3.2.2 | ÁREA DE FORMAS
| MURO ALA 01 | m² | 312.4 | 100341 | Fôrmas
| MURO ALA 02 | m² | 358.5
|  | SUBTOTAL | 670.9
3.3 | CONTRAFORTES
3.3.1 | NÚMERO DE UNIDADES
| CONTRFORTES DO MURO ALA 01 | un | 4
| CONTRFORTES DO MURO ALA 02 | un | 6
|  | SUBTOTAL | 10
3.3.2 | VOLUME DE CONCRETO (C30)
| CONTRFORTES DO MURO ALA 01 | m³ | 4.3 | CP0314 | Fornecimento de concreto
| CONTRFORTES DO MURO ALA 02 | m³ | 6.5 | 92874 | Lançamento e adensamento
|  | SUBTOTAL | 10.8
3.3.3 | ÁREA DE FORMAS
| CONTRFORTES DO MURO ALA 01 | m² | 33.8 | 100341 | Fôrmas
| CONTRFORTES DO MURO ALA 02 | m² | 50.6
|  | SUBTOTAL | 84.4
4 | SUPERESTRUTURA
4.1 | TABULEIRO
4.1.1 | VOLUME DE CONCRETO (C30)
|  | m³ | 160 | CP0314 | Fornecimento de concreto
|  | SUBTOTAL | 160 | 92874 | Lançamento e adensamento
4.1.2 | ÁREA DE FORMAS
|  | m² | 254.1 | 92508 | Fôrmas
|  | SUBTOTAL | 254.1
4.2 | GUARDA-RODAS
4.2.1 | VOLUME DE CONCRETO (C30) | m³ | 6.9 | CP0314 | Fornecimento de concreto | 92874 | Lançamento e adensamento
4.2.2 | ÁREA DE FORMAS | m² | 28.1 | 100341 | Fôrmas
4.3 | GUARDA-CORPOS
4.3.1 | VOLUME DE CONCRETO (C30) | m³ | 5.9 | CP0314 | Fornecimento de concreto | 92874 | Lançamento e adensamento
4.3.2 | ÁREA DE FORMAS | m² | 28.1 | 100341 | Fôrmas
4.4 | INSTALAÇÕES HIDRÁULICAS
4.4.1 | TUBO PVC DN50MM (BUZINOTE) | m | 3.1 | 90454 | 6
|  | SUBTOTAL | 3.1
4.4.2 | TUBO PVC DN100MM (BUZINOTE) | m | 3.8 | 90455 | 6
|  | SUBTOTAL | 3.8
5 | ARMADURA PASSIVA
5.1 | AÇO CA-50
5.1.1 | Ø6.3MM | kg | 687 | 92916
|  | SUBTOTAL | 687
5.1.2 | Ø8.0MM | kg | 1278 | 92917
|  | SUBTOTAL | 1278
5.1.3 | Ø10.0MM | kg | 4545 | 92919
|  | SUBTOTAL | 4545
5.1.4 | Ø12.5MM | kg | 8317 | 92921
|  | SUBTOTAL | 8317
5.1.5 | Ø16.0MM | kg | 19732 | 92922
|  | SUBTOTAL | 19732
5.1.6 | Ø20.0MM | kg | 15750 | 92923
|  | SUBTOTAL | 15750
5.1.7 | Ø25.0MM | kg | 29225 | 92924
|  | SUBTOTAL | 29225
6 | SERVIÇOS COMPLEMENTARES
6.1 | SONDAGENS À PRECUSSÃO SPT
6.1.1 | NÚMERO DE UNIDADES
| SPT 01 A 04 | un | 4
|  | SUBTOTAL | 4
6.1.2 | NÚMERO DE DESLOCAMENTOS
| SPT 01 A 04 | un | 3
|  | SUBTOTAL | 3

## 08-MLQ-TR1-SIN_HOR
QUANTITATIVO SINALIZAÇÃO HORIZONTAL - SOL NASCENTE
ESPECIFICAÇÃO |  | TOTAL (m²) | UNIDADE | COMPRIMENTO (m)
LBO_LINHA DE BORDO BRANCA - L=0.10 m |  | 3960.95 | - | 3960.95
LEGENDA PARE BRANCA - A=2.65 m² |  | 13.25 | 5 | -
LEGENDA ÔNIBUS BRANCA - A=1.65 m² |  | 4.95 | 3 | -
LRE_LINHA DE RETENÇÃO BRANCA - L=0.30 m |  | 8.379 | - | 27.93
LFO-1_LINHA DE MARCAÇÃO DE FLUXOS OPOSTOS CONTÍNUA AMARELA - L=0.10 m |  | 4.5 | - | 45
LFO-2_LINHA DE MARCAÇÃO DE FLUXOS OPOSTOS TRACEJADA AMARELA - L=0.10 m |  | 59 | - | 590
LMS-1_LINHA DE MARCAÇÃO DE MESMO FLUXO CONTÍNUA BRANCA - L=0.10 m |  | 1.5 | - | 15
LMS-2_LINHA DE MARCAÇÃO DE MESMO FLUXO TRACEJADA BRANCA - L=0.10 m |  | 2.8 | - | 28
PINTURA DE FAIXA DE PEDESTRE COM LINHA DE RETENÇÃO |  | 80.5 | 7 | -
SEGREGADOR 500MMX 170MM |  | - | 12 | -
MER_LINHA DE MARAÇAO DE ESTACIONAMENTO REGULAMENTADO BRANCA - L=0,10 m |  | 5.63 | - | 56.3
TOTAL ÁREA PINTURA AMARELA (m²) | 63.5 |  | PINTURA ZEBRADA (m²) | 18.2
TOTAL ÁREA PINTURA BRANCA (m²) | 4077.959 |  | PINTURA CONTÍNUA (m²) | 4042.759

## 08-MLQ-TR1-SIN_VER
QUANTITATIVO SINALIZAÇÃO HORIZONTAL - SOL NASCENTE
Placas | Código | Área unitária | Quantidade | Suporte | Área Total
| R-1 | 0.302 | 126 | 126 | 38.052
| R-19_40 | 0.196 | 77 | 77 | 15.092
| R-19_50 | 0.196 | 1 | 1 | 0.196
| RETORNO | 0.75 | 1 | 2 | 0.75
TIPO |  | QUANTIDADE | ÁREA (m²)
PLACAS DE REGULAMENTAÇÃO: |  | 204 | 53.34
PLACAS DE INICAÇÃO: |  | 1 | 0.75
HASTE SIMPLES |  | 204 | -
HASTE SIMPLES |  | 2 | -

## 08-MLQ-TR1-SIN_HOR (ESCOLA)
QUANTITATIVO SINALIZAÇÃO HORIZONTAL - SOL NASCENTE
ESPECIFICAÇÃO |  | TOTAL (m²) | UNIDADE | COMPRIMENTO (m)
LBO_LINHA DE BORDO BRANCA - L=0.10 m |  | 40.462 | - | 404.62
LEGENDA PARE BRANCA - A=2.65 m² |  | 2.65 | 1 | -
PINTURA DE LOMBADA (PRETA / AMARELA) |  | 42 | - | 42
LRE_LINHA DE RETENÇÃO BRANCA - L=0.30 m |  | 1.5 | - | 5
LFO-1_LINHA DE MARCAÇÃO DE FLUXOS OPOSTOS CONTÍNUA AMARELA - L=0.10 m |  | 1.766 | - | 17.66
LFO-2_LINHA DE MARCAÇÃO DE FLUXOS OPOSTOS TRACEJADA AMARELA - L=0.10 m |  | 7.2 | - | 72
TOTAL ÁREA PINTURA AMARELA (m²) | 50.966 |  | PINTURA TRACEJADA (m²) | 7.2
TOTAL ÁREA PINTURA BRANCA (m²) | 44.612 |  | PINTURA CONTÍNUA (m²) | 43.728

## 08-MLQ-TR1-SIN_VER (ESCOLA)
QUANTITATIVO SINALIZAÇÃO HORIZONTAL - SOL NASCENTE
Placas | Código | Área unitária | Quantidade | Suporte | Área Total
| R-1 | 0.302 | 3 | 3 | 0.906
| R-19 | 0.196 | 8 | 8 | 1.568
PLACA ADVERTÊNCIA LOSANGULAR | Entroncamento e passagem de escola | 0.25 | 5 | 5 | 1.25
PLACA ADVERTÊNCIA LOMBADA |  | 0.6 | 4 | 4 | 2.4
TIPO |  | QUANTIDADE | ÁREA (m²)
PLACAS DE REGULAMENTAÇÃO: |  | 15 | 6.124
HASTE SIMPLES |  | 15 | -

## 08-MLQ-TR3-SIN_HOR
QUANTITATIVO SINALIZAÇÃO HORIZONTAL - SOL NASCENTE-TR.03
ESPECIFICAÇÃO |  | TOTAL (m²) | UNIDADE | COMPRIMENTO (m)
LBO_LINHA DE BORDO BRANCA - L=0.10 m |  | 4643.79 | - | 4643.79
LEGENDA PARE BRANCA - A=2.65 m² |  | 18.55 | 7 | -
LRE_LINHA DE RETENÇÃO BRANCA - L=0.30 m |  | 10.023 | - | 33.41
LFO-1_LINHA DE MARCAÇÃO DE FLUXOS OPOSTOS CONTÍNUA AMARELA - L=0.10 m |  | 9.002 | - | 90.02
LFO-2_LINHA DE MARCAÇÃO DE FLUXOS OPOSTOS TRACEJADA AMARELA - L=0.10 m |  | 63.4 | - | 634
LMS-2_LINHA DE MARCAÇÃO DE MESMO FLUXO TRACEJADA AMARELA - L=0.10 m |  | 0.6 | - | 6
LCA_LINHA DE CANALIZAÇÃO DE MESMO FLUXO BRANCA - L=0.10 m |  | 10.54 | - | 105.4
PINTURA DE FAIXA DE PEDESTRE COM LINHA DE RETENÇÃO |  | 80.5 | 7 | 90.02
ZPA_LINHA ZEBRADA DE MESMO FLUXO BRANCA - L=0.30 m |  | 66.969 | - | 223.23
TOTAL ÁREA PINTURA AMARELA (m²) | 73.002 |  | PINTURA ZEBRADA (m²) | 95.542
TOTAL ÁREA PINTURA BRANCA (m²) | 4830.372 |  | PINTURA CONTÍNUA (m²) | 4807.832

## 08-MLQ-TR3-SIN_VER
QUANTITATIVO SINALIZAÇÃO HORIZONTAL - SOL NASCENTE - TR.03
Placas | Código | Área unitária | Quantidade | Suporte | Área Total
| R-1 | 0.302 | 62 | 62 | 18.724
| R-19_40 | 0.196 | 56 | 56 | 10.976
| R-19_50 | 0.196 | 2 | 2 | 0.392
TIPO |  | QUANTIDADE | ÁREA (m²)
PLACAS DE REGULAMENTAÇÃO: |  | 120 | 30.092
HASTE SIMPLES |  | 120 | -

## MLQ-LAB-TR1
DIMENSIONAMENTO DAS EQUIPES MENSAIS DE LABORATÓRIOS - TRECHO 1
Fonte: Manual de Custos de Infraestrutura de Transportes, Vol. 8 - Administração Local, DNIT, 2017.
TABELA | 56 - EQUIPES DE LABORATÓRIO DE SOLOS PARA TERRAPLENAGEM
ITEM | SERVIÇO | UNID | QUANTIDADE | QE | ELS
1 | Compactação de aterros | m³ | 2101.36 | 24200 | 0.086833
|  |  |  | Total de Equipes de Laboratório de Solos para Terraplenagem (Equipe x mês) | 0.086833
|  |  |  | Total Considerado (Equipe x mês) | 1
TABELA | 57 - EQUIPES DE LABORATÓRIO DE SOLOS PARA PAVIMENTAÇÃO
ITEM | SERVIÇO | UNID | QUANTIDADE | QE | ELS
1 | Subbase solo-cimento 4% | m³ | 9974.7624 | 21900 | 0.45547
2 | NÃO TEM |  | 0 | 21900 | 0
|  |  |  | Total de Equipes de Laboratório de Solos para Pavimentação (Equipe x mês) | 0.45547
|  |  |  | Total Considerado (Equipe x mês) | 1
TABELA | 58 - EQUIPES DE LABORATÓRIO DE ASFALTO
ITEM | SERVIÇO | UNID | QUANTIDADE | QE | ELS
1 | Imprimação | m² | 14133.54 | 1610000 | 0.0087786
2 | Pintura de ligação | m² | 5997.95 | 3610000 | 0.0016615
3 | Tratamento superficial duplo com emulsão | m² | 8830.34 | 123000 | 0.071791
4 | Concreto asfáltico usinado a quente - binder | t |  | 9000 | 0
5 | Concreto asfáltico usinado a quente - capa rolamento | t | 2369.0493 | 9000 | 0.26323
|  |  |  | Total de Equipes de Laboratório de Asfalto (Equipe x mês) | 0.34546
|  |  |  | Total Considerado (Equipe x mês) | 1
TABELA | 59 - EQUIPES DE LABORATÓRIO DE CONCRETO
ITEM | SERVIÇO | UNID | QUANTIDADE | QE | ELS
1 | CONCRETOS | M³ | 610.75 | 1100 | 0.55523
|  |  |  | Total de Equipes de Laboratório de Concretos para OAE (Equipe x mês) | 0.55523
|  |  |  | Total Considerado (Equipe x mês) | 1
ANDRÉ LUIZ ZANI
RRT DO ORÇAMENTO: 0 |  |  | Arquiteto & Urbanista - CAU A74536-7

## MLQ-LAB-TR3
DIMENSIONAMENTO DAS EQUIPES MENSAIS DE LABORATÓRIOS - TRECHO 3
Fonte: Manual de Custos de Infraestrutura de Transportes, Vol. 8 - Administração Local, DNIT, 2017.
TABELA | 56 - EQUIPES DE LABORATÓRIO DE SOLOS PARA TERRAPLENAGEM
ITEM | SERVIÇO | UNID | QUANTIDADE | QE | ELS
1 | Compactação de aterros | m³ | 1680.06 | 24200 | 0.069424
|  |  |  | Total de Equipes de Laboratório de Solos para Terraplenagem (Equipe x mês) | 0.069424
|  |  |  | Total Considerado (Equipe x mês) | 1
TABELA | 57 - EQUIPES DE LABORATÓRIO DE SOLOS PARA PAVIMENTAÇÃO
ITEM | SERVIÇO | UNID | QUANTIDADE | QE | ELS
1 | Subbase solo-cimento 4% | m³ | 0 | 21900 | 0
2 | NÃO TEM |  | 0 | 21900 | 0
|  |  |  | Total de Equipes de Laboratório de Solos para Pavimentação (Equipe x mês) | 0
|  |  |  | Total Considerado (Equipe x mês) | 0
TABELA | 58 - EQUIPES DE LABORATÓRIO DE ASFALTO
ITEM | SERVIÇO | UNID | QUANTIDADE | QE | ELS
1 | Imprimação | m² | 12998.642 | 1610000 | 0.0080737
2 | Pintura de ligação | m² | 0 | 3610000 | 0
3 | Tratamento superficial duplo com emulsão | m² |  | 123000 | 0
4 | Concreto asfáltico usinado a quente - binder | t |  | 9000 | 0
5 | Concreto asfáltico usinado a quente - capa rolamento | t | 1826.4912 | 9000 | 0.20294
|  |  |  | Total de Equipes de Laboratório de Asfalto (Equipe x mês) | 0.21102
|  |  |  | Total Considerado (Equipe x mês) | 1
TABELA | 59 - EQUIPES DE LABORATÓRIO DE CONCRETO
ITEM | SERVIÇO | UNID | QUANTIDADE | QE | ELS
1 | CONCRETOS | M³ | 511.48 | 1100 | 0.46498
|  |  |  | Total de Equipes de Laboratório de Concretos para OAE (Equipe x mês) | 0.46498
|  |  |  | Total Considerado (Equipe x mês) | 1
ANDRÉ LUIZ ZANI
RRT DO ORÇAMENTO: 0 |  |  | Arquiteto & Urbanista - CAU A74536-7

## MLQ-DMT-TR1
MEMÓRIA DE CÁLCULO DAS DISTÂNCIAS MÉDIAS DE TRANSPORTE - DMTs
|  | PROJETO: | URBANIZAÇÃO DO SETOR SOL NASCENTE - TRECHOS 1 e 3
|  | TRECHO: | TRECHO 1
| DMT | FINALIDADE | Cálculo | Valor (km) | SERVIÇO | MATERIAL | PERCURSO |  | TRANSPORTE LOCAL |  |  | TRANSPORTE COMERCIAL
[7 empty] | ORIGEM | DESTINO | NP | P | TOTAL | NP | P | TOTAL
| 1 | Bota-fora | Origem: Centro de Massas da Obra Destino: Aterro Sanitário Litucera (média das distâncias) | 22 | Bota-fora | RCC | Obra | Aterro Sanitário |  | 0 | 0 | 0 | 22 | 22
| 2 | Jazida de Solos | Origem: Jazidas Destino: Centro de Massas da Obra | 34.6 | Paviment | Solos | Jazida | CM Obra | 0 | 0 | 0 | 4.6 | 30 | 34.6
| 3 | Jazida de Britas | Origem: FERCAL Destino: Centro de Massas da Obra | 57 | Base e paviment. | Brita e rachão | CALTINS | Obra | 0 | 0 | 0 | 0 | 57 | 57
| 4 | Areias (fina, média, grossa) | Origem: Areieiros - Guará Destino: Centro de Massas da Obra | 29 | Pequenas quantidades | Areias | Fornecedor local | Obra | 0 | 0 | 0 | 0 | 29 | 29
| 5 | Pré-moldados | Origem: ADE Setor de Indústrias de Ceilândia Destino: Centro de Massas da Obra | 8 | Drenagem e meios-fios | Pré-moldados | Fornecedor local | Obra | 0 | 0 | 0 | 0 | 8 | 8
| 6 | Material Asfáltico p/obra | Origem: NOVACAP Destino: Centro de Massas da Obra | 22 | Paviment | Asfaltos dil e emulsôes | NOVACAP | CM Obra | 0 | 0 | 0 | 0 | 22 | 22
| 7 | Material Asfáltico p/usina | Origem: COAL Destino: NOVACAP | 6 | Paviment | Asfaltos dil e emulsôes | Fornecedor local | NOVACAP | 0 | 0 | 0 | 0 | 6 | 6
| 8 | Concreto Asfáltico | Origem: NOVACAP Destino: Centro de Massas da Obra | 26 | Paviment | Concreto asfáltico | NOVACAP | CM Obra | 0 | 0 | 0 | 0 | 26 | 26
| 9 | Bota-fora saldo de escavação | Origem: Centro de Massas da Obra Destino: DER 5º DISTRITO | 17.1333 | Bota-fora | Solos | Obra | DER 5º Distrito | 0 | 0 | 0 | 0 | 17.1333 | 17.1333
| 10 | Mobilizações Internas | Origem: Centro de Massa da Obra Destino: Extremidades da obra | 1 | Diversos | Diversos | Canteiro de Obras | Vários | 0 | 0 | 0 | 0 | 1 | 1
| 11 | Bota-espera de material escavado para Trecho PRISMA | Origem: Canteiro de Obras Destino: Trecho 3 - Lotes 1 e 2 | 8.7667 | Diversos | Diversos | Canteiro de Obras | Vários | 0 | 0 | 0 | 0 | 8.7667 | 8.7667
* As DMTs sofreram truncagem no cálculo das médias de modo a evitar décimos que incrementassem o custo da obra desnecessariamente, como 30,1 km, que lançaria 0,1 km no custo de transporte acima de 30 km do SINAPI.
ANDRÉ LUIZ ZANI
RRT DO ORÇAMENTO: 0 | [10 empty] | Arquiteto & Urbanista - CAU A74536-7

## MLQ-DMT-TR3
MEMÓRIA DE CÁLCULO DAS DISTÂNCIAS MÉDIAS DE TRANSPORTE - DMTs
|  | PROJETO: | URBANIZAÇÃO DO SETOR SOL NASCENTE - TRECHOS 1 e 3
|  | TRECHO: | TRECHO 3
| DMT | FINALIDADE | Cálculo | Valor (km) | SERVIÇO | MATERIAL | PERCURSO |  | TRANSPORTE LOCAL |  |  | TRANSPORTE COMERCIAL
[7 empty] | ORIGEM | DESTINO | NP | P | TOTAL | NP | P | TOTAL
| 1 | Bota-fora | Origem: Centro de Massas da Obra Destino: Aterro Sanitário Litucera (média das distâncias) | 22 | Bota-fora | RCC | Obra | Aterro Sanitário |  | 0 | 0 | 0 | 22 | 22
| 2 | Jazida de Solos | Origem: Jazidas Destino: Centro de Massas da Obra | 36 | Paviment | Solos | Jazida | CM Obra | 0 | 0 | 0 | 4.6 | 31.4 | 36
| 3 | Jazida de Britas | Origem: FERCAL Destino: Centro de Massas da Obra | 57 | Base e paviment. | Brita e rachão | CALTINS | Obra | 0 | 0 | 0 | 0 | 57 | 57
| 4 | Areias (fina, média, grossa) | Origem: Areieiros - Guará Destino: Centro de Massas da Obra | 35 | Pequenas quantidades | Areias | Fornecedor local | Obra | 0 | 0 | 0 | 0 | 35 | 35
| 5 | Pré-moldados | Origem: ADE Setor de Indústrias de Ceilândia Destino: Centro de Massas da Obra | 3 | Drenagem e meios-fios | Pré-moldados | Fornecedor local | Obra | 0 | 0 | 0 | 0 | 3 | 3
| 6 | Material Asfáltico p/obra | Origem: NOVACAP Destino: Centro de Massas da Obra | 34 | Paviment | Asfaltos dil e emulsôes | NOVACAP | CM Obra | 0 | 0 | 0 | 0 | 34 | 34
| 7 | Material Asfáltico p/usina | Origem: COAL Destino: NOVACAP | 6 | Paviment | Asfaltos dil e emulsôes | Fornecedor local | NOVACAP | 0 | 0 | 0 | 0 | 6 | 6
| 8 | Concreto Asfáltico | Origem: NOVACAP Destino: Centro de Massas da Obra | 34 | Paviment | Concreto asfáltico | NOVACAP | CM Obra | 0 | 0 | 0 | 0 | 34 | 34
| 9 | Bota-fora saldo de escavação | Origem: Centro de Massas da Obra Destino: DER 5º DISTRITO | 18.1 | Bota-fora | Solos | Obra | DER 5º Distrito | 0 | 0 | 0 | 0 | 18.1 | 18.1
| 10 | Mobilizações Internas | Origem: Centro de Massa da Obra Destino: Extremidades da obra | 0.6 | Diversos | Diversos | Canteiro de Obras | Vários | 0 | 0 | 0 | 0 | 0.6 | 0.6
| 11 | Bota-espera de material escavado para Trecho PRISMA | Origem: Canteiro de Obras Destino: Trecho 3 - Lotes 1 e 2 | 4.1333 | Diversos | Diversos | Canteiro de Obras | Vários | 0 | 0 | 0 | 0 | 4.1333 | 4.1333
* As DMTs sofreram truncagem no cálculo das médias de modo a evitar décimos que incrementassem o custo da obra desnecessariamente, como 30,1 km, que lançaria 0,1 km no custo de transporte acima de 30 km do SINAPI.
ANDRÉ LUIZ ZANI
RRT DO ORÇAMENTO: 0 | [10 empty] | Arquiteto & Urbanista - CAU A74536-7

## MLQ-PESP
QUADRO DE PESOS ESPECÍFICOS CONSIDERADOS NO PROJETO
OBRA : URBANIZAÇÃO DO SETOR SOL NASCENTE - TRECHOS 1 e 3
DENSIDADE / PESO ESPECÍFICO | UNID | DPE | DPE = Densidade ou peso específico
Solo in natura | t/m³ | 1.0923 | Adotado 80% do solo compactado
Solo solto | t/m³ | 1 | Estimado
Solo compactado | t/m³ | 1.3654 | Conforme relatórios de CBR.
Entulho | t/m³ | 1.5
Areia ou Brita | t/m³ | 1.65
Brita para base de BGS | t/m³ | 2.4201 | Conforme CPU SINAPI 96393 em volume multiplicado pela densidade da brita.
Concreto simples | t/m³ | 2.4
Concreto armado | t/m³ | 2.5
Concreto asfáltico | t/m³ | 2.4
Vidros | t/m³ | 2.5
CM-30 ou EAI | t/m² | 0.0012 | Conforme relatório de pavimentação
RR-1C | t/m² | 0.0006 | Conforme relatório de pavimentação
CBUQ solto | t/m² | 2 | Adotado.
CBUQ capa | t/m³ | 2.5548 | Conforme SINAPI CPU 95995
CAP 30-45 | t/m³ | 0.1446 | Conforme CPUs SINAPI 101025 x 95995
Pó-de-pedra (pedrisco) | t/m² | 0.01749 | Conforme CPU 92407 multiplicado pelo peso específico de 1,65 t/m³ de material solto
Areia para CBUQ | t/m² | 1.3784 | Conforme CPUs SINAPI 101025 x 95995
Brita para CBUQ | t/m³ | 1.1137 | Conforme CPUs SINAPI 101025 x 95995
Brita para intertravado | t/m² | 0.01056 | Conforme CPU SINAPI 92403 multiplicado pelo peso específico de 1,65 t/m³ de material solto
Brita para lastro | t/m³ | 1.8645 | Conforme CPU SINAPI 100324 multiplicado pelo peso específico de 1,65 t/m³
Consumo de RR-2C para Tratamento Superficial Duplo - TSD | t/m² | 0.0035 | Conforme CPU SINAPI 97805
Consumo de brita para Tratamento Superficial Duplo - TSD | t/m² | 0.036795 | Conforme CPU SINAPI 97805 multiplicado pelo peso específico de 1,65 t/m³.
* As densidades dos solos acima indicadas como "estimadas" ou "adotadas" não possuíam dados na época da elaboração deste orçamento e, portanto, deverão ser verificadas em obra, eventualmente fazendo-se os devidos ajustes na planilha orçamentária.
RRT DO ORÇAMENTO: 0
ANDRÉ LUIZ ZANI
Arquiteto & Urbanista - CAU A74536-7

## MLQ-ENS GEOT-TR1
FURO | DESCRICAO | N.A | E | N | UMID. OTIMA Porc | DEN. MAXI. COMPACTADA | EXP Porc | ISC Porc | PEDREGULHO | AREIA GROSSA | AREIA FINA | ARGILA SILTE | PASSA P. 10 | PASSA P. 40 | PASSA P. 200 | LL | LP | IP | IG | HRB GRUPO | UNIFICADA - AASHO | INDICE DE GRUPO
1 | CBR-01 | - | 163308.355 | 8246093.6991 | 18.6 | 1678 | 0.04 | 18.1 | 52.99 | 8.08 | 9.88 | 29.05 | 47.01 | 38.94 | 29.05 | 30.6 | 23.4 | 7.1 | 0 | A -2- 4 | SM | A | 0 | B | 14.05 | C | 0 | D | 0 | IG | 0 | 1342
2 | CBR-02 | - | 163409.6779 | 8246144.5719 | 24.9 | 1598 | 0.02 | 9.2 | 22.11 | 7.53 | 20.79 | 49.57 | 77.89 | 70.35 | 49.57 | 38.4 | 25.3 | 13.1 | 3.9857 | A - 6 | CL | A | 14.57 | B | 34.57 | C | 0 | D | 3.1 | IG | 3.9857 | 1363
3 | CBR-03 | - | 163448.5311 | 8246214.6275 | 19.2 | 1585 | 0.03 | 10.1 | 21.79 | 10.1 | 16.86 | 51.25 | 78.21 | 98.11 | 51.25 | 34.7 | 22 | 12.7 | 4.2287 | A - 6 | CL | A | 16.25 | B | 36.25 | C | 0 | D | 2.7 | IG | 4.2287 | 1525
4 | CBR-04 | - | 163523.4029 | 8246218.3693 | 17 | 1726 | 0.01 | 10.7 | 29,,04 | 6.45 | 18.91 | 45.59 | 70.96 | 64.51 | 45.59 | 34.9 | 24.6 | 10.3 | 2.2098 | A - 4 | ML | A | 10.59 | B | 30.59 | C | 0 | D | 0.3 | IG | 2.2098 | 1369
5 | CBR-05 | - | 163613.8334 | 8246145.6201 | 28.7 | 1327 | 0.17 | 7.3 | 1.09 | 4 | 14.8 | 80.11 | 98.91 | 94.9 | 80.11 | 40.1 | 25.4 | 14.7 | 9.9 | A - 6 | CL | A | 40 | B | 40 | C | 0.1 | D | 4.7 | IG | 9.9 | 1334
6 | CBR-06 | - | 163468.1948 | 8246331.7943 | 17.3 | 1686 | 0.03 | 13.5 | 31.12 | 7.36 | 19.55 | 41.98 | 68.88 | 61.52 | 41.98 | 20.7 | 17.3 | 3.3 | 1.396 | A - 4 | ML | A | 6.98 | B | 26.98 | C | 0 | D | 0 | IG | 1.396 | 1308
7 | CBR-07 | - | 163590.4933 | 8246288.6957 | 28.3 | 1355 | 0.1 | 8.3 | 4.01 | 5.19 | 17.43 | 73.37 | 95.99 | 9080 | 73.37 | 36.6 | 21.1 | 15.5 | 9.874 | A - 6 | CL | A | 38.37 | B | 40 | C | 0 | D | 5.5 | IG | 9.874 | 1581
8 | CBR-08 | - | 163676.5241 | 8246255.3029 | 28 | 1303 | 0.18 | 7.4 | 0.5 | 4 | 12.77 | 82.72 | 99 | 95.49 | 82.72 | 36.3 | 21 | 15.3 | 10.12 | A - 6 | CL | A | 40 | B | 40 | C | 0 | D | 5.3 | IG | 10.12 | 1293
9 | CBR-09 | - | 163539.6686 | 8246395.548 | 22.6 | 1575 | 0.04 | 15.8 | 49.93 | 7.56 | 6 | 36.52 | 50.07 | 42.51 | 36.52 | 35.3 | 21 | 14.3 | 1.2294 | A - 6 | CL | A | 1.52 | B | 21.52 | C | 0 | D | 4.3 | IG | 1.2294 | 1339
10 | CBR-10 | - | 163651.184 | 8246360.2085 | 21.1 | 1623 | 0.05 | 12 | 27.65 | 8.33 | 7.66 | 56.36 | 72.35 | 64.03 | 56.36 | 41.1 | 29.7 | 11.1 | 4.8295 | A - 7- 5 | MH | A | 21.36 | B | 40 | C | 1.1 | D | 1.1 | IG | 4.8295 | 1342
11 | CBR-11 | - | 163617.7641 | 8246481.3574 | 22 | 1612 | 0.03 | 11 | 33.29 | 6.03 | 10.9 | 49.78 | 66.71 | 60.68 | 49.78 | 38.1 | 23.3 | 14.7 | 4.5907 | A - 6 | CL | A | 14.78 | B | 34.78 | C | 0 | D | 4.7 | IG | 4.5907 | 1431
12 | CBR-12 | - | 163729.7889 | 8246451.2849 | 29 | 1347 | 0.15 | 7.4 | 0.93 | 5.18 | 15.05 | 78.85 | 99.07 | 93.39 | 78.85 | 36 | 22.4 | 13.7 | 9.48 | A - 6 | CL | A | 40 | B | 40 | C | 0 | D | 3.7 | IG | 9.48 | 1327
13 | CBR-13 | - | 163789.1958 | 8246385.2819 | 28.6 | 1330 | 0.19 | 7.5 | 0.66 | 5.31 | 17.6 | 76.44 | 99.34 | 94.03 | 76.44 | 35 | 21.3 | 13.7 | 9.48 | A - 6 | CL | A | 40 | B | 40 | C | 0 | D | 3.7 | IG | 9.48
14 | CBR-14 | - | 163663.1906 | 8246578.7202 | 15.8 | 1746 | 0.01 | 15.5 | 51.38 | 5.46 | 8.95 | 34.21 | 48.62 | 43.16 | 34.21 | 27.5 | 23.9 | 3.5 | 0 | A -2- 4 | SM | A | 0 | B | 19.21 | C | 0 | D | 0 | IG | 0 | 1295
15 | CBR-15 | - | 163798.7233 | 8246510.4621 | 28.4 | 1343 | 0.25 | 7 | 0.83 | 3.63 | 15.91 | 79.63 | 99.17 | 95.54 | 79.63 | 35.8 | 21.1 | 14.7 | 9.88 | A - 6 | CL | A | 40 | B | 40 | C | 0 | D | 4.7 | IG | 9.88 | 1305
16 | CBR-16 | - | 163905.093 | 8246352.3235 | 30.5 | 1290 | 0.35 | 6.2 | 0.26 | 4.51 | 12.07 | 83.15 | 99.74 | 95.23 | 83.15 | 40.5 | 25.1 | 15.4 | 10.26 | A - 6 | CL | A | 40 | B | 40 | C | 0.5 | D | 5.4 | IG | 10.26 | 1302
17 | CBR-17 | - | 163801.1829 | 8246609.794 | 28.5 | 1322 | 0.18 | 7 | 6.2 | 2.87 | 13.89 | 77.04 | 93.8 | 90.93 | 77.04 | 36.3 | 26.1 | 10.3 | 8.12 | A - 4 | ML | A | 40 | B | 40 | C | 0 | D | 0.3 | IG | 8.12 | 1293
18 | CBR-18 | - | 163913.5733 | 8246592.7478 | 29 | 1356 | 0.04 | 7 | 3.76 | 7.6 | 9.15 | 79.49 | 96.24 | 88.64 | 79.49 | 45.2 | 28.4 | 16.7 | 11.72 | A - 7- 6 | CL | A | 40 | B | 40 | C | 5.2 | D | 6.7 | IG | 11.72 | 1322
19 | CBR-19 | - | 163905.7451 | 8246704.3882 | 19.5 | 1640 | 0.05 | 10 | 26.6 | 12.47 | 20.61 | 40.32 | 73.4 | 60.93 | 40.32 | 37.1 | 24.5 | 12.5 | 1.697 | A - 6 | CL | A | 5.32 | B | 25.32 | C | 0 | D | 2.5 | IG | 1.697 | 1371
20 | CBR-20 | - | 163976.4338 | 8246637.9041 | 29 | 1350 | 0.25 | 7.5 | 0.91 | 6.26 | 15.44 | 77.38 | 99.09 | 92.82 | 77.38 | 36.2 | 23.5 | 12.7 | 9.08 | A - 6 | CL | A | 40 | B | 40 | C | 0 | D | 2.7 | IG | 9.08 | 1340
21 | CBR-21 | - | 163939.5539 | 8246792.5605 | 32.5 | 1303 | 0.11 | 4.3 | 1.27 | 5.81 | 8.26 | 84.65 | 98.73 | 92.92 | 84.65 | 49.1 | 30.3 | 18.7 | 13.3 | A - 7- 5 | MH | A | 40 | B | 40 | C | 9.1 | D | 8.7 | IG | 13.3 | 1365
22 | CBR-22 | - | 164047.0589 | 8246688.5615 | 28.2 | 1377 | 0.12 | 8.2 | 2.67 | 5.14 | 13.38 | 78.82 | 97.33 | 92.19 | 78.82 | 40.6 | 28 | 12.6 | 9.16 | A - 6 | CL | A | 40 | B | 40 | C | 0.6 | D | 2.6 | IG | 9.16 | 1370
23 | CBR-23 | - | 164117.7341 | 8246498.867 | 30.8 | 1302 | 0.24 | 6.3 | 0.65 | 4.48 | 16.04 | 78.84 | 99.35 | 94.87 | 78.84 | 38.2 | 22.2 | 16 | 10.4 | A - 6 | CL | A | 40 | B | 40 | C | 0 | D | 6 | IG | 10.4 | 1424
24 | CBR-24 | - | 164128.7658 | 8246752.266 | 29.8 | 1370 | 0.09 | 7.4 | 4.88 | 6.83 | 10.6 | 77.69 | 95.12 | 88.29 | 77.69 | 45.7 | 31.5 | 14.3 | 10.86 | A - 7- 5 | MH | A | 40 | B | 40 | C | 5.7 | D | 4.3 | IG | 10.86 | 1292
25 | CBR-25 | - | 164038.9114 | 8246936.4174 | 30.6 | 1318 | 0.13 | 4.8 | 1.3 | 2.12 | 8.96 | 87.61 | 98.7 | 96.57 | 87.61 | 39.4 | 25.3 | 14.1 | 9.64 | A - 6 | CL | A | 40 | B | 40 | C | 0 | D | 4.1 | IG | 9.64 | 1315
26 | CBR-26 | - | 164118.8773 | 8246867.8646 | 29.6 | 1380 | 0.14 | 6.6 | 3.55 | 3.27 | 6.35 | 86.83 | 96.45 | 93.18 | 86.83 | 44 | 30.4 | 13.6 | 10.24 | A - 7- 5 | MH | A | 40 | B | 40 | C | 4 | D | 3.6 | IG | 10.24 | 1577
27 | CBR-27 | - | 164135.8393 | 8246939.6367 | 32.8 | 1275 | 0.23 | 4.3 | 0.48 | 5.31 | 8.68 | 85.53 | 99.52 | 94.21 | 85.53 | 39.4 | 22.4 | 17 | 10.8 | A - 6 | CL | A | 40 | B | 40 | C | 0 | D | 7 | IG | 10.8 | 1585
28 | CBR-28 | - | 164232.073 | 8246844.7666 | 31.1 | 1360 | 0.3 | 7.4 | 2.85 | 6.49 | 16.16 | 74.49 | 97.15 | 90.66 | 74.49 | 36.9 | 24.2 | 12.7 | 8.978 | A - 6 | CL | A | 39.49 | B | 40 | C | 0 | D | 2.7 | IG | 8.978 | 1572
29 | CBR-29 | - | 164210.0265 | 8246992.2566 | 27.5 | 1320 | 0.17 | 3.5 | 3.09 | 3.52 | 12.64 | 80.76 | 96.91 | 93.4 | 80.76 | 36.7 | 23.4 | 13.2 | 9.28 | A - 6 | CL | A | 40 | B | 40 | C | 0 | D | 3.2 | IG | 9.28 | 1428
30 | CBR-30 | - | 164334.4361 | 8246939.025 | 26.8 | 1375 | 0.08 | 7.5 | 8.73 | 3.84 | 8.52 | 78.91 | 91.27 | 87.43 | 78.91 | 43 | 30.5 | 12.5 | 9.6 | A - 7- 5 | OH | A | 40 | B | 40 | C | 3 | D | 2.5 | IG | 9.6 | 1398
31 | CBR-31 | - | 164267.2723 | 8246560.6424 | 30 | 1318 | 0.22 | 6.6 | 0.41 | 4.8 | 13.62 | 81.18 | 99.59 | 94.8 | 81.18 | 40.4 | 24.1 | 16.3 | 10.6 | A - 6 | CL | A | 40 | B | 40 | C | 0.4 | D | 6.3 | IG | 10.6 | 1414
32 | CBR-32 | - | 164346.8968 | 8246597.9291 | 31 | 1318 | 0.16 | 6.8 | 0.62 | 3.99 | 11.35 | 84.04 | 99.38 | 95.39 | 84.04 | 38 | 20.6 | 17.4 | 10.96 | A - 6 | CL | A | 40 | B | 40 | C | 0 | D | 7.4 | IG | 10.96 | 1400
33 | CBR-33 | - | 164427.0222 | 8246606.7496 | 32 | 1312 | 0.24 | 6.6 | 0.36 | 4.87 | 13.24 | 81.53 | 99.64 | 94.77 | 81.53 | 37.7 | 21.9 | 15.8 | 10.32 | A - 6 | CL | A | 40 | B | 40 | C | 0 | D | 5.8 | IG | 10.32 | 1330
34 | CBR-34 | - | 164470.9978 | 8246684.1964 | 29 | 1315 | 0.19 | 6.9 | 0.35 | 4.17 | 14.45 | 81.04 | 99.65 | 95.49 | 81.01 | 39.7 | 23.7 | 16 | 10.4 | A - 6 | CL | A | 40 | B | 40 | C | 0 | D | 6 | IG | 10.4 | 1276
35 | CBR-35 | - | 164727.1427 | 8246839.2822 | 32.2 | 1401 | 0.1 | 7 | 5.19 | 4.81 | 13.97 | 76.03 | 94.81 | 90 | 76.03 | 49.7 | 34.4 | 15.3 | 12.06 | A - 7- 5 | MH | A | 40 | B | 40 | C | 9.7 | D | 5.3 | IG | 12.06 | 1318
36 | CBR-36 | - | 164491.2553 | 8247141.0314 | 29.4 | 1317 | 0.09 | 4 | 3.54 | 4.84 | 10.08 | 81.54 | 96.46 | 91.62 | 81.54 | 43.8 | 27.3 | 16.3 | 11.28 | A - 7- 6 | CH | A | 40 | B | 40 | C | 3.8 | D | 6.3 | IG | 11.28 | 1302
37 | CBR-37 | - | 164660.6 | 8247230.4811 | 28.5 | 1312 | 0.36 | 6.6 | 4.34 | 6.3 | 16.39 | 72.99 | 95.68 | 89.38 | 72.99 | 31.7 | 23.4 | 8.3 | 7.598 | A - 4 | ML | A | 37.99 | B | 40 | C | 0 | D | 0 | IG | 7.598 | 1330
38 | CBR-38 | - | 164814.3871 | 8247368.1167 | 30.9 | 1304 | 0.32 | 3.9 | 1.32 | 2.04 | 9.83 | 86.8 | 98.68 | 96.64 | 86.8 | 42.9 | 27.9 | 15 | 10.58 | A - 7- 6 | CL | A | 40 | B | 40 | C | 2.9 | D | 5 | IG | 10.58 | 1307
39 | CBR-39 | - | 164906.5354 | 8247311.9027 | 30.5 | 1368 | 0.3 | 7.5 | 0.6 | 6.15 | 14.87 | 78.38 | 99.4 | 93.25 | 78.3 | 36.2 | 25 | 11.2 | 8.48 | A - 6 | CL | A | 40 | B | 40 | C | 0 | D | 1.2 | IG | 8.48
40 | CBR-40 | - | 165010.5651 | 8247405.6644 | 28 | 1350 | 0.26 | 7.3 | 3.95 | 7.35 | 15.43 | 73.26 | 96.05 | 88.69 | 73.26 | 37.3 | 22 | 15.2 | 9.732 | A - 6 | CL | A | 38.26 | B | 40 | C | 0 | D | 5.2 | IG | 9.732
41 | CBR-41 | - | 165170.4735 | 8247437.5143 | 30 | 1342 | 0.33 | 7.2 | 1.18 | 9.9 | 1.13 | 72.78 | 98.82 | 88.91 | 72.78 | 37.3 | 23.3 | 14 | 9.156 | A - 6 | CL | A | 37.78 | B | 40 | C | 0 | D | 4 | IG | 9.156
42 | CBR-42 | - | 163788.1013 | 8246134.5464 | 21 | 1682 | 0.03 | 12.1 | 32.75 | 12.32 | 25.8 | 29.13 | 67.25 | 54.93 | 29.13 | 33.5 | 20.7 | 12.8 | 0.39564 | A -2- 6 | SC | A | 0 | B | 14.13 | C | 0 | D | 2.8 | IG | 0.39564
43 | CBR-43 | - | 163864.0055 | 8246119.2062 | 21.1 | 1710 | 0.12 | 11 | 41.57 | 7.61 | 9.76 | 41.06 | 58.43 | 50.83 | 41.06 | 34.3 | 20 | 14.3 | 2.3326 | A - 6 | CL | A | 6.06 | B | 26.06 | C | 0 | D | 4.3 | IG | 2.3326
44 | CBR-44 | - | 163906.2922 | 8246228.6628 | 20 | 1650 | 0.03 | 13 | 34.4 | 4.82 | 6.18 | 54.6 | 65.6 | 60.78 | 54.6 | 40.3 | 27.7 | 12.7 | 5.0186 | A - 6 | CL | A | 19.6 | B | 39.6 | C | 0.3 | D | 2.7 | IG | 5.0186
45 | CBR-45 | - | 163992.11 | 8246279.873 | 17.3 | 1349 | 0.3 | 7.9 | 45.06 | 11.75 | 14.55 | 28.63 | 54.94 | 43.19 | 28.63 | NL | NP | NO | 2.726 | A -2- 7 | SC | A | 0 | B | 13.63 | C | 20 | D | 20 | IG | 2.726
46 | CBR-46 | - | 164071.3661 | 8246344.6432 | 23 | 1338 | 0.04 | 13.2 | 36.54 | 7.8 | 6.21 | 49.45 | 63.46 | 55.66 | 49.45 | 42.7 | 28.9 | 13.8 | 4.3942 | A - 7- 6 | CH | A | 14.45 | B | 34.45 | C | 2.7 | D | 3.8 | IG | 4.3942
47 | CBR-47 | - | 164170.7202 | 8246385.0847 | 30.5 | 1326 | 0.1 | 6.5 | 4.51 | 6.2 | 10.52 | 78.77 | 95.49 | 89.29 | 78.77 | 47.6 | 31.4 | 16.2 | 12 | A - 7- 5 | MH | A | 40 | B | 40 | C | 7.6 | D | 6.2 | IG | 12
48 | CBR-48 | - | 163912.4688 | 8245993.5354 | 23 | 152 | 0.06 | 11.1 | 30.07 | 6.56 | 9.69 | 53.68 | 69.93 | 63.37 | 53.68 | 40.3 | 28.6 | 11.7 | 4.4216 | A - 6 | CL | A | 18.68 | B | 38.68 | C | 0.3 | D | 1.7 | IG | 4.4216
49 | CBR-49 | - | 164198.2486 | 8246157.5623 | 28.5 | 1408 | 0.09 | 8 | 4.61 | 5.71 | 18.87 | 70.8 | 95.39 | 89.68 | 70.8 | 39.6 | 23.2 | 16.4 | 9.72 | A - 6 | CL | A | 35.8 | B | 40 | C | 0 | D | 6.4 | IG | 9.72
50 | CBR-50 | - | 164340.1685 | 8246129.7925 | 28.4 | 1340 | 0.23 | 6.7 | 1.02 | 3.41 | 16.53 | 79.04 | 98.98 | 95.57 | 79.04 | 34.6 | 22.2 | 12.4 | 8.96 | A - 6 | CL | A | 40 | B | 40 | C | 0 | D | 2.4 | IG | 8.96
51 | CBR-51 | - | 164578.7362 | 8246122.1902 | 29.5 | 1327 | 0.21 | 6.9 | 0.42 | 3.2 | 15.89 | 80.49 | 99.58 | 96.38 | 80.49 | 42.4 | 27 | 15.4 | 10.64 | A - 7- 6 | CH | A | 40 | B | 40 | C | 2.4 | D | 5.4 | IG | 10.64
52 | CBR-52 | - | 164597.8649 | 8246231.8322 | 31.2 | 1332 | 0.28 | 6.9 | 2.87 | 6.16 | 8.27 | 82.7 | 97.13 | 90.97 | 82.7 | 44.1 | 30.1 | 17 | 11.62 | A - 7- 6 | CH | A | 40 | B | 40 | C | 4.1 | D | 7 | IG | 11.62
53 | CBR-53 | - | 164694.0958 | 8246185.2643 | 30.8 | 1348 | 0.25 | 8 | 1.41 | 5.5 | 17.59 | 75.5 | 98.59 | 93.1 | 75.5 | 39.1 | 24.9 | 14.2 | 9.68 | A - 6 | CL | A | 40 | B | 40 | C | 0 | D | 4.2 | IG | 9.68
54 | CBR-54 | - | 164839.0553 | 8246439.2726 | 34 | 1320 | 0.12 | 6.5 | 0.21 | 5.46 | 9.3 | 85.02 | 99.79 | 94.33 | 85.02 | 47.7 | 31.2 | 16.5 | 12.14 | A - 7- 5 | MH | A | 40 | B | 40 | C | 7.7 | D | 6.5 | IG | 12.14
55 | CBR-55 | - | 164992.166 | 8246469.2671 | 34 | 1262 | 0.49 | 3.5 | 0.97 | 3.76 | 10.03 | 85.25 | 99.03 | 95.28 | 85.25 | 55.2 | 37.7 | 17.5 | 14.04 | A - 7- 5 | MH | A | 40 | B | 40 | C | 15.2 | D | 7.5 | IG | 14.04
56 | CBR-56 | - | 165021.6866 | 8246658.668 | 41 | 1033 | 0.25 | 3.7 | 0.5 | 5.54 | 10.76 | 83.19 | 99.5 | 93.96 | 83.19 | 64.1 | 40.2 | 23.8 | 17.52 | A - 7- 5 | MH | A | 40 | B | 40 | C | 20 | D | 13.8 | IG | 17.52
57 | CBR-57 | - | 165202.8443 | 8246581.8771 | 38 | 1248 | 0.34 | 5.8 | 2.35 | 4.6 | 8.86 | 84.19 | 97.65 | 93.05 | 84.19 | 58.3 | 39.3 | 18.9 | 15.22 | A - 7- 5 | MH | A | 40 | B | 40 | C | 18.3 | D | 8.9 | IG | 15.22
58 | CBR-58 | - | 165281.1167 | 8246866.3275 | 33.5 | 1217 | 0.49 | 3.4 | 1.32 | 2.55 | 11.91 | 84.22 | 98.68 | 96.13 | 84.22 | 53.7 | 34.7 | 19 | 14.34 | A - 7- 5 | MH | A | 40 | B | 40 | C | 13.7 | D | 9 | IG | 14.34
59 | CBR-59 | - | 165425.359 | 8246963.4419 | 61 | 850 | 0.64 | 2.9 | 0.68 | 5.85 | 5.4 | 88.07 | 99.32 | 93.47 | 88.07 | 68.9 | NP | NP | 20 | A - 7- 6 | CH | A | 40 | B | 40 | C | 20 | D | 20 | IG | 20
60 | CBR-60 | - | 165366.2958 | 8247091.5928 | 28.8 | 1414 | 0.28 | 8.2 | 4.44 | 6.57 | 17.39 | 71.59 | 95.56 | 88.98 | 71.59 | 40.4 | 26.5 | 13.9 | 8.9512 | A - 6 | CL | A | 36.59 | B | 40 | C | 0.4 | D | 3.9 | IG | 8.9512
61 | CBR-61 | - | 165487.1664 | 8247075.6103 | 22 | 1544 | 0.08 | 9 | 16.07 | 9.49 | 13.33 | 61.12 | 83.93 | 74.44 | 61.12 | 37.9 | 25.6 | 12.3 | 6.144 | A - 6 | CL | A | 26.12 | B | 40 | C | 0 | D | 2.3 | IG | 6.144
62 | CBR-62 | - | 165608.591 | 8247027.3712 | 68.8 | 842 | 0.23 | 3.8 | 0.9 | 4.28 | 6.34 | 88.48 | 99.1 | 94.82 | 88.48 | 71.8 | 50.8 | 21.1 | 16.44 | A - 7- 5 | MH | A | 40 | B | 40 | C | 20 | D | 11.1 | IG | 16.44
63 | CBR-63 | - | 165649.9944 | 8247136.597 | 29.5 | 1317 | 0.18 | 3.9 | 1 | 2.75 | 12.47 | 83.79 | 99 | 96.25 | 83.79 | 41 | 25.7 | 15.2 | 10.28 | A - 7- 6 | CL | A | 40 | B | 40 | C | 1 | D | 5.2 | IG | 10.28
64 | CBR-64 | - | 165758.9281 | 8247171.927 | 31 | 1300 | 0.32 | 4 | 0.73 | 5.22 | 11.94 | 82.11 | 99.27 | 94.05 | 82.11 | 40.6 | 23.6 | 17 | 10.92 | A - 6 | CL | A | 40 | B | 40 | C | 0.6 | D | 7 | IG | 10.92
65 | CBR-65 | - | 165943.6796 | 8247285.8714 | 20.8 | 1731 | 0.03 | 10.8 | 36.87 | 9.35 | 10.19 | 43.59 | 63.13 | 53.78 | 43.59 | 30 | 19.5 | 10.6 | 1.8895 | A - 4 | ML | A | 8.59 | B | 28.59 | C | 0 | D | 0.6 | IG | 1.8895
66 | CBR-66 | - | 166131.8048 | 8247218.2322 | 31.4 | 1280 | 0.16 | 3 | 1.56 | 4.34 | 7.46 | 86.64 | 98.44 | 94.11 | 86.64 | 45.3 | 29.7 | 15.6 | 11.3 | A - 7- 6 | CL | A | 40 | B | 40 | C | 5.3 | D | 5.6 | IG | 11.3
67 | CBR-67 | - | 166128.1812 | 8247077.8202 | 32 | 1292 | 0.15 | 8.2 | 1.15 | 5.11 | 8.26 | 85.48 | 98.85 | 93.74 | 85.48 | 50.2 | 34.9 | 15.3 | 12.16 | A - 7- 5 | MH | A | 40 | B | 40 | C | 10.2 | D | 5.3 | IG | 12.16
68 | CBR-68 | - | 165502.3961 | 8246870.4465 | 31 | 1303 | 0.15 | 4.1 | 1.06 | 1.46 | 9.11 | 88.36 | 98.94 | 97.48 | 88.36 | 50.2 | 33.7 | 16.4 | 12.6 | A - 7- 5 | MH | A | 40 | B | 40 | C | 10.2 | D | 6.4 | IG | 12.6
69 | CBR-69 | - | 165601.5205 | 8246890.6644 | 65 | 865 | 0.71 | 2.9 | 0 | 2.15 | 5.14 | 92.7 | 100 | 97.85 | 92.7 | 69.2 | NP | NP | 20 | A - 7- 6 | CL | A | 40 | B | 40 | C | 20 | D | 20 | IG | 20
70 | CBR-70 | - | 165533.5129 | 8246742.8014 | 29.3 | 1328 | 0.17 | 6 | 2.89 | 6.59 | 12.26 | 78.26 | 97.11 | 90.52 | 82.48 | 45.8 | 31.5 | 14.3 | 10.88 | A - 7- 5 | MH | A | 40 | B | 40 | C | 5.8 | D | 4.3 | IG | 10.88
71 | CBR-71 | - | 164079.329 | 8247073.1609 | 33.8 | 1320 | 0.07 | 4.2 | 1.78 | 5.31 | 7.59 | 85.32 | 98.22 | 92.92 | 85.32 | 47.7 | 29.2 | 18.5 | 12.94 | A - 7- 6 | CL | A | 40 | B | 40 | C | 7.7 | D | 8.5 | IG | 12.94
72 | CBR-72 | - | 163202.4184 | 8245905.9138 | 19.4 | 1784 | 0.02 | 15.8 | 45.31 | 6.65 | 14.64 | 33.39 | 54.69 | 48.03 | 33.39 | 24.3 | 18.1 | 6.2 | 0 | A -2- 4 | SM | A | 0 | B | 18.39 | C | 0 | D | 0 | IG | 0
73 | CBR-73 | - | 164966 | 8246365 | 33.3 | 1316 | 0.09 | 6.5 | 0.97 | 4.83 | 9.62 | 84.59 | 99.03 | 94.2 | 84.59 | 46.8 | 31.5 | 15.3 | 11.48 | A - 7- 5 | MH | A | 40 | B | 40 | C | 6.8 | D | 5.3 | IG | 11.48
74 | CBR-74 | - | 164906 | 8246454 | 28.9 | 1352 | 0.15 | 7.2 | 12.53 | 5.93 | 9.07 | 72.47 | 87.47 | 81.54 | 72.47 | 41.1 | 24.8 | 16.3 | 10.2201 | A - 7- 6 | CL | A | 37.47 | B | 40 | C | 1.1 | D | 6.3 | IG | 10.2201
75 | CBR-75 | - | 164852 | 8246549 | 31.1 | 1298 | 0.18 | 7 | 1.93 | 1.75 | 6.99 | 89.33 | 98.07 | 96.32 | 89.33 | 39.3 | 24.5 | 17.7 | 11.08 | A - 6 | CL | A | 40 | B | 40 | C | 0 | D | 7.7 | IG | 11.08
76 | CBR-76 | - | 164796 | 8246637 | 38 | 1224 | 0.08 | 6.9 | 2.15 | 4.31 | 10.53 | 83.02 | 97.85 | 93.55 | 83.02 | 39.1 | 23.4 | 15.6 | 10.24 | A - 6 | CL | A | 40 | B | 40 | C | 0 | D | 5.6 | IG | 10.24
77 | CBR-77 | - | 164740 | 8246736.4608 | 29.2 | 1335 | 0.1 | 7.5 | 0.58 | 7.55 | 9.38 | 82.49 | 99.42 | 91.87 | 82.49 | 46.8 | 29.2 | 17.6 | 12.4 | A - 7- 6 | CL | A | 40 | B | 40 | C | 6.8 | D | 7.6 | IG | 12.4
78 | CBR-78 | - | 164673 | 8246828 | 29.2 | 1352 | 0.11 | 7.8 | 2.8 | 4.95 | 9.99 | 82.38 | 97.32 | 92.37 | 82.38 | 40.7 | 23.3 | 17.4 | 11.1 | A - 6 | CL | A | 40 | B | 40 | C | 0.7 | D | 7.4 | IG | 11.1
79 | CBR-79 | - | 164616 | 8246913 | 31.9 | 1321 | 0.12 | 6.9 | 2.61 | 9.4 | 16.75 | 71.24 | 97.39 | 87.99 | 71.24 | 47.4 | 29.7 | 17.7 | 11.6689 | A - 7- 6 | CL | A | 36.24 | B | 40 | C | 7.4 | D | 7.7 | IG | 11.6689
80 | CBR-80 | - | 164555 | 8247004 | 29.3 | 1325 | 0.13 | 7 | 1.41 | 7.08 | 11.63 | 79.88 | 98.59 | 91.51 | 79.88 | 41 | 24.3 | 16.7 | 10.88 | A - 7- 6 | CL | A | 40 | B | 40 | C | 1 | D | 6.7 | IG | 10.88
81 | CBR-81 | - | 165100 | 8246457.7981 | 36.5 | 1200 | 0.39 | 4 | 2.62 | 3.33 | 9.98 | 84.08 | 97.38 | 94.06 | 84.08 | 42.6 | 25.1 | 17.5 | 11.52 | A - 7- 6 | CL | A | 40 | B | 40 | C | 2.6 | D | 7.5 | IG | 11.52
82 | CBR-82 | - | 165045 | 8246525 | 36.9 | 1269 | 0.4 | 3.8 | 3.12 | 4.86 | 12.39 | 79.63 | 96.88 | 92.02 | 79.63 | 41.4 | 26.3 | 15.2 | 10.36 | A - 7- 6 | CL | A | 40 | B | 40 | C | 1.4 | D | 5.2 | IG | 10.36
83 | CBR-83 | - | 165751 | 8246944 | 29 | 1311 | 0.07 | 7.3 | 0.99 | 6.19 | 13.62 | 79.2 | 99.01 | 92.82 | 79.2 | 42.4 | 27.1 | 15.3 | 10.6 | A - 7- 6 | CL | A | 40 | B | 40 | C | 2.4 | D | 5.3 | IG | 10.6
84 | CBR-84 | - | 163388 | 8246061 | 22 | 1568 | 0.06 | 8.6 | 11.15 | 6.72 | 17.33 | 64.79 | 88.85 | 82.12 | 64.79 | 34.8 | 23.3 | 11.5 | 6.558 | A - 6 | CL | A | 29.79 | B | 40 | C | 0 | D | 1.5 | IG | 6.558
85 | CBR-85 | - | 163388 | 8246061 | 21.2 | 1675 | 0.1 | 8.2 | 10.59 | 6.95 | 17.06 | 65.4 | 89.41 | 82.46 | 65.4 | 30.5 | 19.6 | 10.9 | 6.44 | A - 4 | ML | A | 30.4 | B | 40 | C | 0 | D | 0.9 | IG | 6.44
[5 empty] | UMID. OTIMA Porc | DEN. MAXI. COMPACTADA | EXP Porc | [8 empty] | LL | LP | IP
|  |  |  | Xmin | 15.8 | 152 | 0.01 | [7 empty] | Xmin | 20.7 | 17.3 | 3.3
|  |  |  | Xmax | 32.8 | 1784 | 0.36 | [7 empty] | Xmax | 71.8 | 50.8 | 23.8
|  |  |  | Media | 27.0711 | 1359.8471 | 0.14368 | [7 empty] | Media | 41.4143 | 26.3524 | 14.4451 | [13 empty] | 1372.5676
[7 empty] | Média | 7.5165
[7 empty] | Desvio | 3.3098
[7 empty] | Student - t | 1.289
[7 empty] | CbrProjeto | 7.0537
[7 empty] | Xmax | 10.2303
[7 empty] | Xmin | 4.8027

## MLQ-ENS GEOT-TR3
FURO | DESCRICAO | N.A | E | N | UMID. OTIMA Porc | DEN. MAXI. COMPACTADA | EXP Porc | ISC Porc | PEDREGULHO | AREIA GROSSA | AREIA FINA | ARGILA SILTE | PASSA P. 10 | PASSA P. 40 | PASSA P. 200 | LL | LP | IP | IG | HRB GRUPO | UNIFICADA - AASHO
1 | CBR-01 | - | 163856.0265 | 8249092.7746 | 32 | 1342 | 0.14 | 6.2 | 0.73 | 2.51 | 21.48 | 75.28 | 99.27 | 96.76 | 75.28 | 36.9 | 25.3 | 11.6 | 0 | A - 6 | CL
2 | CBR-02 | - | 164111.671 | 8249100.8552 | 29 | 1363 | 0.07 | 7 | 0.39 | 6.72 | 12.38 | 80.52 | 99.61 | 92.8 | 80.52 | 44.6 | 34 | 10.6 | 0 | A - 5 | ML
3 | CBR-03 | - | 164037.04 | 8249020.0871 | 24.9 | 1525 | 0.07 | 8.1 | 4.17 | 4.67 | 27.41 | 63.75 | 95.83 | 91.16 | 63.75 | 35 | 20.1 | 14.9 | 0 | A - 6 | CL
4 | CBR-04 | - | 163978.32 | 8248929.286 | 29.5 | 1369 | 0.11 | 6.3 | 5.01 | 8.49 | 20.96 | 65.54 | 94.99 | 86.5 | 65.54 | 35.7 | 25.1 | 10.5 | 0 | A - 4 | ML
5 | CBR-05 | - | 164173.309 | 8248933.9924 | 31 | 1334 | 0.2 | 5.6 | 0.11 | 2.56 | 6.79 | 90.54 | 99.89 | 97.33 | 90.54 | 45.8 | 31.8 | 14 | 0 | A - 7- 5 | MH
6 | CBR-06 | - | 164267.1045 | 8248936.7537 | 30.7 | 1308 | 0.22 | 7 | 1.94 | 6.1 | 12.71 | 79.25 | 98.06 | 91.96 | 79.25 | 48.4 | 30.4 | 18 | 0 | A - 7- 5 | MH
7 | CBR-07 | - | 164386.7576 | 8248895.6171 | 21.9 | 1581 | 0.05 | 8.7 | 7.37 | 3.67 | 24.64 | 64.32 | 92.63 | 88.95 | 64.32 | 34.2 | 20.5 | 13.7 | 0 | A - 6 | CL
8 | CBR-08 | - | 163956.335 | 8248815.6769 | 30.4 | 1293 | 0.1 | 4.2 | 0.72 | 5.54 | 10.16 | 83.58 | 99.28 | 93.74 | 83.58 | 41.2 | 27 | 14.2 | 0 | A - 7- 6 | CL
9 | CBR-09 | - | 164059.6698 | 8248846.6218 | 31.8 | 1339 | 0.12 | 6.2 | 0.43 | 4.89 | 12.79 | 81.92 | 99.57 | 94.68 | 81.92 | 47.7 | 30.8 | 16.9 | 0 | A - 7- 5 | MH
10 | CBR-10 | - | 164115.3097 | 8248808.1845 | 28.8 | 1342 | 0.08 | 5.2 | 2.17 | 6.42 | 9.95 | 81.46 | 97.83 | 91.41 | 81.46 | 42.2 | 30.4 | 11.8 | 0 | A - 7- 5 | MH
11 | CBR-11 | - | 164249.742 | 8248809.0308 | 27.9 | 1431 | 0.18 | 6.6 | 2.04 | 8.58 | 19.62 | 69.75 | 97.96 | 89.38 | 69.75 | 40.7 | 24.7 | 16 | 0 | A - 6 | CL
12 | CBR-12 | - | 164386.6684 | 8248806.3315 | 29.3 | 1327 | 0.43 | 4.1 | 2.34 | 1.06 | 5.76 | 90.84 | 97.66 | 96.6 | 90.84 | 44.5 | 30.2 | 14.4 | 0 | A - 7- 5 | MH
13 | CBR-13 | - | 164208.5613 | 8248756.9955 | 31 | 1310 | 0.11 | 4.1 | 1.34 | 4.71 | 6.55 | 87.39 | 98.66 | 93.95 | 87.39 | 45.9 | 29.4 | 16.4 | 0 | A - 7- 6 | CL
14 | CBR-14 | - | 164332.9144 | 8248744.4444 | 30 | 1295 | 0.08 | 4.5 | 0.77 | 4.36 | 11.66 | 83.21 | 99.23 | 94.87 | 83.21 | 46 | 30.2 | 15.8 | 0 | A - 7- 5 | MH
15 | CBR-15 | - | 164522.2585 | 8248761.9442 | 30 | 1305 | 0.1 | 6.5 | 2.74 | 6.35 | 11.44 | 79.47 | 97.26 | 90.92 | 79.47 | 44.1 | 30 | 14 | 0 | A - 7- 5 | MH
16 | CBR-16 | - | 163967.6025 | 8248737.8195 | 30.1 | 1302 | 0.12 | 5.8 | 2.83 | 9.21 | 12.75 | 75.2 | 97.17 | 87.96 | 75.2 | 43.8 | 29.3 | 14.4 | 0 | A - 7- 6 | CL
17 | CBR-17 | - | 164054.3413 | 8248710.5323 | 31.6 | 1293 | 0.24 | 5.5 | 0.23 | 3.57 | 6.36 | 89.84 | 99.77 | 96.2 | 89.84 | 45.6 | 28.8 | 16.8 | 0 | A - 7- 6 | CL
18 | CBR-18 | - | 164137.2541 | 8248663.2051 | 29.8 | 1322 | 0.14 | 4.8 | 0.28 | 3.87 | 11.66 | 84.18 | 99.72 | 95.85 | 84.18 | 44.3 | 28.6 | 15.7 | 0 | A - 7- 6 | CL
19 | CBR-19 | - | 163892.929 | 8248674.6504 | 28.3 | 1371 | 0.12 | 7.1 | 3.36 | 7.4 | 14.23 | 75.02 | 96.64 | 89.24 | 75.02 | 40.7 | 26.8 | 13.9 | 0 | A - 6 | CL
20 | CBR-20 | - | 163983.5226 | 8248643.3179 | 29.7 | 1340 | 0.11 | 5.7 | 1.03 | 3.94 | 14.73 | 80.29 | 98.97 | 95.03 | 80.29 | 43.03 | 27.7 | 15.6 | 0 | A - 7- 6 | CL
21 | CBR-21 | - | 164070.9454 | 8248587.5382 | 30.2 | 1365 | 0.13 | 5.8 | 0.41 | 7.24 | 12.83 | 79.52 | 99.59 | 92.35 | 79.52 | 44.4 | 29.8 | 14.6 | 0 | A - 7- 6 | CL
22 | CBR-22 | - | 163880.2453 | 8248618.7041 | 28.3 | 1370 | 0.08 | 8.4 | 4.83 | 9.64 | 16.3 | 69.23 | 95.17 | 85.53 | 69.23 | 41.2 | 27.7 | 13.5 | 0 | A - 7- 6 | CL
23 | CBR-23 | - | 163990.1546 | 8248557.0659 | 29.8 | 1424 | 0.07 | 7.8 | 3.08 | 10.46 | 9.14 | 77.31 | 96.92 | 86.46 | 77.1 | 41.9 | 30.9 | 11 | 0 | A - 7- 5 | MH
24 | CBR-24 | - | 163790.0327 | 8248496.8885 | 27.3 | 1292 | 0.14 | 6 | 2.06 | 2.47 | 21.18 | 74.29 | 97.94 | 95.47 | 74.29 | 40.6 | 29.2 | 11.4 | 0 | A - 6 | CL
25 | CBR-25 | - | 163895.3077 | 8248503.0419 | 29.9 | 1315 | 0.11 | 5.1 | 1.65 | 5.67 | 14.66 | 78.02 | 98.35 | 92.68 | 78.02 | 41.2 | 27 | 14.2 | 0 | A - 7- 6 | CL
26 | CBR-26 | - | 163685.3237 | 8248432.7221 | 20.4 | 1577 | 0.02 | 10.7 | 26.98 | 9.49 | 16.82 | 46.71 | 73.02 | 63.53 | 46.71 | 30.5 | 19.6 | 10.9 | 0 | A - 4 | ML
27 | CBR-27 | - | 163791.1032 | 8248368.9308 | 21.7 | 1585 | 0.04 | 15 | 40.38 | 5.2 | 21.71 | 32.71 | 59.62 | 54.42 | 32.71 | 30.5 | 21.1 | 9.4 | 0 | A -2- 4 | SM
28 | CBR-28 | - | 163685.3237 | 8248432.7221 | 22.2 | 1572 | 0.09 | 10 | 25.75 | 9.02 | 21.21 | 44.02 | 74.25 | 65.22 | 44.02 | 32 | 21 | 11 | 0 | A - 6 | CL
29 | CBR-29 | - | 163989.9031 | 8249094.3089 | 28.2 | 1428 | 0.16 | 7.8 | 4.68 | 7.04 | 13.06 | 75.23 | 95.32 | 88.28 | 75.23 | 42.7 | 26.8 | 15.9 | 0 | A - 7- 6 | CL
30 | CBR-30 | - | 163997.2554 | 8248993.5645 | 27 | 1398 | 0.1 | 6 | 2.48 | 8.06 | 5.39 | 84.07 | 97.52 | 89.46 | 84.07 | 46.9 | 31.7 | 15.2 | 0 | A - 7- 5 | MH
31 | CBR-31 | - | 164033.5534 | 8248859.2237 | 26.7 | 1414 | 0.12 | 7 | 6.16 | 7.12 | 8.02 | 78.7 | 93.84 | 86.72 | 78.7 | 43.2 | 30.7 | 12.5 | 0 | A - 7- 5 | MH
32 | CBR-32 | - | 164170.6314 | 8248823.0902 | 27.5 | 1400 | 0.08 | 7.7 | 6.64 | 11.16 | 13.38 | 70.82 | 95.36 | 84.16 | 70.82 | 43.3 | 30.1 | 13.2 | 0 | A - 7- 5 | MH
33 | CBR-33 | - | 164214.5188 | 8248905.6811 | 31 | 1330 | 0.07 | 6 | 0.47 | 8.54 | 8.22 | 82.77 | 99.53 | 90.99 | 82.77 | 46.3 | 33 | 13.3 | 0 | A - 7- 5 | MH
34 | CBR-34 | - | 164316.3375 | 8248824.6553 | 27 | 1276 | 0.29 | 5 | 2.77 | 4.74 | 7.89 | 84.6 | 97.23 | 92.49 | 84.6 | 39.8 | 27.2 | 12.6 | 0 | A - 6 | CL
35 | CBR-35 | - | 164430.4859 | 8248762.6222 | 33.1 | 1318 | 0.18 | 3.3 | 0 | 2.38 | 6.93 | 90.69 | 100 | 97.62 | 90.69 | 40.8 | 27.3 | 13.5 | 0 | A - 6 | CL
36 | CBR-36 | - | 163870.4609 | 8248550.1032 | 29.3 | 1302 | 0.21 | 5.7 | 1.38 | 7.56 | 7.9 | 83.17 | 98.62 | 91.06 | 83.17 | 47.3 | 28.4 | 18.8 | 0 | A - 7- 6 | CH
37 | CBR-37 | - | 164106.9509 | 8248619.0085 | 28.5 | 1330 | 0.2 | 4.5 | 8.18 | 4.44 | 7.43 | 79.95 | 91.82 | 87.38 | 79.95 | 38.7 | 27.7 | 11 | 0 | A - 6 | CL
38 | CBR-38 | - | 164096.0158 | 8248993.8912 | 29.6 | 1307 | 0.14 | 7.5 | 0.79 | 6.45 | 16.69 | 76.07 | 99.21 | 92.76 | 76.07 | 40.7 | 27.6 | 13.1 | 0 | A - 6 | CL
[5 empty] | UMID. OTIMA Porc | DEN. MAXI. COMPACTADA | EXP Porc | [8 empty] | LL | LP | IP
|  |  |  | Xmin | 20.4 | 1276 | 0.02 | [7 empty] | Xmin | 30.5 | 19.6 | 9.4
|  |  |  | Xmax | 33.1 | 1585 | 0.43 | [7 empty] | Xmax | 48.4 | 34 | 18.8
|  |  |  | Media | 28.5632 | 1370.9211 | 0.13211 | [7 empty] | Media | 41.6403 | 27.8395 | 13.7974
[7 empty] | Média | 6.5395
[7 empty] | Desvio | 2.1366
[7 empty] | Student - t | 1.303
[7 empty] | CbrProjeto | 6.0878
[7 empty] | Xmax | 8.4395
[7 empty] | Xmin | 4.6394

## TR1-ESTUDO TRÁFEGO LEVE
ALTERNATIVAS DE PAVIMENTAÇÃO | [6 empty] | DATA DA ESTIMATIVA DE CUSTO: | 2021-07-26
OBRA: | URBANIZAÇÃO DO SETOR SOL NASCENTE - TRECHOS 1 e 3 | [5 empty] | DATA BASE DOS PREÇOS UNITÁRIOS: | MAR/2021
LOCAL: | SETOR SOL NASCENTE, CEILÂNDIA/DF
CLIENTE: | ARIA
TRECHO 1
ITEM | DESCRIÇÃO | UNID | ESPESSURA | DENSIDADE | DMT | QUANTIDADE | CUSTO UNIT | CUSTO TOTAL
| TRAFÉGO LEVE | [5 empty] | MELHOR ALTERNATIVA: | 3 | 47.4345
| ALTERNATIVA 1 | [6 empty] | 78.5723 | 78.5723 | 1
REVESTIMENTO
92405 | EXECUÇÃO DE VIA EM PISO INTERTRAVADO, COM BLOCO 16 FACES DE 22 X 11 CM, ESPESSURA 8 CM. AF_12/2015 | M2 | 0.08 |  |  | 1 | 75.85 | 75.85
BASE
96388 | EXECUÇÃO E COMPACTAÇÃO DE BASE E OU SUB BASE PARA PAVIMENTAÇÃO DE SOLOS DE COMPORTAMENTO LATERÍTICO (ARENOSO) - EXCLUSIVE SOLO, ESCAVAÇÃO, CARGA E TRANSPORTE. AF_11/2019 | M3 | 0.12 |  |  | 0.12 | 7.79 | 0.9348
100995 | CARGA, MANOBRA E DESCARGA DE SOLOS E MATERIAIS GRANULARES EM CAMINHÃO BASCULANTE 14 M³ - CARGA COM ESCAVADEIRA HIDRÁULICA (CAÇAMBA DE 1,20 M³ / 155 HP) E DESCARGA LIVRE (UNIDADE: T). AF_07/2020 | T |  | 1.3654 |  | 0.16385 | 3.11 | 0.50956
100943 | TRANSPORTE COM CAMINHÃO BASCULANTE DE 14 M³, EM VIA INTERNA (DENTRO DO CANTEIRO - UNIDADE: TXKM). AF_07/2020 | TXKM |  |  | 1 | 0.16385 | 3.1 | 0.50792
REGULARIZAÇÃO DO SUBLEITO
100577 | REGULARIZAÇÃO E COMPACTAÇÃO DE SUBLEITO DE SOLO PREDOMINANTEMENTE ARENOSO. AF_11/2019 | M2 |  |  |  | 1 | 0.77 | 0.77
| ALTERNATIVA 2 | [6 empty] | 114.7065 | 114.7065 | 2
REVESTIMENTO
92405 | EXECUÇÃO DE VIA EM PISO INTERTRAVADO, COM BLOCO 16 FACES DE 22 X 11 CM, ESPESSURA 8 CM. AF_12/2015 | M2 | 0.08 |  |  | 1 | 75.85 | 75.85
BASE
96396 | EXECUÇÃO E COMPACTAÇÃO DE BASE E OU SUB BASE PARA PAVIMENTAÇÃO DE BRITA GRADUADA SIMPLES - EXCLUSIVE CARGA E TRANSPORTE. AF_11/2019 | M3 | 0.12 | 2.4201 |  | 0.12 | 207.59 | 24.9108
95879 | TRANSPORTE COM CAMINHÃO BASCULANTE DE 14 M³, EM VIA URBANA PAVIMENTADA, DMT ATÉ 30 KM (UNIDADE: TXKM). AF_07/2020 | TXKM |  |  | 30 | 8.7122 | 1.04 | 9.0607
93599 | TRANSPORTE COM CAMINHÃO BASCULANTE DE 14 M³, EM VIA URBANA PAVIMENTADA, ADICIONAL PARA DMT EXCEDENTE A 30 KM (UNIDADE: TXKM). AF_07/2020 | TXKM |  |  | 27 | 7.841 | 0.41 | 3.2148
100943 | TRANSPORTE COM CAMINHÃO BASCULANTE DE 14 M³, EM VIA INTERNA (DENTRO DO CANTEIRO - UNIDADE: TXKM). AF_07/2020 | TXKM |  |  | 1 | 0.29041 | 3.1 | 0.90026
REGULARIZAÇÃO DO SUBLEITO
100577 | REGULARIZAÇÃO E COMPACTAÇÃO DE SUBLEITO DE SOLO PREDOMINANTEMENTE ARENOSO. AF_11/2019 | M2 |  |  |  | 1 | 0.77 | 0.77
| ALTERNATIVA 3 | [6 empty] | 47.4345 | 47.4345 | 3
REVESTIMENTO
CP0403 | EXECUÇÃO DE PAVIMENTO COM APLICAÇÃO DE CONCRETO ASFÁLTICO, CAMADA DE ROLAMENTO, EXCLUSIVE CARGA E TRANSPORTE. | M3 | 0.035 | 2.5548 |  | 0.035 | 439.8708 | 15.3955
101003 | CARGA DE MISTURA ASFÁLTICA EM CAMINHÃO BASCULANTE 14 M³ (UNIDADE: T). AF_07/2020 | T |  |  |  | 0.089418 | 4.91 | 0.43904
100943 | TRANSPORTE COM CAMINHÃO BASCULANTE DE 14 M³, EM VIA INTERNA (DENTRO DO CANTEIRO - UNIDADE: TXKM). AF_07/2020 | TXKM |  |  | 1 | 0.089418 | 3.1 | 0.2772
FORNECIMENTO DE MATERIAL PARA O REVESTIMENTO (CAP E BRITA)
CP0127 | FORNECIMENTO DE CAP 50-70 | T |  | 0.1446 |  | 0.0050611 | 4295.61 | 21.7403
95879 | TRANSPORTE COM CAMINHÃO BASCULANTE DE 14 M³, EM VIA URBANA PAVIMENTADA, DMT ATÉ 30 KM (UNIDADE: TXKM). AF_07/2020 | TXKM |  | 1.1137 | 30 | 0.03898 | 1.04 | 0.040539
93599 | TRANSPORTE COM CAMINHÃO BASCULANTE DE 14 M³, EM VIA URBANA PAVIMENTADA, ADICIONAL PARA DMT EXCEDENTE A 30 KM (UNIDADE: TXKM). AF_07/2020 | TXKM |  | 1.1137 | 27 | 0.03898 | 0.41 | 0.015982
IMPRIMAÇÃO
CP0401 | EXECUÇÃO DE IMPRIMAÇÃO, EXCLUÍDO O FORNECIMENTO DO INSUMO | M2 |  |  |  | 1 | 0.95611 | 0.95611
CP0032 | FORNECIMENTO DE EMULSÃO ASFÁLTICA PARA SERVIÇO DE IMPRIMAÇÃO (EAI), ATÉ A USINA NA OBRA (INCLUSIVE ICMS, TRANSPORTE E PEDÁGIOS) | T |  | 0.0012 |  | 0.0012 | 2973.15 | 3.5678
100969 | TRANSPORTE COM CAMINHÃO TANQUE DE TRANSPORTE DE MATERIAL ASFÁLTICO DE 20000 L, EM VIA URBANA EM LEITO NATURAL (UNIDADE: TXKM). AF_07/2020 | TXKM |  |  | 1 | 0.0012 | 1.7 | 0.00204
BASE
96388 | EXECUÇÃO E COMPACTAÇÃO DE BASE E OU SUB BASE PARA PAVIMENTAÇÃO DE SOLOS DE COMPORTAMENTO LATERÍTICO (ARENOSO) - EXCLUSIVE SOLO, ESCAVAÇÃO, CARGA E TRANSPORTE. AF_11/2019 | M3 | 0.12 |  |  | 0.12 | 7.79 | 0.9348
100995 | CARGA, MANOBRA E DESCARGA DE SOLOS E MATERIAIS GRANULARES EM CAMINHÃO BASCULANTE 14 M³ - CARGA COM ESCAVADEIRA HIDRÁULICA (CAÇAMBA DE 1,20 M³ / 155 HP) E DESCARGA LIVRE (UNIDADE: T). AF_07/2020 | T |  | 1.3654 |  | 0.16385 | 3.11 | 0.50956
100943 | TRANSPORTE COM CAMINHÃO BASCULANTE DE 14 M³, EM VIA INTERNA (DENTRO DO CANTEIRO - UNIDADE: TXKM). AF_07/2020 | TXKM |  |  | 1 | 0.16385 | 3.1 | 0.50792
SUB-BASE
96388 | EXECUÇÃO E COMPACTAÇÃO DE BASE E OU SUB BASE PARA PAVIMENTAÇÃO DE SOLOS DE COMPORTAMENTO LATERÍTICO (ARENOSO) - EXCLUSIVE SOLO, ESCAVAÇÃO, CARGA E TRANSPORTE. AF_11/2019 | M3 | 0.14 |  |  | 0.14 | 7.79 | 1.0906
100995 | CARGA, MANOBRA E DESCARGA DE SOLOS E MATERIAIS GRANULARES EM CAMINHÃO BASCULANTE 14 M³ - CARGA COM ESCAVADEIRA HIDRÁULICA (CAÇAMBA DE 1,20 M³ / 155 HP) E DESCARGA LIVRE (UNIDADE: T). AF_07/2020 | T |  | 1.3654 |  | 0.19115 | 3.11 | 0.59449
100943 | TRANSPORTE COM CAMINHÃO BASCULANTE DE 14 M³, EM VIA INTERNA (DENTRO DO CANTEIRO - UNIDADE: TXKM). AF_07/2020 | TXKM |  |  | 1 | 0.19115 | 3.1 | 0.59258
REGULARIZAÇÃO DO SUBLEITO
100577 | REGULARIZAÇÃO E COMPACTAÇÃO DE SUBLEITO DE SOLO PREDOMINANTEMENTE ARENOSO. AF_11/2019 | M2 |  |  |  | 1 | 0.77 | 0.77
| ALTERNATIVA ÚNICA PARA CBR SUBLEITO 3% | [6 empty] | 113.1871 | 113.1871 | ÚNICA
REVESTIMENTO
92405 | EXECUÇÃO DE VIA EM PISO INTERTRAVADO, COM BLOCO 16 FACES DE 22 X 11 CM, ESPESSURA 8 CM. AF_12/2015 | M2 | 0.08 |  |  | 1 | 75.85 | 75.85
BASE
96388 | EXECUÇÃO E COMPACTAÇÃO DE BASE E OU SUB BASE PARA PAVIMENTAÇÃO DE SOLOS DE COMPORTAMENTO LATERÍTICO (ARENOSO) - EXCLUSIVE SOLO, ESCAVAÇÃO, CARGA E TRANSPORTE. AF_11/2019 | M3 | 0.12 |  |  | 0.12 | 7.79 | 0.9348
100995 | CARGA, MANOBRA E DESCARGA DE SOLOS E MATERIAIS GRANULARES EM CAMINHÃO BASCULANTE 14 M³ - CARGA COM ESCAVADEIRA HIDRÁULICA (CAÇAMBA DE 1,20 M³ / 155 HP) E DESCARGA LIVRE (UNIDADE: T). AF_07/2020 | T |  | 1.3654 |  | 0.16385 | 3.11 | 0.50956
100943 | TRANSPORTE COM CAMINHÃO BASCULANTE DE 14 M³, EM VIA INTERNA (DENTRO DO CANTEIRO - UNIDADE: TXKM). AF_07/2020 | TXKM |  |  | 1 | 0.16385 | 3.1 | 0.50792
REFORÇO DO SUBLEITO
CP0410 | EXECUÇÃO E COMPACTAÇÃO DE BASE E OU SUB BASE PARA PAVIMENTAÇÃO DE SOLO (PREDOMINANTEMENTE ARENOSO) COM CIMENTO (TEOR DE 3%) - EXCLUSIVE SOLO, ESCAVAÇÃO, CARGA E TRANSPORTE. | M3 | 0.6 |  |  | 0.6 | 49.2123 | 29.5274
100995 | CARGA, MANOBRA E DESCARGA DE SOLOS E MATERIAIS GRANULARES EM CAMINHÃO BASCULANTE 14 M³ - CARGA COM ESCAVADEIRA HIDRÁULICA (CAÇAMBA DE 1,20 M³ / 155 HP) E DESCARGA LIVRE (UNIDADE: T). AF_07/2020 | T |  | 1.3654 |  | 0.81923 | 3.11 | 2.5478
100943 | TRANSPORTE COM CAMINHÃO BASCULANTE DE 14 M³, EM VIA INTERNA (DENTRO DO CANTEIRO - UNIDADE: TXKM). AF_07/2020 | TXKM |  |  | 1 | 0.81923 | 3.1 | 2.5396
REGULARIZAÇÃO DO SUBLEITO
100577 | REGULARIZAÇÃO E COMPACTAÇÃO DE SUBLEITO DE SOLO PREDOMINANTEMENTE ARENOSO. AF_11/2019 | M2 |  |  |  | 1 | 0.77 | 0.77

## TR1-ESTUDO TRÁFEGO MÉDIO
ALTERNATIVAS DE PAVIMENTAÇÃO | [6 empty] | DATA DA ESTIMATIVA DE CUSTO: | 2021-07-26
OBRA: | URBANIZAÇÃO DO SETOR SOL NASCENTE - TRECHOS 1 e 3 | [5 empty] | DATA BASE DOS PREÇOS UNITÁRIOS: | MAR/2021
LOCAL: | SETOR SOL NASCENTE, CEILÂNDIA/DF
CLIENTE: | ARIA
TRECHO 1
ITEM | DESCRIÇÃO | UNID | ESPESSURA | DENSIDADE | DMT | QUANTIDADE | CUSTO UNIT | CUSTO TOTAL
| TRAFÉGO MÉDIO | [5 empty] | MELHOR ALTERNATIVA: | 1 | 76.4326
| ALTERNATIVA 1 | [6 empty] | 76.4326 | 76.4326 | 1
REVESTIMENTO
CP0403 | EXECUÇÃO DE PAVIMENTO COM APLICAÇÃO DE CONCRETO ASFÁLTICO, CAMADA DE ROLAMENTO, EXCLUSIVE CARGA E TRANSPORTE. | M3 | 0.055 | 2.5548 |  | 0.055 | 439.8708 | 24.1929
101003 | CARGA DE MISTURA ASFÁLTICA EM CAMINHÃO BASCULANTE 14 M³ (UNIDADE: T). AF_07/2020 | T |  |  |  | 0.14051 | 4.91 | 0.68992
100943 | TRANSPORTE COM CAMINHÃO BASCULANTE DE 14 M³, EM VIA INTERNA (DENTRO DO CANTEIRO - UNIDADE: TXKM). AF_07/2020 | TXKM |  |  | 1 | 0.14051 | 3.1 | 0.43559
FORNECIMENTO DE MATERIAL PARA O REVESTIMENTO (CAP E BRITA)
CP0127 | FORNECIMENTO DE CAP 50-70 | T |  | 0.1446 |  | 0.0079531 | 4295.61 | 34.1634
95879 | TRANSPORTE COM CAMINHÃO BASCULANTE DE 14 M³, EM VIA URBANA PAVIMENTADA, DMT ATÉ 30 KM (UNIDADE: TXKM). AF_07/2020 | TXKM |  | 1.1137 | 30 | 0.061254 | 1.04 | 0.063704
93599 | TRANSPORTE COM CAMINHÃO BASCULANTE DE 14 M³, EM VIA URBANA PAVIMENTADA, ADICIONAL PARA DMT EXCEDENTE A 30 KM (UNIDADE: TXKM). AF_07/2020 | TXKM |  | 1.1137 | 27 | 0.061254 | 0.41 | 0.025114
IMPRIMAÇÃO
CP0401 | EXECUÇÃO DE IMPRIMAÇÃO, EXCLUÍDO O FORNECIMENTO DO INSUMO | M2 |  |  |  | 1 | 0.95611 | 0.95611
CP0032 | FORNECIMENTO DE EMULSÃO ASFÁLTICA PARA SERVIÇO DE IMPRIMAÇÃO (EAI), ATÉ A USINA NA OBRA (INCLUSIVE ICMS, TRANSPORTE E PEDÁGIOS) | T |  | 0.0012 |  | 0.0012 | 2973.15 | 3.5678
100969 | TRANSPORTE COM CAMINHÃO TANQUE DE TRANSPORTE DE MATERIAL ASFÁLTICO DE 20000 L, EM VIA URBANA EM LEITO NATURAL (UNIDADE: TXKM). AF_07/2020 | TXKM |  |  | 1 | 0.0012 | 1.7 | 0.00204
BASE
96389 | EXECUÇÃO E COMPACTAÇÃO DE BASE E OU SUB BASE PARA PAVIMENTAÇÃO DE SOLO (PREDOMINANTEMENTE ARENOSO) COM CIMENTO (TEOR DE 2%) - EXCLUSIVE SOLO, ESCAVAÇÃO, CARGA E TRANSPORTE. AF_11/2019 | M3 | 0.18 |  |  | 0.18 | 37.7 | 6.786
100995 | CARGA, MANOBRA E DESCARGA DE SOLOS E MATERIAIS GRANULARES EM CAMINHÃO BASCULANTE 14 M³ - CARGA COM ESCAVADEIRA HIDRÁULICA (CAÇAMBA DE 1,20 M³ / 155 HP) E DESCARGA LIVRE (UNIDADE: T). AF_07/2020 | T |  | 1.3654 |  | 0.24577 | 3.11 | 0.76434
100943 | TRANSPORTE COM CAMINHÃO BASCULANTE DE 14 M³, EM VIA INTERNA (DENTRO DO CANTEIRO - UNIDADE: TXKM). AF_07/2020 | TXKM |  |  | 1 | 0.24577 | 3.1 | 0.76188
SUB-BASE
96388 | EXECUÇÃO E COMPACTAÇÃO DE BASE E OU SUB BASE PARA PAVIMENTAÇÃO DE SOLOS DE COMPORTAMENTO LATERÍTICO (ARENOSO) - EXCLUSIVE SOLO, ESCAVAÇÃO, CARGA E TRANSPORTE. AF_11/2019 | M3 | 0.2 |  |  | 0.2 | 7.79 | 1.558
100995 | CARGA, MANOBRA E DESCARGA DE SOLOS E MATERIAIS GRANULARES EM CAMINHÃO BASCULANTE 14 M³ - CARGA COM ESCAVADEIRA HIDRÁULICA (CAÇAMBA DE 1,20 M³ / 155 HP) E DESCARGA LIVRE (UNIDADE: T). AF_07/2020 | T |  | 1.3654 |  | 0.27308 | 3.11 | 0.84927
100943 | TRANSPORTE COM CAMINHÃO BASCULANTE DE 14 M³, EM VIA INTERNA (DENTRO DO CANTEIRO - UNIDADE: TXKM). AF_07/2020 | TXKM |  |  | 1 | 0.27308 | 3.1 | 0.84654
REGULARIZAÇÃO DO SUBLEITO
100577 | REGULARIZAÇÃO E COMPACTAÇÃO DE SUBLEITO DE SOLO PREDOMINANTEMENTE ARENOSO. AF_11/2019 | M2 |  |  |  | 1 | 0.77 | 0.77
| ALTERNATIVA 2 | [6 empty] | 125.2502 | 125.2502 | 2
REVESTIMENTO
CP0403 | EXECUÇÃO DE PAVIMENTO COM APLICAÇÃO DE CONCRETO ASFÁLTICO, CAMADA DE ROLAMENTO, EXCLUSIVE CARGA E TRANSPORTE. | M3 | 0.055 | 2.5548 |  | 0.055 | 439.8708 | 24.1929
101003 | CARGA DE MISTURA ASFÁLTICA EM CAMINHÃO BASCULANTE 14 M³ (UNIDADE: T). AF_07/2020 | T |  |  |  | 0.14051 | 4.91 | 0.68992
100943 | TRANSPORTE COM CAMINHÃO BASCULANTE DE 14 M³, EM VIA INTERNA (DENTRO DO CANTEIRO - UNIDADE: TXKM). AF_07/2020 | TXKM |  |  | 1 | 0.14051 | 3.1 | 0.43559
FORNECIMENTO DE MATERIAL PARA O REVESTIMENTO (CAP E BRITA)
CP0127 | FORNECIMENTO DE CAP 50-70 | T |  | 0.1446 |  | 0.0079531 | 4295.61 | 34.1634
95879 | TRANSPORTE COM CAMINHÃO BASCULANTE DE 14 M³, EM VIA URBANA PAVIMENTADA, DMT ATÉ 30 KM (UNIDADE: TXKM). AF_07/2020 | TXKM |  | 1.1137 | 30 | 0.061254 | 1.04 | 0.063704
93599 | TRANSPORTE COM CAMINHÃO BASCULANTE DE 14 M³, EM VIA URBANA PAVIMENTADA, ADICIONAL PARA DMT EXCEDENTE A 30 KM (UNIDADE: TXKM). AF_07/2020 | TXKM |  | 1.1137 | 27 | 0.061254 | 0.41 | 0.025114
IMPRIMAÇÃO
CP0401 | EXECUÇÃO DE IMPRIMAÇÃO, EXCLUÍDO O FORNECIMENTO DO INSUMO | M2 |  |  |  | 1 | 0.95611 | 0.95611
CP0032 | FORNECIMENTO DE EMULSÃO ASFÁLTICA PARA SERVIÇO DE IMPRIMAÇÃO (EAI), ATÉ A USINA NA OBRA (INCLUSIVE ICMS, TRANSPORTE E PEDÁGIOS) | T |  | 0.0012 |  | 0.0012 | 2973.15 | 3.5678
100969 | TRANSPORTE COM CAMINHÃO TANQUE DE TRANSPORTE DE MATERIAL ASFÁLTICO DE 20000 L, EM VIA URBANA EM LEITO NATURAL (UNIDADE: TXKM). AF_07/2020 | TXKM |  |  | 1 | 0.0012 | 1.7 | 0.00204
BASE
96396 | EXECUÇÃO E COMPACTAÇÃO DE BASE E OU SUB BASE PARA PAVIMENTAÇÃO DE BRITA GRADUADA SIMPLES - EXCLUSIVE CARGA E TRANSPORTE. AF_11/2019 | M3 | 0.18 | 2.4201 |  | 0.18 | 207.59 | 37.3662
95879 | TRANSPORTE COM CAMINHÃO BASCULANTE DE 14 M³, EM VIA URBANA PAVIMENTADA, DMT ATÉ 30 KM (UNIDADE: TXKM). AF_07/2020 | TXKM |  |  | 30 | 13.0683 | 1.04 | 13.591
93599 | TRANSPORTE COM CAMINHÃO BASCULANTE DE 14 M³, EM VIA URBANA PAVIMENTADA, ADICIONAL PARA DMT EXCEDENTE A 30 KM (UNIDADE: TXKM). AF_07/2020 | TXKM |  |  | 27 | 11.7615 | 0.41 | 4.8222
100943 | TRANSPORTE COM CAMINHÃO BASCULANTE DE 14 M³, EM VIA INTERNA (DENTRO DO CANTEIRO - UNIDADE: TXKM). AF_07/2020 | TXKM |  |  | 1 | 0.43561 | 3.1 | 1.3504
SUB-BASE
96388 | EXECUÇÃO E COMPACTAÇÃO DE BASE E OU SUB BASE PARA PAVIMENTAÇÃO DE SOLOS DE COMPORTAMENTO LATERÍTICO (ARENOSO) - EXCLUSIVE SOLO, ESCAVAÇÃO, CARGA E TRANSPORTE. AF_11/2019 | M3 | 0.2 |  |  | 0.2 | 7.79 | 1.558
100995 | CARGA, MANOBRA E DESCARGA DE SOLOS E MATERIAIS GRANULARES EM CAMINHÃO BASCULANTE 14 M³ - CARGA COM ESCAVADEIRA HIDRÁULICA (CAÇAMBA DE 1,20 M³ / 155 HP) E DESCARGA LIVRE (UNIDADE: T). AF_07/2020 | T |  | 1.3654 |  | 0.27308 | 3.11 | 0.84927
100943 | TRANSPORTE COM CAMINHÃO BASCULANTE DE 14 M³, EM VIA INTERNA (DENTRO DO CANTEIRO - UNIDADE: TXKM). AF_07/2020 | TXKM |  |  | 1 | 0.27308 | 3.1 | 0.84654
REGULARIZAÇÃO DO SUBLEITO
100577 | REGULARIZAÇÃO E COMPACTAÇÃO DE SUBLEITO DE SOLO PREDOMINANTEMENTE ARENOSO. AF_11/2019 | M2 |  |  |  | 1 | 0.77 | 0.77
| ALTERNATIVA 3 | [6 empty] | 185.4739 | 185.4739 | 3
REVESTIMENTO
CP0403 | EXECUÇÃO DE PAVIMENTO COM APLICAÇÃO DE CONCRETO ASFÁLTICO, CAMADA DE ROLAMENTO, EXCLUSIVE CARGA E TRANSPORTE. | M3 | 0.055 | 2.5548 |  | 0.055 | 439.8708 | 24.1929
101003 | CARGA DE MISTURA ASFÁLTICA EM CAMINHÃO BASCULANTE 14 M³ (UNIDADE: T). AF_07/2020 | T |  |  |  | 0.14051 | 4.91 | 0.68992
100943 | TRANSPORTE COM CAMINHÃO BASCULANTE DE 14 M³, EM VIA INTERNA (DENTRO DO CANTEIRO - UNIDADE: TXKM). AF_07/2020 | TXKM |  |  | 1 | 0.14051 | 3.1 | 0.43559
FORNECIMENTO DE MATERIAL PARA O REVESTIMENTO (CAP E BRITA)
CP0127 | FORNECIMENTO DE CAP 50-70 | T |  | 0.1446 |  | 0.0079531 | 4295.61 | 34.1634
95879 | TRANSPORTE COM CAMINHÃO BASCULANTE DE 14 M³, EM VIA URBANA PAVIMENTADA, DMT ATÉ 30 KM (UNIDADE: TXKM). AF_07/2020 | TXKM |  | 1.1137 | 30 | 0.061254 | 1.04 | 0.063704
93599 | TRANSPORTE COM CAMINHÃO BASCULANTE DE 14 M³, EM VIA URBANA PAVIMENTADA, ADICIONAL PARA DMT EXCEDENTE A 30 KM (UNIDADE: TXKM). AF_07/2020 | TXKM |  | 1.1137 | 27 | 0.061254 | 0.41 | 0.025114
IMPRIMAÇÃO
CP0401 | EXECUÇÃO DE IMPRIMAÇÃO, EXCLUÍDO O FORNECIMENTO DO INSUMO | M2 |  |  |  | 1 | 0.95611 | 0.95611
CP0032 | FORNECIMENTO DE EMULSÃO ASFÁLTICA PARA SERVIÇO DE IMPRIMAÇÃO (EAI), ATÉ A USINA NA OBRA (INCLUSIVE ICMS, TRANSPORTE E PEDÁGIOS) | T |  | 0.0012 |  | 0.0012 | 2973.15 | 3.5678
100969 | TRANSPORTE COM CAMINHÃO TANQUE DE TRANSPORTE DE MATERIAL ASFÁLTICO DE 20000 L, EM VIA URBANA EM LEITO NATURAL (UNIDADE: TXKM). AF_07/2020 | TXKM |  |  | 1 | 0.0012 | 1.7 | 0.00204
BASE
96396 | EXECUÇÃO E COMPACTAÇÃO DE BASE E OU SUB BASE PARA PAVIMENTAÇÃO DE BRITA GRADUADA SIMPLES - EXCLUSIVE CARGA E TRANSPORTE. AF_11/2019 | M3 | 0.18 | 2.4201 |  | 0.18 | 207.59 | 37.3662
95879 | TRANSPORTE COM CAMINHÃO BASCULANTE DE 14 M³, EM VIA URBANA PAVIMENTADA, DMT ATÉ 30 KM (UNIDADE: TXKM). AF_07/2020 | TXKM |  |  | 30 | 13.0683 | 1.04 | 13.591
93599 | TRANSPORTE COM CAMINHÃO BASCULANTE DE 14 M³, EM VIA URBANA PAVIMENTADA, ADICIONAL PARA DMT EXCEDENTE A 30 KM (UNIDADE: TXKM). AF_07/2020 | TXKM |  |  | 27 | 11.7615 | 0.41 | 4.8222
100943 | TRANSPORTE COM CAMINHÃO BASCULANTE DE 14 M³, EM VIA INTERNA (DENTRO DO CANTEIRO - UNIDADE: TXKM). AF_07/2020 | TXKM |  |  | 1 | 0.43561 | 3.1 | 1.3504
SUB-BASE
96396 | EXECUÇÃO E COMPACTAÇÃO DE BASE E OU SUB BASE PARA PAVIMENTAÇÃO DE BRITA GRADUADA SIMPLES - EXCLUSIVE CARGA E TRANSPORTE. AF_11/2019 | M3 | 0.2 | 2.4201 |  | 0.2 | 207.59 | 41.518
95879 | TRANSPORTE COM CAMINHÃO BASCULANTE DE 14 M³, EM VIA URBANA PAVIMENTADA, DMT ATÉ 30 KM (UNIDADE: TXKM). AF_07/2020 | TXKM |  |  | 30 | 14.5203 | 1.04 | 15.1011
93599 | TRANSPORTE COM CAMINHÃO BASCULANTE DE 14 M³, EM VIA URBANA PAVIMENTADA, ADICIONAL PARA DMT EXCEDENTE A 30 KM (UNIDADE: TXKM). AF_07/2020 | TXKM |  |  | 27 | 13.0683 | 0.41 | 5.358
100943 | TRANSPORTE COM CAMINHÃO BASCULANTE DE 14 M³, EM VIA INTERNA (DENTRO DO CANTEIRO - UNIDADE: TXKM). AF_07/2020 | TXKM |  |  | 1 | 0.48401 | 3.1 | 1.5004
REGULARIZAÇÃO DO SUBLEITO
100577 | REGULARIZAÇÃO E COMPACTAÇÃO DE SUBLEITO DE SOLO PREDOMINANTEMENTE ARENOSO. AF_11/2019 | M2 |  |  |  | 1 | 0.77 | 0.77

## TR1-ESTUDO TRÁFEGO MEIO PESADO
ALTERNATIVAS DE PAVIMENTAÇÃO | [6 empty] | DATA DA ESTIMATIVA DE CUSTO: | 2021-07-26
OBRA: | URBANIZAÇÃO DO SETOR SOL NASCENTE - TRECHOS 1 e 3 | [5 empty] | DATA BASE DOS PREÇOS UNITÁRIOS: | MAR/2021
LOCAL: | SETOR SOL NASCENTE, CEILÂNDIA/DF
CLIENTE: | ARIA
TRECHO 1
ITEM | DESCRIÇÃO | UNID | ESPESSURA | DENSIDADE | DMT | QUANTIDADE | CUSTO UNIT | CUSTO TOTAL
| TRAFÉGO MEIO PESADO | [5 empty] | MELHOR ALTERNATIVA: | 1 | 105.5589
| ALTERNATIVA 1 | [6 empty] | 105.5589 | 105.5589 | 1
REVESTIMENTO
CP0403 | EXECUÇÃO DE PAVIMENTO COM APLICAÇÃO DE CONCRETO ASFÁLTICO, CAMADA DE ROLAMENTO, EXCLUSIVE CARGA E TRANSPORTE. | M3 | 0.08 | 2.5548 |  | 0.08 | 439.8708 | 35.1897
101003 | CARGA DE MISTURA ASFÁLTICA EM CAMINHÃO BASCULANTE 14 M³ (UNIDADE: T). AF_07/2020 | T |  |  |  | 0.20438 | 4.91 | 1.0035
100943 | TRANSPORTE COM CAMINHÃO BASCULANTE DE 14 M³, EM VIA INTERNA (DENTRO DO CANTEIRO - UNIDADE: TXKM). AF_07/2020 | TXKM |  |  | 1 | 0.20438 | 3.1 | 0.63359
FORNECIMENTO DE MATERIAL PARA O REVESTIMENTO (CAP E BRITA)
CP0127 | FORNECIMENTO DE CAP 50-70 | T |  | 0.1446 |  | 0.011568 | 4295.61 | 49.6922
95879 | TRANSPORTE COM CAMINHÃO BASCULANTE DE 14 M³, EM VIA URBANA PAVIMENTADA, DMT ATÉ 30 KM (UNIDADE: TXKM). AF_07/2020 | TXKM |  | 1.1137 | 30 | 0.089097 | 1.04 | 0.092661
93599 | TRANSPORTE COM CAMINHÃO BASCULANTE DE 14 M³, EM VIA URBANA PAVIMENTADA, ADICIONAL PARA DMT EXCEDENTE A 30 KM (UNIDADE: TXKM). AF_07/2020 | TXKM |  | 1.1137 | 27 | 0.089097 | 0.41 | 0.03653
PINTURA DE LIGAÇÃO
CP0402 | EXECUÇÃO DE PINTURA DE LIGAÇÃO COM EMULSÃO ASFÁLTICA RR-1C, EXCLUÍDO O INSUMO RR-1C. | M2 |  |  |  | 1 | 0.75843 | 0.75843
CP0031 | FORNECIMENTO DE EMULSÃO ASFÁLTICA RR-1C ATÉ A USINA NA OBRA (INCLUSIVE ICMS, TRANSPORTE E PEDÁGIOS) | T |  | 0.0006 |  | 0.0006 | 2918.58 | 1.7511
100969 | TRANSPORTE COM CAMINHÃO TANQUE DE TRANSPORTE DE MATERIAL ASFÁLTICO DE 20000 L, EM VIA URBANA EM LEITO NATURAL (UNIDADE: TXKM). AF_07/2020 | TXKM |  |  | 1 | 0.0006 | 1.7 | 0.00102
IMPRIMAÇÃO
CP0401 | EXECUÇÃO DE IMPRIMAÇÃO, EXCLUÍDO O FORNECIMENTO DO INSUMO | M2 |  |  |  | 1 | 0.95611 | 0.95611
CP0032 | FORNECIMENTO DE EMULSÃO ASFÁLTICA PARA SERVIÇO DE IMPRIMAÇÃO (EAI), ATÉ A USINA NA OBRA (INCLUSIVE ICMS, TRANSPORTE E PEDÁGIOS) | T |  | 0.0012 |  | 0.0012 | 2973.15 | 3.5678
100969 | TRANSPORTE COM CAMINHÃO TANQUE DE TRANSPORTE DE MATERIAL ASFÁLTICO DE 20000 L, EM VIA URBANA EM LEITO NATURAL (UNIDADE: TXKM). AF_07/2020 | TXKM |  |  | 1 | 0.0012 | 1.7 | 0.00204
BASE
96389 | EXECUÇÃO E COMPACTAÇÃO DE BASE E OU SUB BASE PARA PAVIMENTAÇÃO DE SOLO (PREDOMINANTEMENTE ARENOSO) COM CIMENTO (TEOR DE 2%) - EXCLUSIVE SOLO, ESCAVAÇÃO, CARGA E TRANSPORTE. AF_11/2019 | M3 | 0.17 |  |  | 0.17 | 37.7 | 6.409
100995 | CARGA, MANOBRA E DESCARGA DE SOLOS E MATERIAIS GRANULARES EM CAMINHÃO BASCULANTE 14 M³ - CARGA COM ESCAVADEIRA HIDRÁULICA (CAÇAMBA DE 1,20 M³ / 155 HP) E DESCARGA LIVRE (UNIDADE: T). AF_07/2020 | T |  | 1.3654 |  | 0.23212 | 3.11 | 0.72188
100943 | TRANSPORTE COM CAMINHÃO BASCULANTE DE 14 M³, EM VIA INTERNA (DENTRO DO CANTEIRO - UNIDADE: TXKM). AF_07/2020 | TXKM |  |  | 1 | 0.23212 | 3.1 | 0.71956
SUB-BASE
96388 | EXECUÇÃO E COMPACTAÇÃO DE BASE E OU SUB BASE PARA PAVIMENTAÇÃO DE SOLOS DE COMPORTAMENTO LATERÍTICO (ARENOSO) - EXCLUSIVE SOLO, ESCAVAÇÃO, CARGA E TRANSPORTE. AF_11/2019 | M3 | 0.2 |  |  | 0.2 | 7.79 | 1.558
100995 | CARGA, MANOBRA E DESCARGA DE SOLOS E MATERIAIS GRANULARES EM CAMINHÃO BASCULANTE 14 M³ - CARGA COM ESCAVADEIRA HIDRÁULICA (CAÇAMBA DE 1,20 M³ / 155 HP) E DESCARGA LIVRE (UNIDADE: T). AF_07/2020 | T |  | 1.3654 |  | 0.27308 | 3.11 | 0.84927
100943 | TRANSPORTE COM CAMINHÃO BASCULANTE DE 14 M³, EM VIA INTERNA (DENTRO DO CANTEIRO - UNIDADE: TXKM). AF_07/2020 | TXKM |  |  | 1 | 0.27308 | 3.1 | 0.84654
REGULARIZAÇÃO DO SUBLEITO
100577 | REGULARIZAÇÃO E COMPACTAÇÃO DE SUBLEITO DE SOLO PREDOMINANTEMENTE ARENOSO. AF_11/2019 | M2 |  |  |  | 1 | 0.77 | 0.77
| ALTERNATIVA 2 | [6 empty] | 162.4955 | 162.4955 | 2
REVESTIMENTO
CP0403 | EXECUÇÃO DE PAVIMENTO COM APLICAÇÃO DE CONCRETO ASFÁLTICO, CAMADA DE ROLAMENTO, EXCLUSIVE CARGA E TRANSPORTE. | M3 | 0.09 | 2.5548 |  | 0.09 | 439.8708 | 39.5884
101003 | CARGA DE MISTURA ASFÁLTICA EM CAMINHÃO BASCULANTE 14 M³ (UNIDADE: T). AF_07/2020 | T |  |  |  | 0.22993 | 4.91 | 1.129
100943 | TRANSPORTE COM CAMINHÃO BASCULANTE DE 14 M³, EM VIA INTERNA (DENTRO DO CANTEIRO - UNIDADE: TXKM). AF_07/2020 | TXKM |  |  | 1 | 0.22993 | 3.1 | 0.71279
FORNECIMENTO DE MATERIAL PARA O REVESTIMENTO (CAP E BRITA)
CP0127 | FORNECIMENTO DE CAP 50-70 | T |  | 0.1446 |  | 0.013014 | 4295.61 | 55.9037
95879 | TRANSPORTE COM CAMINHÃO BASCULANTE DE 14 M³, EM VIA URBANA PAVIMENTADA, DMT ATÉ 30 KM (UNIDADE: TXKM). AF_07/2020 | TXKM |  | 1.1137 | 30 | 0.10023 | 1.04 | 0.10424
93599 | TRANSPORTE COM CAMINHÃO BASCULANTE DE 14 M³, EM VIA URBANA PAVIMENTADA, ADICIONAL PARA DMT EXCEDENTE A 30 KM (UNIDADE: TXKM). AF_07/2020 | TXKM |  | 1.1137 | 27 | 0.10023 | 0.41 | 0.041096
PINTURA DE LIGAÇÃO
CP0402 | EXECUÇÃO DE PINTURA DE LIGAÇÃO COM EMULSÃO ASFÁLTICA RR-1C, EXCLUÍDO O INSUMO RR-1C. | M2 |  |  |  | 1 | 0.75843 | 0.75843
CP0031 | FORNECIMENTO DE EMULSÃO ASFÁLTICA RR-1C ATÉ A USINA NA OBRA (INCLUSIVE ICMS, TRANSPORTE E PEDÁGIOS) | T |  | 0.0006 |  | 0.0006 | 2918.58 | 1.7511
100969 | TRANSPORTE COM CAMINHÃO TANQUE DE TRANSPORTE DE MATERIAL ASFÁLTICO DE 20000 L, EM VIA URBANA EM LEITO NATURAL (UNIDADE: TXKM). AF_07/2020 | TXKM |  |  | 1 | 0.0006 | 1.7 | 0.00102
IMPRIMAÇÃO
CP0401 | EXECUÇÃO DE IMPRIMAÇÃO, EXCLUÍDO O FORNECIMENTO DO INSUMO | M2 |  |  |  | 1 | 0.95611 | 0.95611
CP0032 | FORNECIMENTO DE EMULSÃO ASFÁLTICA PARA SERVIÇO DE IMPRIMAÇÃO (EAI), ATÉ A USINA NA OBRA (INCLUSIVE ICMS, TRANSPORTE E PEDÁGIOS) | T |  | 0.0012 |  | 0.0012 | 2973.15 | 3.5678
100969 | TRANSPORTE COM CAMINHÃO TANQUE DE TRANSPORTE DE MATERIAL ASFÁLTICO DE 20000 L, EM VIA URBANA EM LEITO NATURAL (UNIDADE: TXKM). AF_07/2020 | TXKM |  |  | 1 | 0.0012 | 1.7 | 0.00204
BASE
96396 | EXECUÇÃO E COMPACTAÇÃO DE BASE E OU SUB BASE PARA PAVIMENTAÇÃO DE BRITA GRADUADA SIMPLES - EXCLUSIVE CARGA E TRANSPORTE. AF_11/2019 | M3 | 0.17 | 2.4201 |  | 0.17 | 207.59 | 35.2903
95879 | TRANSPORTE COM CAMINHÃO BASCULANTE DE 14 M³, EM VIA URBANA PAVIMENTADA, DMT ATÉ 30 KM (UNIDADE: TXKM). AF_07/2020 | TXKM |  |  | 30 | 12.3423 | 1.04 | 12.836
93599 | TRANSPORTE COM CAMINHÃO BASCULANTE DE 14 M³, EM VIA URBANA PAVIMENTADA, ADICIONAL PARA DMT EXCEDENTE A 30 KM (UNIDADE: TXKM). AF_07/2020 | TXKM |  |  | 27 | 11.1081 | 0.41 | 4.5543
100943 | TRANSPORTE COM CAMINHÃO BASCULANTE DE 14 M³, EM VIA INTERNA (DENTRO DO CANTEIRO - UNIDADE: TXKM). AF_07/2020 | TXKM |  |  | 1 | 0.41141 | 3.1 | 1.2754
SUB-BASE
96388 | EXECUÇÃO E COMPACTAÇÃO DE BASE E OU SUB BASE PARA PAVIMENTAÇÃO DE SOLOS DE COMPORTAMENTO LATERÍTICO (ARENOSO) - EXCLUSIVE SOLO, ESCAVAÇÃO, CARGA E TRANSPORTE. AF_11/2019 | M3 | 0.2 |  |  | 0.2 | 7.79 | 1.558
100995 | CARGA, MANOBRA E DESCARGA DE SOLOS E MATERIAIS GRANULARES EM CAMINHÃO BASCULANTE 14 M³ - CARGA COM ESCAVADEIRA HIDRÁULICA (CAÇAMBA DE 1,20 M³ / 155 HP) E DESCARGA LIVRE (UNIDADE: T). AF_07/2020 | T |  | 1.3654 |  | 0.27308 | 3.11 | 0.84927
100943 | TRANSPORTE COM CAMINHÃO BASCULANTE DE 14 M³, EM VIA INTERNA (DENTRO DO CANTEIRO - UNIDADE: TXKM). AF_07/2020 | TXKM |  |  | 1 | 0.27308 | 3.1 | 0.84654
REGULARIZAÇÃO DO SUBLEITO
100577 | REGULARIZAÇÃO E COMPACTAÇÃO DE SUBLEITO DE SOLO PREDOMINANTEMENTE ARENOSO. AF_11/2019 | M2 |  |  |  | 1 | 0.77 | 0.77
| ALTERNATIVA 3 | [6 empty] | 222.7192 | 222.7192 | 3
REVESTIMENTO
CP0403 | EXECUÇÃO DE PAVIMENTO COM APLICAÇÃO DE CONCRETO ASFÁLTICO, CAMADA DE ROLAMENTO, EXCLUSIVE CARGA E TRANSPORTE. | M3 | 0.09 | 2.5548 |  | 0.09 | 439.8708 | 39.5884
101003 | CARGA DE MISTURA ASFÁLTICA EM CAMINHÃO BASCULANTE 14 M³ (UNIDADE: T). AF_07/2020 | T |  |  |  | 0.22993 | 4.91 | 1.129
100943 | TRANSPORTE COM CAMINHÃO BASCULANTE DE 14 M³, EM VIA INTERNA (DENTRO DO CANTEIRO - UNIDADE: TXKM). AF_07/2020 | TXKM |  |  | 1 | 0.22993 | 3.1 | 0.71279
FORNECIMENTO DE MATERIAL PARA O REVESTIMENTO (CAP E BRITA)
CP0127 | FORNECIMENTO DE CAP 50-70 | T |  | 0.1446 |  | 0.013014 | 4295.61 | 55.9037
95879 | TRANSPORTE COM CAMINHÃO BASCULANTE DE 14 M³, EM VIA URBANA PAVIMENTADA, DMT ATÉ 30 KM (UNIDADE: TXKM). AF_07/2020 | TXKM |  | 1.1137 | 30 | 0.10023 | 1.04 | 0.10424
93599 | TRANSPORTE COM CAMINHÃO BASCULANTE DE 14 M³, EM VIA URBANA PAVIMENTADA, ADICIONAL PARA DMT EXCEDENTE A 30 KM (UNIDADE: TXKM). AF_07/2020 | TXKM |  | 1.1137 | 27 | 0.10023 | 0.41 | 0.041096
PINTURA DE LIGAÇÃO
CP0402 | EXECUÇÃO DE PINTURA DE LIGAÇÃO COM EMULSÃO ASFÁLTICA RR-1C, EXCLUÍDO O INSUMO RR-1C. | M2 |  |  |  | 1 | 0.75843 | 0.75843
CP0031 | FORNECIMENTO DE EMULSÃO ASFÁLTICA RR-1C ATÉ A USINA NA OBRA (INCLUSIVE ICMS, TRANSPORTE E PEDÁGIOS) | T |  | 0.0006 |  | 0.0006 | 2918.58 | 1.7511
100969 | TRANSPORTE COM CAMINHÃO TANQUE DE TRANSPORTE DE MATERIAL ASFÁLTICO DE 20000 L, EM VIA URBANA EM LEITO NATURAL (UNIDADE: TXKM). AF_07/2020 | TXKM |  |  | 1 | 0.0006 | 1.7 | 0.00102
IMPRIMAÇÃO
CP0401 | EXECUÇÃO DE IMPRIMAÇÃO, EXCLUÍDO O FORNECIMENTO DO INSUMO | M2 |  |  |  | 1 | 0.95611 | 0.95611
CP0032 | FORNECIMENTO DE EMULSÃO ASFÁLTICA PARA SERVIÇO DE IMPRIMAÇÃO (EAI), ATÉ A USINA NA OBRA (INCLUSIVE ICMS, TRANSPORTE E PEDÁGIOS) | T |  | 0.0012 |  | 0.0012 | 2973.15 | 3.5678
100969 | TRANSPORTE COM CAMINHÃO TANQUE DE TRANSPORTE DE MATERIAL ASFÁLTICO DE 20000 L, EM VIA URBANA EM LEITO NATURAL (UNIDADE: TXKM). AF_07/2020 | TXKM |  |  | 1 | 0.0012 | 1.7 | 0.00204
BASE
96396 | EXECUÇÃO E COMPACTAÇÃO DE BASE E OU SUB BASE PARA PAVIMENTAÇÃO DE BRITA GRADUADA SIMPLES - EXCLUSIVE CARGA E TRANSPORTE. AF_11/2019 | M3 | 0.17 | 2.4201 |  | 0.17 | 207.59 | 35.2903
95879 | TRANSPORTE COM CAMINHÃO BASCULANTE DE 14 M³, EM VIA URBANA PAVIMENTADA, DMT ATÉ 30 KM (UNIDADE: TXKM). AF_07/2020 | TXKM |  |  | 30 | 12.3423 | 1.04 | 12.836
93599 | TRANSPORTE COM CAMINHÃO BASCULANTE DE 14 M³, EM VIA URBANA PAVIMENTADA, ADICIONAL PARA DMT EXCEDENTE A 30 KM (UNIDADE: TXKM). AF_07/2020 | TXKM |  |  | 27 | 11.1081 | 0.41 | 4.5543
100943 | TRANSPORTE COM CAMINHÃO BASCULANTE DE 14 M³, EM VIA INTERNA (DENTRO DO CANTEIRO - UNIDADE: TXKM). AF_07/2020 | TXKM |  |  | 1 | 0.41141 | 3.1 | 1.2754
SUB-BASE
96396 | EXECUÇÃO E COMPACTAÇÃO DE BASE E OU SUB BASE PARA PAVIMENTAÇÃO DE BRITA GRADUADA SIMPLES - EXCLUSIVE CARGA E TRANSPORTE. AF_11/2019 | M3 | 0.2 | 2.4201 |  | 0.2 | 207.59 | 41.518
95879 | TRANSPORTE COM CAMINHÃO BASCULANTE DE 14 M³, EM VIA URBANA PAVIMENTADA, DMT ATÉ 30 KM (UNIDADE: TXKM). AF_07/2020 | TXKM |  |  | 30 | 14.5203 | 1.04 | 15.1011
93599 | TRANSPORTE COM CAMINHÃO BASCULANTE DE 14 M³, EM VIA URBANA PAVIMENTADA, ADICIONAL PARA DMT EXCEDENTE A 30 KM (UNIDADE: TXKM). AF_07/2020 | TXKM |  |  | 27 | 13.0683 | 0.41 | 5.358
100943 | TRANSPORTE COM CAMINHÃO BASCULANTE DE 14 M³, EM VIA INTERNA (DENTRO DO CANTEIRO - UNIDADE: TXKM). AF_07/2020 | TXKM |  |  | 1 | 0.48401 | 3.1 | 1.5004
REGULARIZAÇÃO DO SUBLEITO
100577 | REGULARIZAÇÃO E COMPACTAÇÃO DE SUBLEITO DE SOLO PREDOMINANTEMENTE ARENOSO. AF_11/2019 | M2 |  |  |  | 1 | 0.77 | 0.77

## TR3-ESTUDO TRÁFEGO LEVE
ALTERNATIVAS DE PAVIMENTAÇÃO | [6 empty] | DATA DA ESTIMATIVA DE CUSTO: | 2021-07-28
OBRA: | URBANIZAÇÃO DO SETOR SOL NASCENTE - TRECHOS 1 e 3 | [5 empty] | DATA BASE DOS PREÇOS UNITÁRIOS: | MAR/2021
LOCAL: | SETOR SOL NASCENTE, CEILÂNDIA/DF
CLIENTE: | ARIA
TRECHO 3
ITEM | DESCRIÇÃO | UNID | ESPESSURA | DENSIDADE | DMT | QUANTIDADE | CUSTO UNIT | CUSTO TOTAL
| TRAFÉGO LEVE | [5 empty] | MELHOR ALTERNATIVA: | 3 | 48.8987
| ALTERNATIVA 1 | [6 empty] | 79.8738 | 79.8738 | 1
REVESTIMENTO
92405 | EXECUÇÃO DE VIA EM PISO INTERTRAVADO, COM BLOCO 16 FACES DE 22 X 11 CM, ESPESSURA 8 CM. AF_12/2015 | M2 | 0.08 |  |  | 1 | 75.85 | 75.85
BASE
96388 | EXECUÇÃO E COMPACTAÇÃO DE BASE E OU SUB BASE PARA PAVIMENTAÇÃO DE SOLOS DE COMPORTAMENTO LATERÍTICO (ARENOSO) - EXCLUSIVE SOLO, ESCAVAÇÃO, CARGA E TRANSPORTE. AF_11/2019 | M3 | 0.2 |  |  | 0.2 | 7.79 | 1.558
100995 | CARGA, MANOBRA E DESCARGA DE SOLOS E MATERIAIS GRANULARES EM CAMINHÃO BASCULANTE 14 M³ - CARGA COM ESCAVADEIRA HIDRÁULICA (CAÇAMBA DE 1,20 M³ / 155 HP) E DESCARGA LIVRE (UNIDADE: T). AF_07/2020 | T |  | 1.3654 |  | 0.27308 | 3.11 | 0.84927
100943 | TRANSPORTE COM CAMINHÃO BASCULANTE DE 14 M³, EM VIA INTERNA (DENTRO DO CANTEIRO - UNIDADE: TXKM). AF_07/2020 | TXKM |  |  | 1 | 0.27308 | 3.1 | 0.84654
REGULARIZAÇÃO DO SUBLEITO
100577 | REGULARIZAÇÃO E COMPACTAÇÃO DE SUBLEITO DE SOLO PREDOMINANTEMENTE ARENOSO. AF_11/2019 | M2 |  |  |  | 1 | 0.77 | 0.77
| ALTERNATIVA 2 | [6 empty] | 140.0976 | 140.0976 | 2
REVESTIMENTO
92405 | EXECUÇÃO DE VIA EM PISO INTERTRAVADO, COM BLOCO 16 FACES DE 22 X 11 CM, ESPESSURA 8 CM. AF_12/2015 | M2 | 0.08 |  |  | 1 | 75.85 | 75.85
BASE
96396 | EXECUÇÃO E COMPACTAÇÃO DE BASE E OU SUB BASE PARA PAVIMENTAÇÃO DE BRITA GRADUADA SIMPLES - EXCLUSIVE CARGA E TRANSPORTE. AF_11/2019 | M3 | 0.2 | 2.4201 |  | 0.2 | 207.59 | 41.518
95879 | TRANSPORTE COM CAMINHÃO BASCULANTE DE 14 M³, EM VIA URBANA PAVIMENTADA, DMT ATÉ 30 KM (UNIDADE: TXKM). AF_07/2020 | TXKM |  |  | 30 | 14.5203 | 1.04 | 15.1011
93599 | TRANSPORTE COM CAMINHÃO BASCULANTE DE 14 M³, EM VIA URBANA PAVIMENTADA, ADICIONAL PARA DMT EXCEDENTE A 30 KM (UNIDADE: TXKM). AF_07/2020 | TXKM |  |  | 27 | 13.0683 | 0.41 | 5.358
100943 | TRANSPORTE COM CAMINHÃO BASCULANTE DE 14 M³, EM VIA INTERNA (DENTRO DO CANTEIRO - UNIDADE: TXKM). AF_07/2020 | TXKM |  |  | 1 | 0.48401 | 3.1 | 1.5004
REGULARIZAÇÃO DO SUBLEITO
100577 | REGULARIZAÇÃO E COMPACTAÇÃO DE SUBLEITO DE SOLO PREDOMINANTEMENTE ARENOSO. AF_11/2019 | M2 |  |  |  | 1 | 0.77 | 0.77
| ALTERNATIVA 3 | [6 empty] | 48.8987 | 48.8987 | 3
REVESTIMENTO
CP0403 | EXECUÇÃO DE PAVIMENTO COM APLICAÇÃO DE CONCRETO ASFÁLTICO, CAMADA DE ROLAMENTO, EXCLUSIVE CARGA E TRANSPORTE. | M3 | 0.035 | 2.5548 |  | 0.035 | 439.8708 | 15.3955
101003 | CARGA DE MISTURA ASFÁLTICA EM CAMINHÃO BASCULANTE 14 M³ (UNIDADE: T). AF_07/2020 | T |  |  |  | 0.089418 | 4.91 | 0.43904
100943 | TRANSPORTE COM CAMINHÃO BASCULANTE DE 14 M³, EM VIA INTERNA (DENTRO DO CANTEIRO - UNIDADE: TXKM). AF_07/2020 | TXKM |  |  | 1 | 0.089418 | 3.1 | 0.2772
FORNECIMENTO DE MATERIAL PARA O REVESTIMENTO (CAP E BRITA)
CP0127 | FORNECIMENTO DE CAP 50-70 | T |  | 0.1446 |  | 0.0050611 | 4295.61 | 21.7403
95879 | TRANSPORTE COM CAMINHÃO BASCULANTE DE 14 M³, EM VIA URBANA PAVIMENTADA, DMT ATÉ 30 KM (UNIDADE: TXKM). AF_07/2020 | TXKM |  | 1.1137 | 30 | 0.03898 | 1.04 | 0.040539
93599 | TRANSPORTE COM CAMINHÃO BASCULANTE DE 14 M³, EM VIA URBANA PAVIMENTADA, ADICIONAL PARA DMT EXCEDENTE A 30 KM (UNIDADE: TXKM). AF_07/2020 | TXKM |  | 1.1137 | 27 | 0.03898 | 0.41 | 0.015982
IMPRIMAÇÃO
CP0401 | EXECUÇÃO DE IMPRIMAÇÃO, EXCLUÍDO O FORNECIMENTO DO INSUMO | M2 |  |  |  | 1 | 0.95611 | 0.95611
CP0032 | FORNECIMENTO DE EMULSÃO ASFÁLTICA PARA SERVIÇO DE IMPRIMAÇÃO (EAI), ATÉ A USINA NA OBRA (INCLUSIVE ICMS, TRANSPORTE E PEDÁGIOS) | T |  | 0.0012 |  | 0.0012 | 2973.15 | 3.5678
100969 | TRANSPORTE COM CAMINHÃO TANQUE DE TRANSPORTE DE MATERIAL ASFÁLTICO DE 20000 L, EM VIA URBANA EM LEITO NATURAL (UNIDADE: TXKM). AF_07/2020 | TXKM |  |  | 1 | 0.0012 | 1.7 | 0.00204
BASE
96388 | EXECUÇÃO E COMPACTAÇÃO DE BASE E OU SUB BASE PARA PAVIMENTAÇÃO DE SOLOS DE COMPORTAMENTO LATERÍTICO (ARENOSO) - EXCLUSIVE SOLO, ESCAVAÇÃO, CARGA E TRANSPORTE. AF_11/2019 | M3 | 0.15 |  |  | 0.15 | 7.79 | 1.1685
100995 | CARGA, MANOBRA E DESCARGA DE SOLOS E MATERIAIS GRANULARES EM CAMINHÃO BASCULANTE 14 M³ - CARGA COM ESCAVADEIRA HIDRÁULICA (CAÇAMBA DE 1,20 M³ / 155 HP) E DESCARGA LIVRE (UNIDADE: T). AF_07/2020 | T |  | 1.3654 |  | 0.20481 | 3.11 | 0.63695
100943 | TRANSPORTE COM CAMINHÃO BASCULANTE DE 14 M³, EM VIA INTERNA (DENTRO DO CANTEIRO - UNIDADE: TXKM). AF_07/2020 | TXKM |  |  | 1 | 0.20481 | 3.1 | 0.6349
SUB-BASE
96388 | EXECUÇÃO E COMPACTAÇÃO DE BASE E OU SUB BASE PARA PAVIMENTAÇÃO DE SOLOS DE COMPORTAMENTO LATERÍTICO (ARENOSO) - EXCLUSIVE SOLO, ESCAVAÇÃO, CARGA E TRANSPORTE. AF_11/2019 | M3 | 0.2 |  |  | 0.2 | 7.79 | 1.558
100995 | CARGA, MANOBRA E DESCARGA DE SOLOS E MATERIAIS GRANULARES EM CAMINHÃO BASCULANTE 14 M³ - CARGA COM ESCAVADEIRA HIDRÁULICA (CAÇAMBA DE 1,20 M³ / 155 HP) E DESCARGA LIVRE (UNIDADE: T). AF_07/2020 | T |  | 1.3654 |  | 0.27308 | 3.11 | 0.84927
100943 | TRANSPORTE COM CAMINHÃO BASCULANTE DE 14 M³, EM VIA INTERNA (DENTRO DO CANTEIRO - UNIDADE: TXKM). AF_07/2020 | TXKM |  |  | 1 | 0.27308 | 3.1 | 0.84654
REGULARIZAÇÃO DO SUBLEITO
100577 | REGULARIZAÇÃO E COMPACTAÇÃO DE SUBLEITO DE SOLO PREDOMINANTEMENTE ARENOSO. AF_11/2019 | M2 |  |  |  | 1 | 0.77 | 0.77

## TR3-ESTUDO TRÁFEGO MÉDIO
ALTERNATIVAS DE PAVIMENTAÇÃO | [6 empty] | DATA DA ESTIMATIVA DE CUSTO: | 2021-07-28
OBRA: | URBANIZAÇÃO DO SETOR SOL NASCENTE - TRECHOS 1 e 3 | [5 empty] | DATA BASE DOS PREÇOS UNITÁRIOS: | MAR/2021
LOCAL: | SETOR SOL NASCENTE, CEILÂNDIA/DF
CLIENTE: | ARIA
TRECHO 3
ITEM | DESCRIÇÃO | UNID | ESPESSURA | DENSIDADE | DMT | QUANTIDADE | CUSTO UNIT | CUSTO TOTAL
| TRAFÉGO MÉDIO | [5 empty] | MELHOR ALTERNATIVA: | 1 | 77.3562
| ALTERNATIVA 1 | [6 empty] | 77.3562 | 77.3562 | 1
REVESTIMENTO
CP0403 | EXECUÇÃO DE PAVIMENTO COM APLICAÇÃO DE CONCRETO ASFÁLTICO, CAMADA DE ROLAMENTO, EXCLUSIVE CARGA E TRANSPORTE. | M3 | 0.055 | 2.5548 |  | 0.055 | 439.8708 | 24.1929
101003 | CARGA DE MISTURA ASFÁLTICA EM CAMINHÃO BASCULANTE 14 M³ (UNIDADE: T). AF_07/2020 | T |  |  |  | 0.14051 | 4.91 | 0.68992
100943 | TRANSPORTE COM CAMINHÃO BASCULANTE DE 14 M³, EM VIA INTERNA (DENTRO DO CANTEIRO - UNIDADE: TXKM). AF_07/2020 | TXKM |  |  | 1 | 0.14051 | 3.1 | 0.43559
FORNECIMENTO DE MATERIAL PARA O REVESTIMENTO (CAP E BRITA)
CP0127 | FORNECIMENTO DE CAP 50-70 | T |  | 0.1446 |  | 0.0079531 | 4295.61 | 34.1634
95879 | TRANSPORTE COM CAMINHÃO BASCULANTE DE 14 M³, EM VIA URBANA PAVIMENTADA, DMT ATÉ 30 KM (UNIDADE: TXKM). AF_07/2020 | TXKM |  | 1.1137 | 30 | 0.061254 | 1.04 | 0.063704
93599 | TRANSPORTE COM CAMINHÃO BASCULANTE DE 14 M³, EM VIA URBANA PAVIMENTADA, ADICIONAL PARA DMT EXCEDENTE A 30 KM (UNIDADE: TXKM). AF_07/2020 | TXKM |  | 1.1137 | 27 | 0.061254 | 0.41 | 0.025114
IMPRIMAÇÃO
CP0401 | EXECUÇÃO DE IMPRIMAÇÃO, EXCLUÍDO O FORNECIMENTO DO INSUMO | M2 |  |  |  | 1 | 0.95611 | 0.95611
CP0032 | FORNECIMENTO DE EMULSÃO ASFÁLTICA PARA SERVIÇO DE IMPRIMAÇÃO (EAI), ATÉ A USINA NA OBRA (INCLUSIVE ICMS, TRANSPORTE E PEDÁGIOS) | T |  | 0.0012 |  | 0.0012 | 2973.15 | 3.5678
100969 | TRANSPORTE COM CAMINHÃO TANQUE DE TRANSPORTE DE MATERIAL ASFÁLTICO DE 20000 L, EM VIA URBANA EM LEITO NATURAL (UNIDADE: TXKM). AF_07/2020 | TXKM |  |  | 1 | 0.0012 | 1.7 | 0.00204
BASE
96389 | EXECUÇÃO E COMPACTAÇÃO DE BASE E OU SUB BASE PARA PAVIMENTAÇÃO DE SOLO (PREDOMINANTEMENTE ARENOSO) COM CIMENTO (TEOR DE 2%) - EXCLUSIVE SOLO, ESCAVAÇÃO, CARGA E TRANSPORTE. AF_11/2019 | M3 | 0.2 |  |  | 0.2 | 37.7 | 7.54
100995 | CARGA, MANOBRA E DESCARGA DE SOLOS E MATERIAIS GRANULARES EM CAMINHÃO BASCULANTE 14 M³ - CARGA COM ESCAVADEIRA HIDRÁULICA (CAÇAMBA DE 1,20 M³ / 155 HP) E DESCARGA LIVRE (UNIDADE: T). AF_07/2020 | T |  | 1.3654 |  | 0.27308 | 3.11 | 0.84927
100943 | TRANSPORTE COM CAMINHÃO BASCULANTE DE 14 M³, EM VIA INTERNA (DENTRO DO CANTEIRO - UNIDADE: TXKM). AF_07/2020 | TXKM |  |  | 1 | 0.27308 | 3.1 | 0.84654
SUB-BASE
96388 | EXECUÇÃO E COMPACTAÇÃO DE BASE E OU SUB BASE PARA PAVIMENTAÇÃO DE SOLOS DE COMPORTAMENTO LATERÍTICO (ARENOSO) - EXCLUSIVE SOLO, ESCAVAÇÃO, CARGA E TRANSPORTE. AF_11/2019 | M3 | 0.2 |  |  | 0.2 | 7.79 | 1.558
100995 | CARGA, MANOBRA E DESCARGA DE SOLOS E MATERIAIS GRANULARES EM CAMINHÃO BASCULANTE 14 M³ - CARGA COM ESCAVADEIRA HIDRÁULICA (CAÇAMBA DE 1,20 M³ / 155 HP) E DESCARGA LIVRE (UNIDADE: T). AF_07/2020 | T |  | 1.3654 |  | 0.27308 | 3.11 | 0.84927
100943 | TRANSPORTE COM CAMINHÃO BASCULANTE DE 14 M³, EM VIA INTERNA (DENTRO DO CANTEIRO - UNIDADE: TXKM). AF_07/2020 | TXKM |  |  | 1 | 0.27308 | 3.1 | 0.84654
REGULARIZAÇÃO DO SUBLEITO
100577 | REGULARIZAÇÃO E COMPACTAÇÃO DE SUBLEITO DE SOLO PREDOMINANTEMENTE ARENOSO. AF_11/2019 | M2 |  |  |  | 1 | 0.77 | 0.77
| ALTERNATIVA 2 | [6 empty] | 131.5979 | 131.5979 | 2
REVESTIMENTO
CP0403 | EXECUÇÃO DE PAVIMENTO COM APLICAÇÃO DE CONCRETO ASFÁLTICO, CAMADA DE ROLAMENTO, EXCLUSIVE CARGA E TRANSPORTE. | M3 | 0.055 | 2.5548 |  | 0.055 | 439.8708 | 24.1929
101003 | CARGA DE MISTURA ASFÁLTICA EM CAMINHÃO BASCULANTE 14 M³ (UNIDADE: T). AF_07/2020 | T |  |  |  | 0.14051 | 4.91 | 0.68992
100943 | TRANSPORTE COM CAMINHÃO BASCULANTE DE 14 M³, EM VIA INTERNA (DENTRO DO CANTEIRO - UNIDADE: TXKM). AF_07/2020 | TXKM |  |  | 1 | 0.14051 | 3.1 | 0.43559
FORNECIMENTO DE MATERIAL PARA O REVESTIMENTO (CAP E BRITA)
CP0127 | FORNECIMENTO DE CAP 50-70 | T |  | 0.1446 |  | 0.0079531 | 4295.61 | 34.1634
95879 | TRANSPORTE COM CAMINHÃO BASCULANTE DE 14 M³, EM VIA URBANA PAVIMENTADA, DMT ATÉ 30 KM (UNIDADE: TXKM). AF_07/2020 | TXKM |  | 1.1137 | 30 | 0.061254 | 1.04 | 0.063704
93599 | TRANSPORTE COM CAMINHÃO BASCULANTE DE 14 M³, EM VIA URBANA PAVIMENTADA, ADICIONAL PARA DMT EXCEDENTE A 30 KM (UNIDADE: TXKM). AF_07/2020 | TXKM |  | 1.1137 | 27 | 0.061254 | 0.41 | 0.025114
IMPRIMAÇÃO
CP0401 | EXECUÇÃO DE IMPRIMAÇÃO, EXCLUÍDO O FORNECIMENTO DO INSUMO | M2 |  |  |  | 1 | 0.95611 | 0.95611
CP0032 | FORNECIMENTO DE EMULSÃO ASFÁLTICA PARA SERVIÇO DE IMPRIMAÇÃO (EAI), ATÉ A USINA NA OBRA (INCLUSIVE ICMS, TRANSPORTE E PEDÁGIOS) | T |  | 0.0012 |  | 0.0012 | 2973.15 | 3.5678
100969 | TRANSPORTE COM CAMINHÃO TANQUE DE TRANSPORTE DE MATERIAL ASFÁLTICO DE 20000 L, EM VIA URBANA EM LEITO NATURAL (UNIDADE: TXKM). AF_07/2020 | TXKM |  |  | 1 | 0.0012 | 1.7 | 0.00204
BASE
96396 | EXECUÇÃO E COMPACTAÇÃO DE BASE E OU SUB BASE PARA PAVIMENTAÇÃO DE BRITA GRADUADA SIMPLES - EXCLUSIVE CARGA E TRANSPORTE. AF_11/2019 | M3 | 0.2 | 2.4201 |  | 0.2 | 207.59 | 41.518
95879 | TRANSPORTE COM CAMINHÃO BASCULANTE DE 14 M³, EM VIA URBANA PAVIMENTADA, DMT ATÉ 30 KM (UNIDADE: TXKM). AF_07/2020 | TXKM |  |  | 30 | 14.5203 | 1.04 | 15.1011
93599 | TRANSPORTE COM CAMINHÃO BASCULANTE DE 14 M³, EM VIA URBANA PAVIMENTADA, ADICIONAL PARA DMT EXCEDENTE A 30 KM (UNIDADE: TXKM). AF_07/2020 | TXKM |  |  | 27 | 13.0683 | 0.41 | 5.358
100943 | TRANSPORTE COM CAMINHÃO BASCULANTE DE 14 M³, EM VIA INTERNA (DENTRO DO CANTEIRO - UNIDADE: TXKM). AF_07/2020 | TXKM |  |  | 1 | 0.48401 | 3.1 | 1.5004
SUB-BASE
96388 | EXECUÇÃO E COMPACTAÇÃO DE BASE E OU SUB BASE PARA PAVIMENTAÇÃO DE SOLOS DE COMPORTAMENTO LATERÍTICO (ARENOSO) - EXCLUSIVE SOLO, ESCAVAÇÃO, CARGA E TRANSPORTE. AF_11/2019 | M3 | 0.2 |  |  | 0.2 | 7.79 | 1.558
100995 | CARGA, MANOBRA E DESCARGA DE SOLOS E MATERIAIS GRANULARES EM CAMINHÃO BASCULANTE 14 M³ - CARGA COM ESCAVADEIRA HIDRÁULICA (CAÇAMBA DE 1,20 M³ / 155 HP) E DESCARGA LIVRE (UNIDADE: T). AF_07/2020 | T |  | 1.3654 |  | 0.27308 | 3.11 | 0.84927
100943 | TRANSPORTE COM CAMINHÃO BASCULANTE DE 14 M³, EM VIA INTERNA (DENTRO DO CANTEIRO - UNIDADE: TXKM). AF_07/2020 | TXKM |  |  | 1 | 0.27308 | 3.1 | 0.84654
REGULARIZAÇÃO DO SUBLEITO
100577 | REGULARIZAÇÃO E COMPACTAÇÃO DE SUBLEITO DE SOLO PREDOMINANTEMENTE ARENOSO. AF_11/2019 | M2 |  |  |  | 1 | 0.77 | 0.77
| ALTERNATIVA 3 | [6 empty] | 191.8217 | 191.8217 | 3
REVESTIMENTO
CP0403 | EXECUÇÃO DE PAVIMENTO COM APLICAÇÃO DE CONCRETO ASFÁLTICO, CAMADA DE ROLAMENTO, EXCLUSIVE CARGA E TRANSPORTE. | M3 | 0.055 | 2.5548 |  | 0.055 | 439.8708 | 24.1929
101003 | CARGA DE MISTURA ASFÁLTICA EM CAMINHÃO BASCULANTE 14 M³ (UNIDADE: T). AF_07/2020 | T |  |  |  | 0.14051 | 4.91 | 0.68992
100943 | TRANSPORTE COM CAMINHÃO BASCULANTE DE 14 M³, EM VIA INTERNA (DENTRO DO CANTEIRO - UNIDADE: TXKM). AF_07/2020 | TXKM |  |  | 1 | 0.14051 | 3.1 | 0.43559
FORNECIMENTO DE MATERIAL PARA O REVESTIMENTO (CAP E BRITA)
CP0127 | FORNECIMENTO DE CAP 50-70 | T |  | 0.1446 |  | 0.0079531 | 4295.61 | 34.1634
95879 | TRANSPORTE COM CAMINHÃO BASCULANTE DE 14 M³, EM VIA URBANA PAVIMENTADA, DMT ATÉ 30 KM (UNIDADE: TXKM). AF_07/2020 | TXKM |  | 1.1137 | 30 | 0.061254 | 1.04 | 0.063704
93599 | TRANSPORTE COM CAMINHÃO BASCULANTE DE 14 M³, EM VIA URBANA PAVIMENTADA, ADICIONAL PARA DMT EXCEDENTE A 30 KM (UNIDADE: TXKM). AF_07/2020 | TXKM |  | 1.1137 | 27 | 0.061254 | 0.41 | 0.025114
IMPRIMAÇÃO
CP0401 | EXECUÇÃO DE IMPRIMAÇÃO, EXCLUÍDO O FORNECIMENTO DO INSUMO | M2 |  |  |  | 1 | 0.95611 | 0.95611
CP0032 | FORNECIMENTO DE EMULSÃO ASFÁLTICA PARA SERVIÇO DE IMPRIMAÇÃO (EAI), ATÉ A USINA NA OBRA (INCLUSIVE ICMS, TRANSPORTE E PEDÁGIOS) | T |  | 0.0012 |  | 0.0012 | 2973.15 | 3.5678
100969 | TRANSPORTE COM CAMINHÃO TANQUE DE TRANSPORTE DE MATERIAL ASFÁLTICO DE 20000 L, EM VIA URBANA EM LEITO NATURAL (UNIDADE: TXKM). AF_07/2020 | TXKM |  |  | 1 | 0.0012 | 1.7 | 0.00204
BASE
96396 | EXECUÇÃO E COMPACTAÇÃO DE BASE E OU SUB BASE PARA PAVIMENTAÇÃO DE BRITA GRADUADA SIMPLES - EXCLUSIVE CARGA E TRANSPORTE. AF_11/2019 | M3 | 0.2 | 2.4201 |  | 0.2 | 207.59 | 41.518
95879 | TRANSPORTE COM CAMINHÃO BASCULANTE DE 14 M³, EM VIA URBANA PAVIMENTADA, DMT ATÉ 30 KM (UNIDADE: TXKM). AF_07/2020 | TXKM |  |  | 30 | 14.5203 | 1.04 | 15.1011
93599 | TRANSPORTE COM CAMINHÃO BASCULANTE DE 14 M³, EM VIA URBANA PAVIMENTADA, ADICIONAL PARA DMT EXCEDENTE A 30 KM (UNIDADE: TXKM). AF_07/2020 | TXKM |  |  | 27 | 13.0683 | 0.41 | 5.358
100943 | TRANSPORTE COM CAMINHÃO BASCULANTE DE 14 M³, EM VIA INTERNA (DENTRO DO CANTEIRO - UNIDADE: TXKM). AF_07/2020 | TXKM |  |  | 1 | 0.48401 | 3.1 | 1.5004
SUB-BASE
96396 | EXECUÇÃO E COMPACTAÇÃO DE BASE E OU SUB BASE PARA PAVIMENTAÇÃO DE BRITA GRADUADA SIMPLES - EXCLUSIVE CARGA E TRANSPORTE. AF_11/2019 | M3 | 0.2 | 2.4201 |  | 0.2 | 207.59 | 41.518
95879 | TRANSPORTE COM CAMINHÃO BASCULANTE DE 14 M³, EM VIA URBANA PAVIMENTADA, DMT ATÉ 30 KM (UNIDADE: TXKM). AF_07/2020 | TXKM |  |  | 30 | 14.5203 | 1.04 | 15.1011
93599 | TRANSPORTE COM CAMINHÃO BASCULANTE DE 14 M³, EM VIA URBANA PAVIMENTADA, ADICIONAL PARA DMT EXCEDENTE A 30 KM (UNIDADE: TXKM). AF_07/2020 | TXKM |  |  | 27 | 13.0683 | 0.41 | 5.358
100943 | TRANSPORTE COM CAMINHÃO BASCULANTE DE 14 M³, EM VIA INTERNA (DENTRO DO CANTEIRO - UNIDADE: TXKM). AF_07/2020 | TXKM |  |  | 1 | 0.48401 | 3.1 | 1.5004
REGULARIZAÇÃO DO SUBLEITO
100577 | REGULARIZAÇÃO E COMPACTAÇÃO DE SUBLEITO DE SOLO PREDOMINANTEMENTE ARENOSO. AF_11/2019 | M2 |  |  |  | 1 | 0.77 | 0.77