## 1-OAE 03 - VICENTE PIRES -DESON
SEC DE EST DE OBRAS E INFRA DO DIST. FEDERAL |  |  |  |  | COMPOSIÇÕES DE PREÇO UNITÁRIO
CONTRATANTE -SODF | [5 empty] | Encargos Sociais Desonerados
Projeto - OAE 03 - VICENTE PIRES -DESONERADO | [5 empty] | Horista | Mensalista
SubProjeto - 01-OAE 03 - VICENTE PIRES -DESONERADO | [5 empty] | 83.4 | 48.63 |  |  |  |  | REF: SINAPI/DF-FEV/2020
Desc. Ref.: Não /Aj.Preço:Sim/EC:Sim, Tabela:1-SINAPI-DF-2020/02;2-SICRO-DF-2019/10
01.00.1 | SINAPI | 98525 |  |  | Limpeza mecanizada de camada vegetal, vegetacao e pequenas arvores (diametro de tronco menor que 0,20 m), com trator de esteiras.af_05/2018 | [6 empty] | M2 | Versão: 3:2019/12
S U P R I M E N T O S
UF | Fonte | Código | Referência | Tipo | Descrição |  |  |  |  | Unid. | Custo | Consumo | SubTotal
Externo
DF | SINAPI | 88316 | 202002 | Serviço | Servente com encargos complementares |  |  |  |  | H | 15.08 | 0.003 | 0.04524
DF | SINAPI | 88441 | 202002 | Serviço | Jardineiro com encargos complementares |  |  |  |  | H | 19.53 | 0.003 | 0.05859
DF | SINAPI | 89032 | 202002 | Serviço | Trator de esteiras, potencia 100 hp, peso operacional 9,4 t, com lamina 2,19 m3 - chp diurno. af_06/2014 |  |  |  |  | CHP | 109.79 | 0.0006 | 0.065874
DF | SINAPI | 89031 | 202002 | Serviço | Trator de esteiras, potencia 100 hp, peso operacional 9,4 t, com lamina 2,19 m3 - chi diurno. af_06/2014 |  |  |  |  | CHI | 37.56 | 0.0024 | 0.090144
DISCRIMINAÇÃO DO CUSTO DA MÃO DE OBRA | [8 empty] | DISCRIMINAÇÃO DO B.D.I |  |  |  | TOTAL
Salários e Encargos Sociais | [5 empty] | Encargos |  | Custo |  | Material | Equipamento | Mão de Obra | Unitário
Categoria | Salário (A) | % Enc.Sociais | Valor Enc.Sociais (B) |  | Total (A+B) | Complementares (C) |  | (A + B + C ) | Percentual | 24.92 | 24.92 | 24.92
Horista | 0.08 | 83,4% | 0 |  | 0.08 | 0.03 |  | 0.14 | Custo | 0.02 | 0.08 | 0.14 | 0.24
Mensalista | 0 | 48,63(%) | 0 |  | 0 | 0 |  | 0 | BDI | 0 | 0.02 | 0.04 | 0.06
Total | 0.08 | 48,63(%) | 0 |  | 0.08 | 0.03 |  | 0.14 | Custo + BDI | 0.02 | 0.1 | 0.18 | 0.3
01.00.2 | SINAPI | 72898 |  |  | Carga e descarga mecanizadas de entulho em caminhao basculante 6 m3 | [6 empty] | M3 | Versão: 3:2019/12
S U P R I M E N T O S
UF | Fonte | Código | Referência | Tipo | Descrição |  |  |  |  | Unid. | Custo | Consumo | SubTotal
Externo
DF | SINAPI | 5811 | 202002 | Serviço | Caminhao basculante 6 m3, peso bruto total 16.000 kg, carga util maxima 13.071 kg, distancia entre eixos 4,80 m, potencia 230 cv inclusive cacamba metalica - chp diurno. af_06/2014 |  |  |  |  | CHP | 123.78 | 0.007 | 0.86646
DF | SINAPI | 5940 | 202002 | Serviço | Pa carregadeira sobre rodas, potencia liquida 128 hp, capacidade da cacamba 1,7 a 2,8 m3, peso operacional 11632 kg - chp diurno. af_06/2014 |  |  |  |  | CHP | 120.62 | 0.018 | 2.1712
DF | SINAPI | 88316 | 202002 | Serviço | Servente com encargos complementares |  |  |  |  | H | 15.08 | 0.018 | 0.27144
DISCRIMINAÇÃO DO CUSTO DA MÃO DE OBRA | [8 empty] | DISCRIMINAÇÃO DO B.D.I |  |  |  | TOTAL
Salários e Encargos Sociais | [5 empty] | Encargos |  | Custo |  | Material | Equipamento | Mão de Obra | Unitário
Categoria | Salário (A) | % Enc.Sociais | Valor Enc.Sociais (B) |  | Total (A+B) | Complementares (C) |  | (A + B + C ) | Percentual | 24.92 | 24.92 | 24.92
Horista | 0.45 | 83,4% | 0 |  | 0.45 | 0.22 |  | 0.67 | Custo | 1.42 | 1.21 | 0.67 | 3.3
Mensalista | 0 | 48,63(%) | 0 |  | 0 | 0 |  | 0 | BDI | 0.35 | 0.3 | 0.17 | 0.82
Total | 0.45 | 48,63(%) | 0 |  | 0.45 | 0.22 |  | 0.67 | Custo + BDI | 1.77 | 1.51 | 0.84 | 4.12
01.00.3 | SINAPI | 95876 |  |  | Transporte com caminhao basculante de 14 m3, em via urbana pavimentada, dmt ate 30 km (unidade: m3xkm). af_12/2016 | [6 empty] | M3XKM | Versão: 3:2019/12
S U P R I M E N T O S
UF | Fonte | Código | Referência | Tipo | Descrição |  |  |  |  | Unid. | Custo | Consumo | SubTotal
Externo
DF | SINAPI | 89876 | 202002 | Serviço | Caminhao basculante 14 m3, com cavalo mecanico de capacidade maxima de tracao combinado de 36000 kg, potencia 286 cv, inclusive semireboquecom cacamba metalica - chp diurno. af_12/2014 |  |  |  |  | CHP | 194.61 | 0.00446 | 0.86796
DF | SINAPI | 89877 | 202002 | Serviço | Caminhao basculante 14 m3, com cavalo mecanico de capacidade maxima de tracao combinado de 36000 kg, potencia 286 cv, inclusive semireboquecom cacamba metalica - chi diurno. af_12/2014 |  |  |  |  | CHI | 41.79 | 0.00112 | 0.046805
DISCRIMINAÇÃO DO CUSTO DA MÃO DE OBRA | [8 empty] | DISCRIMINAÇÃO DO B.D.I |  |  |  | TOTAL
Salários e Encargos Sociais | [5 empty] | Encargos |  | Custo |  | Material | Equipamento | Mão de Obra | Unitário
Categoria | Salário (A) | % Enc.Sociais | Valor Enc.Sociais (B) |  | Total (A+B) | Complementares (C) |  | (A + B + C ) | Percentual | 24.92 | 24.92 | 24.92
Horista | 0.05 | 83,4% | 0 |  | 0.05 | 0.02 |  | 0.07 | Custo | 0.53 | 0.3 | 0.07 | 0.9
Mensalista | 0 | 48,63(%) | 0 |  | 0 | 0 |  | 0 | BDI | 0.13 | 0.07 | 0.02 | 0.22
Total | 0.05 | 48,63(%) | 0 |  | 0.05 | 0.02 |  | 0.07 | Custo + BDI | 0.66 | 0.37 | 0.09 | 1.12
01.00.4 | PRÓPRIA | 900627 |  |  | Locacao da obra, com uso de equipamentos topograficos, inclusive topografo e nivelador origem: 73686 sinapi 08/2013 | [6 empty] | M2 | Versão: 1:0000/00
S U P R I M E N T O S
UF | Fonte | Código | Referência | Tipo | Descrição |  |  |  |  | Unid. | Custo | Consumo | SubTotal
Externo
DF | SINAPI | 344 | 202002 | Material | Arame galvanizado 16 bwg, 1,65mm (0,0166 kg/m) |  |  |  |  | KG | 17.68 | 0.02 | 0.3536
DF | SINAPI | 4433 | 202002 | Material | Peca de madeira nao aparelhada *7,5 x 7,5* cm (3 x 3 ") macaranduba, angelim ou equivalente da regiao |  |  |  |  | M | 12.1 | 0.04 | 0.484
DF | SINAPI | 5074 | 202002 | Material | Prego de aco polido com cabeca 15 x 18 (1 1/2 x 13) |  |  |  |  | KG | 11.44 | 0.01 | 0.1144
DF | SINAPI | 6188 | 202002 | Material | Tabua de madeira nao aparelhada *2,5 x 30 cm (1 x 12 ") pinus, mista ou equivalente da regiao |  |  |  |  | M2 | 23.33 | 0.09 | 2.0997
DF | SINAPI | 7252 | 202002 | Equipto | Locacao de nivel optico, com precisao de 0,7 mm, aumento de 32x |  |  |  |  | H | 2.25 | 0.1 | 0.225
DF | SINAPI | 7252 | 202002 | Equipto | Locacao de nivel optico, com precisao de 0,7 mm, aumento de 32x |  |  |  |  | H-Imp | 2.25 | 0.1 | 0.225
DF | SINAPI | 7247 | 202002 | Equipto | Locacao de teodolito eletronico, precisao angular de 5 a 7 segundos, incluindo tripe |  |  |  |  | H | 2.25 | 0.1 | 0.225
DF | SINAPI | 7247 | 202002 | Equipto | Locacao de teodolito eletronico, precisao angular de 5 a 7 segundos, incluindo tripe |  |  |  |  | H-Imp | 2.25 | 0.1 | 0.225
DF | SINAPI | 7592 | 202002 | M.Obra | Topografo |  |  |  |  | H | 14.14 | 0.1 | 1.414
DF | SINAPI | 88239 | 202002 | Serviço | Ajudante de carpinteiro com encargos complementares |  |  |  |  | H | 17.01 | 0.13 | 2.2113
DF | SINAPI | 88253 | 202002 | Serviço | Auxiliar de topografo com encargos complementares |  |  |  |  | H | 10.72 | 0.6 | 6.432
DF | SINAPI | 88262 | 202002 | Serviço | Carpinteiro de formas com encargos complementares |  |  |  |  | H | 20.02 | 0.13 | 2.6026
DF | SINAPI | 88288 | 202002 | Serviço | Nivelador com encargos complementares |  |  |  |  | H | 12.24 | 0.1 | 1.224
DISCRIMINAÇÃO DO CUSTO DA MÃO DE OBRA | [8 empty] | DISCRIMINAÇÃO DO B.D.I |  |  |  | TOTAL
Salários e Encargos Sociais | [5 empty] | Encargos |  | Custo |  | Material | Equipamento | Mão de Obra | Unitário
Categoria | Salário (A) | % Enc.Sociais | Valor Enc.Sociais (B) |  | Total (A+B) | Complementares (C) |  | (A + B + C ) | Percentual | 24.92 | 24.92 | 24.92
Horista | 8.85 | 83,4% | 0 |  | 8.85 | 4.99 |  | 13.87 | Custo | 3.03 | 0.44 | 13.87 | 17.34
Mensalista | 0 | 48,63(%) | 0 |  | 0 | 0 |  | 0 | BDI | 0.76 | 0.11 | 3.45 | 4.32
Total | 8.85 | 48,63(%) | 0 |  | 8.85 | 4.99 |  | 13.87 | Custo + BDI | 3.79 | 0.55 | 17.32 | 21.66
02.01.1 | PRÓPRIA | 900962 |  |  | Estaca raiz, diametro de 31 cm, comprimento de 21 a 30 m, com presenca de rocha. af_05/2017 - origem: sinapi;m-96181 | [6 empty] | M | Versão: 1:0000/00
S U P R I M E N T O S
UF | Fonte | Código | Referência | Tipo | Descrição |  |  |  |  | Unid. | Custo | Consumo | SubTotal
Externo
DF | SINAPI | 14583 | 202002 | Material | Tarifa "a" entre 0 e 20m3 fornecimento d'agua |  |  |  |  | M3 | 11.54 | 0.158 | 1.8233
DF | SINAPI | 9875 | 202002 | Material | Tubo pvc, soldavel, dn 50 mm, para agua fria (nbr-5648) |  |  |  |  | M | 10.37 | 0.0083 | 0.086071
DF | SINAPI | 41998 | 202002 | Material | Tubo de revestimento, em aco, corpo schedule 40, ponteira schedule 80, rosqueavel e segmentado para perfuracao, diametro 10'' (310 mm) (coletado caixa) |  |  |  |  | M | 895.23 | 0.0002 | 0.17905
DF | SINAPI | 5954 | 202002 | Serviço | Compressor de ar rebocavel, vazao 189 pcm, pressao efetiva de trabalho 102 psi, motor diesel, potencia 63 cv - chi diurno. af_06/2015 |  |  |  |  | CHI | 2.65 | 0.144 | 0.3816
DF | SINAPI | 5953 | 202002 | Serviço | Compressor de ar rebocavel, vazao 189 pcm, pressao efetiva de trabalho 102 psi, motor diesel, potencia 63 cv - chp diurno. af_06/2015 |  |  |  |  | CHP | 36.14 | 0.028 | 1.0119
DF | SINAPI | 88316 | 202002 | Serviço | Servente com encargos complementares |  |  |  |  | H | 15.08 | 0.518 | 7.8114
DF | SINAPI | 90643 | 202002 | Serviço | Bomba triplex, para injecao de nata de cimento, vazao maxima de 100 litros/minuto, pressao maxima de 70 bar - chp diurno. af_06/2015 |  |  |  |  | CHP | 16.04 | 0.023 | 0.36892
DF | SINAPI | 90650 | 202002 | Serviço | Bomba centrifuga monoestagio com motor eletrico monofasico, potencia 15 hp, diametro do rotor 173 mm, hm/q = 30 mca / 90 m3/h a 45 mca / 55m3/h - chp diurno. af_06/2015 |  |  |  |  | CHP | 6.95 | 0.045 | 0.31275
DF | SINAPI | 90644 | 202002 | Serviço | Bomba triplex, para injecao de nata de cimento, vazao maxima de 100 litros/minuto, pressao maxima de 70 bar - chi diurno. af_06/2015 |  |  |  |  | CHI | 5.09 | 0.15 | 0.7635
DF | SINAPI | 90651 | 202002 | Serviço | Bomba centrifuga monoestagio com motor eletrico monofasico, potencia 15 hp, diametro do rotor 173 mm, hm/q = 30 mca / 90 m3/h a 45 mca / 55m3/h - chi diurno. af_06/2015 |  |  |  |  | CHI | 0.58 | 0.128 | 0.07424
DF | SINAPI | 95580 | 202002 | Serviço | Montagem de armadura longitudinal de estacas de secao circular, diametro = 20,0 mm. af_11/2016 |  |  |  |  | KG | 7.03 | 15.782 | 110.9475
DF | SINAPI | 95584 | 202002 | Serviço | Montagem de armadura transversal de estacas de secao circular, diametro = 6,3 mm. af_11/2016 |  |  |  |  | KG | 9.98 | 0.78 | 7.7844
DF | SINAPI | 95967 | 202002 | Serviço | Servicos tecnicos especializados para acompanhamento de execucao de fundacões profundas e estruturas de contencao |  |  |  |  | H | 101.41 | 0.173 | 17.5439
DF | SINAPI | 96303 | 202002 | Serviço | Perfuratriz rotativa sobre esteira, torque maximo 2500 kgm, potencia 110 hp, motor diesel- chp diurno. af_05/2017 |  |  |  |  | CHP | 133.79 | 0.089 | 11.9073
DF | SINAPI | 96309 | 202002 | Serviço | Compressor de ar, vazao de 10 pcm, reservatorio 100 l, pressao de trabalho entre 6,9 e 9,7 bar, potencia 2 hp, tensao 110/220 v - chp diurno. af_05/2017 |  |  |  |  | CHP | 1.02 | 0.006 | 0.00612
DF | SINAPI | 96302 | 202002 | Serviço | Perfuratriz rotativa sobre esteira, torque maximo 2500 kgm, potencia 110 hp, motor diesel - chi diurno. af_05/2017 |  |  |  |  | CHI | 56.86 | 0.084 | 4.7762
DF | SINAPI | 96308 | 202002 | Serviço | Compressor de ar, vazao de 10 pcm, reservatorio 100 l, pressao de trabalho entre 6,9 e 9,7 bar potencia 2 hp, tensao 110/220 v chi diurno. af_05/2017 |  |  |  |  | CHI | 0.12 | 0.167 | 0.02004
DISCRIMINAÇÃO DO CUSTO DA MÃO DE OBRA | [8 empty] | DISCRIMINAÇÃO DO B.D.I |  |  |  | TOTAL
Salários e Encargos Sociais | [5 empty] | Encargos |  | Custo |  | Material | Equipamento | Mão de Obra | Unitário
Categoria | Salário (A) | % Enc.Sociais | Valor Enc.Sociais (B) |  | Total (A+B) | Complementares (C) |  | (A + B + C ) | Percentual | 24.92 | 24.92 | 24.92
Horista | 34.49 | 83,4% | 0 |  | 34.49 | 9.27 |  | 43.76 | Custo | 109.22 | 12.74 | 43.76 | 165.72
Mensalista | 0 | 48,63(%) | 0 |  | 0 | 0 |  | 0 | BDI | 27.23 | 3.17 | 10.9 | 41.3
Total | 34.49 | 48,63(%) | 0 |  | 34.49 | 9.27 |  | 43.76 | Custo + BDI | 136.45 | 15.91 | 54.66 | 207.02
02.01.2 | PRÓPRIA | 900968 |  |  | Estaca raiz, diametro de 31 cm, comprimento de 21 a 30 m, sem presenca de rocha. af_05/2017 - origem: sinapi;96169 | [6 empty] | M | Versão: 1:0000/00
S U P R I M E N T O S
UF | Fonte | Código | Referência | Tipo | Descrição |  |  |  |  | Unid. | Custo | Consumo | SubTotal
Externo
DF | SINAPI | 14583 | 202002 | Material | Tarifa "a" entre 0 e 20m3 fornecimento d'agua |  |  |  |  | M3 | 11.54 | 0.158 | 1.8233
DF | SINAPI | 9875 | 202002 | Material | Tubo pvc, soldavel, dn 50 mm, para agua fria (nbr-5648) |  |  |  |  | M | 10.37 | 0.0083 | 0.086071
DF | SINAPI | 41998 | 202002 | Material | Tubo de revestimento, em aco, corpo schedule 40, ponteira schedule 80, rosqueavel e segmentado para perfuracao, diametro 10'' (310 mm) (coletado caixa) |  |  |  |  | M | 895.23 | 0.0002 | 0.17905
DF | SINAPI | 88316 | 202002 | Serviço | Servente com encargos complementares |  |  |  |  | H | 15.08 | 0.47 | 7.0876
DF | SINAPI | 90643 | 202002 | Serviço | Bomba triplex, para injecao de nata de cimento, vazao maxima de 100 litros/minuto, pressao maxima de 70 bar - chp diurno. af_06/2015 |  |  |  |  | CHP | 16.04 | 0.023 | 0.36892
DF | SINAPI | 90650 | 202002 | Serviço | Bomba centrifuga monoestagio com motor eletrico monofasico, potencia 15 hp, diametro do rotor 173 mm, hm/q = 30 mca / 90 m3/h a 45 mca / 55m3/h - chp diurno. af_06/2015 |  |  |  |  | CHP | 6.95 | 0.037 | 0.25715
DF | SINAPI | 90644 | 202002 | Serviço | Bomba triplex, para injecao de nata de cimento, vazao maxima de 100 litros/minuto, pressao maxima de 70 bar - chi diurno. af_06/2015 |  |  |  |  | CHI | 5.09 | 0.134 | 0.68206
DF | SINAPI | 90651 | 202002 | Serviço | Bomba centrifuga monoestagio com motor eletrico monofasico, potencia 15 hp, diametro do rotor 173 mm, hm/q = 30 mca / 90 m3/h a 45 mca / 55m3/h - chi diurno. af_06/2015 |  |  |  |  | CHI | 0.58 | 0.12 | 0.0696
DF | SINAPI | 95580 | 202002 | Serviço | Montagem de armadura longitudinal de estacas de secao circular, diametro = 20,0 mm. af_11/2016 |  |  |  |  | KG | 7.03 | 15.782 | 110.9475
DF | SINAPI | 95584 | 202002 | Serviço | Montagem de armadura transversal de estacas de secao circular, diametro = 6,3 mm. af_11/2016 |  |  |  |  | KG | 9.98 | 0.78 | 7.7844
DF | SINAPI | 95967 | 202002 | Serviço | Servicos tecnicos especializados para acompanhamento de execucao de fundacões profundas e estruturas de contencao |  |  |  |  | H | 101.41 | 0.157 | 15.9214
DF | SINAPI | 96303 | 202002 | Serviço | Perfuratriz rotativa sobre esteira, torque maximo 2500 kgm, potencia 110 hp, motor diesel- chp diurno. af_05/2017 |  |  |  |  | CHP | 133.79 | 0.08 | 10.7032
DF | SINAPI | 96309 | 202002 | Serviço | Compressor de ar, vazao de 10 pcm, reservatorio 100 l, pressao de trabalho entre 6,9 e 9,7 bar, potencia 2 hp, tensao 110/220 v - chp diurno. af_05/2017 |  |  |  |  | CHP | 1.02 | 0.006 | 0.00612
DF | SINAPI | 96302 | 202002 | Serviço | Perfuratriz rotativa sobre esteira, torque maximo 2500 kgm, potencia 110 hp, motor diesel - chi diurno. af_05/2017 |  |  |  |  | CHI | 56.86 | 0.077 | 4.3782
DF | SINAPI | 96308 | 202002 | Serviço | Compressor de ar, vazao de 10 pcm, reservatorio 100 l, pressao de trabalho entre 6,9 e 9,7 bar potencia 2 hp, tensao 110/220 v chi diurno. af_05/2017 |  |  |  |  | CHI | 0.12 | 0.151 | 0.01812
DISCRIMINAÇÃO DO CUSTO DA MÃO DE OBRA | [8 empty] | DISCRIMINAÇÃO DO B.D.I |  |  |  | TOTAL
Salários e Encargos Sociais | [5 empty] | Encargos |  | Custo |  | Material | Equipamento | Mão de Obra | Unitário
Categoria | Salário (A) | % Enc.Sociais | Valor Enc.Sociais (B) |  | Total (A+B) | Complementares (C) |  | (A + B + C ) | Percentual | 24.92 | 24.92 | 24.92
Horista | 32.31 | 83,4% | 0 |  | 32.31 | 8.85 |  | 41.16 | Custo | 108.02 | 11.04 | 41.16 | 160.22
Mensalista | 0 | 48,63(%) | 0 |  | 0 | 0 |  | 0 | BDI | 26.92 | 2.75 | 10.26 | 39.93
Total | 32.31 | 48,63(%) | 0 |  | 32.31 | 8.85 |  | 41.16 | Custo + BDI | 134.94 | 13.79 | 51.42 | 200.15
02.01.3 | PRÓPRIA | 900964 |  |  | Mobilizacao e desmobilizacao de estaca raiz, com deslocamento. | [6 empty] | UNID | Versão: 1:0000/00
S U P R I M E N T O S
UF | Fonte | Código | Referência | Tipo | Descrição |  |  |  |  | Unid. | Custo | Consumo | SubTotal
Externo
| COTAÇÃO | 900394 | 202004 | Material | Mobilizacao e desmobilizacao de estaca raiz com deslocamento (cotacao) |  |  |  |  | UNID | 10000 | 1 | 10000
DISCRIMINAÇÃO DO CUSTO DA MÃO DE OBRA | [8 empty] | DISCRIMINAÇÃO DO B.D.I |  |  |  | TOTAL
Salários e Encargos Sociais | [5 empty] | Encargos |  | Custo |  | Material | Equipamento | Mão de Obra | Unitário
Categoria | Salário (A) | % Enc.Sociais | Valor Enc.Sociais (B) |  | Total (A+B) | Complementares (C) |  | (A + B + C ) | Percentual | 24.92 | 24.92 | 24.92
Horista | 0 | 83,4% | 0 |  | 0 | 0 |  | 0 | Custo | 10000 | 0 | 0 | 10000
Mensalista | 0 | 48,63(%) | 0 |  | 0 | 0 |  | 0 | BDI | 2492 | 0 | 0 | 2492
Total | 0 | 48,63(%) | 0 |  | 0 | 0 |  | 0 | Custo + BDI | 12492 | 0 | 0 | 12492
02.01.4 | PRÓPRIA | 900966 |  |  | Concreto usinado bombeavel, classe de resistencia c25, com brita 0 e 1, slump = 100 +/- 20 mm, inclui servico de bombeamento (nbr 8953) | [6 empty] | M3 | Versão: 1:0000/00
S U P R I M E N T O S
UF | Fonte | Código | Referência | Tipo | Descrição |  |  |  |  | Unid. | Custo | Consumo | SubTotal
Externo
DF | SINAPI | 1527 | 202002 | Material | Concreto usinado bombeavel, classe de resistencia c25, com brita 0 e 1, slump = 100 +/- 20 mm, inclui servico de bombeamento (nbr 8953) |  |  |  |  | M3 | 297.52 | 1 | 297.52
DISCRIMINAÇÃO DO CUSTO DA MÃO DE OBRA | [8 empty] | DISCRIMINAÇÃO DO B.D.I |  |  |  | TOTAL
Salários e Encargos Sociais | [5 empty] | Encargos |  | Custo |  | Material | Equipamento | Mão de Obra | Unitário
Categoria | Salário (A) | % Enc.Sociais | Valor Enc.Sociais (B) |  | Total (A+B) | Complementares (C) |  | (A + B + C ) | Percentual | 24.92 | 24.92 | 24.92
Horista | 0 | 83,4% | 0 |  | 0 | 0 |  | 0 | Custo | 297.52 | 0 | 0 | 297.52
Mensalista | 0 | 48,63(%) | 0 |  | 0 | 0 |  | 0 | BDI | 74.14 | 0 | 0 | 74.14
Total | 0 | 48,63(%) | 0 |  | 0 | 0 |  | 0 | Custo + BDI | 371.66 | 0 | 0 | 371.66
02.01.5 | SINAPI | 95601 |  |  | Arrasamento mecanico de estaca de concreto armado, diametros de ate 40 cm. af_11/2016 | [6 empty] | un | Versão: 3:2019/12
S U P R I M E N T O S
UF | Fonte | Código | Referência | Tipo | Descrição |  |  |  |  | Unid. | Custo | Consumo | SubTotal
Externo
DF | SINAPI | 88316 | 202002 | Serviço | Servente com encargos complementares |  |  |  |  | H | 15.08 | 0.326 | 4.9161
DF | SINAPI | 88298 | 202002 | Serviço | Operador de martelete ou marteleteiro com encargos complementares |  |  |  |  | H | 16.12 | 0.326 | 5.2551
DF | SINAPI | 95620 | 202002 | Serviço | Perfuratriz pneumatica manual de peso medio, martelete, 18kg, comprimento maximo de curso de 6 m, diametro do pistao de 5,5 cm - chp diurno. af_11/2016 |  |  |  |  | CHP | 17.66 | 0.18 | 3.1788
DF | SINAPI | 95621 | 202002 | Serviço | Perfuratriz pneumatica manual de peso medio, martelete, 18kg, comprimento maximo de curso de 6 m, diametro do pistao de 5,5 cm - chi diurno. af_11/2016 |  |  |  |  | CHI | 16.84 | 0.146 | 2.4586
DISCRIMINAÇÃO DO CUSTO DA MÃO DE OBRA | [8 empty] | DISCRIMINAÇÃO DO B.D.I |  |  |  | TOTAL
Salários e Encargos Sociais | [5 empty] | Encargos |  | Custo |  | Material | Equipamento | Mão de Obra | Unitário
Categoria | Salário (A) | % Enc.Sociais | Valor Enc.Sociais (B) |  | Total (A+B) | Complementares (C) |  | (A + B + C ) | Percentual | 24.92 | 24.92 | 24.92
Horista | 10.17 | 83,4% | 0 |  | 10.17 | 5.21 |  | 15.41 | Custo | 0 | 0.37 | 15.41 | 15.78
Mensalista | 0 | 48,63(%) | 0 |  | 0 | 0 |  | 0 | BDI | 0 | 0.09 | 3.84 | 3.93
Total | 10.17 | 48,63(%) | 0 |  | 10.17 | 5.21 |  | 15.41 | Custo + BDI | 0 | 0.46 | 19.25 | 19.71
02.01.6 | SINAPI | 72898 |  |  | Carga e descarga mecanizadas de entulho em caminhao basculante 6 m3 | [6 empty] | M3 | Versão: 3:2019/12
S U P R I M E N T O S
UF | Fonte | Código | Referência | Tipo | Descrição |  |  |  |  | Unid. | Custo | Consumo | SubTotal
Externo
DF | SINAPI | 5811 | 202002 | Serviço | Caminhao basculante 6 m3, peso bruto total 16.000 kg, carga util maxima 13.071 kg, distancia entre eixos 4,80 m, potencia 230 cv inclusive cacamba metalica - chp diurno. af_06/2014 |  |  |  |  | CHP | 123.78 | 0.007 | 0.86646
DF | SINAPI | 5940 | 202002 | Serviço | Pa carregadeira sobre rodas, potencia liquida 128 hp, capacidade da cacamba 1,7 a 2,8 m3, peso operacional 11632 kg - chp diurno. af_06/2014 |  |  |  |  | CHP | 120.62 | 0.018 | 2.1712
DF | SINAPI | 88316 | 202002 | Serviço | Servente com encargos complementares |  |  |  |  | H | 15.08 | 0.018 | 0.27144
DISCRIMINAÇÃO DO CUSTO DA MÃO DE OBRA | [8 empty] | DISCRIMINAÇÃO DO B.D.I |  |  |  | TOTAL
Salários e Encargos Sociais | [5 empty] | Encargos |  | Custo |  | Material | Equipamento | Mão de Obra | Unitário
Categoria | Salário (A) | % Enc.Sociais | Valor Enc.Sociais (B) |  | Total (A+B) | Complementares (C) |  | (A + B + C ) | Percentual | 24.92 | 24.92 | 24.92
Horista | 0.45 | 83,4% | 0 |  | 0.45 | 0.22 |  | 0.67 | Custo | 1.42 | 1.21 | 0.67 | 3.3
Mensalista | 0 | 48,63(%) | 0 |  | 0 | 0 |  | 0 | BDI | 0.35 | 0.3 | 0.17 | 0.82
Total | 0.45 | 48,63(%) | 0 |  | 0.45 | 0.22 |  | 0.67 | Custo + BDI | 1.77 | 1.51 | 0.84 | 4.12
02.01.7 | SINAPI | 95876 |  |  | Transporte com caminhao basculante de 14 m3, em via urbana pavimentada, dmt ate 30 km (unidade: m3xkm). af_12/2016 | [6 empty] | M3XKM | Versão: 3:2019/12
S U P R I M E N T O S
UF | Fonte | Código | Referência | Tipo | Descrição |  |  |  |  | Unid. | Custo | Consumo | SubTotal
Externo
DF | SINAPI | 89876 | 202002 | Serviço | Caminhao basculante 14 m3, com cavalo mecanico de capacidade maxima de tracao combinado de 36000 kg, potencia 286 cv, inclusive semireboquecom cacamba metalica - chp diurno. af_12/2014 |  |  |  |  | CHP | 194.61 | 0.00446 | 0.86796
DF | SINAPI | 89877 | 202002 | Serviço | Caminhao basculante 14 m3, com cavalo mecanico de capacidade maxima de tracao combinado de 36000 kg, potencia 286 cv, inclusive semireboquecom cacamba metalica - chi diurno. af_12/2014 |  |  |  |  | CHI | 41.79 | 0.00112 | 0.046805
DISCRIMINAÇÃO DO CUSTO DA MÃO DE OBRA | [8 empty] | DISCRIMINAÇÃO DO B.D.I |  |  |  | TOTAL
Salários e Encargos Sociais | [5 empty] | Encargos |  | Custo |  | Material | Equipamento | Mão de Obra | Unitário
Categoria | Salário (A) | % Enc.Sociais | Valor Enc.Sociais (B) |  | Total (A+B) | Complementares (C) |  | (A + B + C ) | Percentual | 24.92 | 24.92 | 24.92
Horista | 0.05 | 83,4% | 0 |  | 0.05 | 0.02 |  | 0.07 | Custo | 0.53 | 0.3 | 0.07 | 0.9
Mensalista | 0 | 48,63(%) | 0 |  | 0 | 0 |  | 0 | BDI | 0.13 | 0.07 | 0.02 | 0.22
Total | 0.05 | 48,63(%) | 0 |  | 0.05 | 0.02 |  | 0.07 | Custo + BDI | 0.66 | 0.37 | 0.09 | 1.12
02.02.1 | SINAPI | 96523 |  |  | Escavacao manual para bloco de coroamento ou sapata, com previsao de forma. af_06/2017 | [6 empty] | M3 | Versão: 3:2019/12
S U P R I M E N T O S
UF | Fonte | Código | Referência | Tipo | Descrição |  |  |  |  | Unid. | Custo | Consumo | SubTotal
Externo
DF | SINAPI | 88309 | 202002 | Serviço | Pedreiro com encargos complementares |  |  |  |  | H | 20.15 | 1.189 | 23.9583
DF | SINAPI | 88316 | 202002 | Serviço | Servente com encargos complementares |  |  |  |  | H | 15.08 | 3.053 | 46.0392
DISCRIMINAÇÃO DO CUSTO DA MÃO DE OBRA | [8 empty] | DISCRIMINAÇÃO DO B.D.I |  |  |  | TOTAL
Salários e Encargos Sociais | [5 empty] | Encargos |  | Custo |  | Material | Equipamento | Mão de Obra | Unitário
Categoria | Salário (A) | % Enc.Sociais | Valor Enc.Sociais (B) |  | Total (A+B) | Complementares (C) |  | (A + B + C ) | Percentual | 24.92 | 24.92 | 24.92
Horista | 44.89 | 83,4% | 0 |  | 44.89 | 25.09 |  | 69.98 | Custo | 0 | 0 | 69.98 | 69.98
Mensalista | 0 | 48,63(%) | 0 |  | 0 | 0 |  | 0 | BDI | 0 | 0 | 17.44 | 17.44
Total | 44.89 | 48,63(%) | 0 |  | 44.89 | 25.09 |  | 69.98 | Custo + BDI | 0 | 0 | 87.42 | 87.42
02.02.2 | SINAPI | 94100 |  |  | Preparo de fundo de vala com largura maior ou igual a 1,5 m e menor que 2,5 m, em local com nivel alto de interferencia. af_06/2016 | [6 empty] | M2 | Versão: 3:2019/12
S U P R I M E N T O S
UF | Fonte | Código | Referência | Tipo | Descrição |  |  |  |  | Unid. | Custo | Consumo | SubTotal
Externo
DF | SINAPI | 88309 | 202002 | Serviço | Pedreiro com encargos complementares |  |  |  |  | H | 20.15 | 0.067 | 1.35
DF | SINAPI | 88316 | 202002 | Serviço | Servente com encargos complementares |  |  |  |  | H | 15.08 | 0.1 | 1.508
DF | SINAPI | 91533 | 202002 | Serviço | Compactador de solos de percussao (soquete) com motor a gasolina 4 tempos, potencia 4 cv - chp diurno. af_08/2015 |  |  |  |  | CHP | 22.13 | 0.002 | 0.04426
DF | SINAPI | 91534 | 202002 | Serviço | Compactador de solos de percussao (soquete) com motor a gasolina 4 tempos, potencia 4 cv - chi diurno. af_08/2015 |  |  |  |  | CHI | 16.66 | 0.002 | 0.03332
DISCRIMINAÇÃO DO CUSTO DA MÃO DE OBRA | [8 empty] | DISCRIMINAÇÃO DO B.D.I |  |  |  | TOTAL
Salários e Encargos Sociais | [5 empty] | Encargos |  | Custo |  | Material | Equipamento | Mão de Obra | Unitário
Categoria | Salário (A) | % Enc.Sociais | Valor Enc.Sociais (B) |  | Total (A+B) | Complementares (C) |  | (A + B + C ) | Percentual | 24.92 | 24.92 | 24.92
Horista | 1.9 | 83,4% | 0 |  | 1.9 | 1 |  | 2.92 | Custo | 0 | 0 | 2.92 | 2.92
Mensalista | 0 | 48,63(%) | 0 |  | 0 | 0 |  | 0 | BDI | 0 | 0 | 0.73 | 0.73
Total | 1.9 | 48,63(%) | 0 |  | 1.9 | 1 |  | 2.92 | Custo + BDI | 0 | 0 | 3.65 | 3.65
02.02.3 | SINAPI | 96616 |  |  | Lastro de concreto magro, aplicado em blocos de coroamento ou sapatas. af_08/2017 | [6 empty] | M3 | Versão: 3:2019/12
S U P R I M E N T O S
UF | Fonte | Código | Referência | Tipo | Descrição |  |  |  |  | Unid. | Custo | Consumo | SubTotal
Externo
DF | SINAPI | 88309 | 202002 | Serviço | Pedreiro com encargos complementares |  |  |  |  | H | 20.15 | 6.212 | 125.1718
DF | SINAPI | 88316 | 202002 | Serviço | Servente com encargos complementares |  |  |  |  | H | 15.08 | 1.694 | 25.5455
DF | SINAPI | 94968 | 202002 | Serviço | Concreto magro para lastro, traco 1:4,5:4,5 (cimento/ areia media/ brita 1) - preparo mecanico com betoneira 600 l. af_07/2016 |  |  |  |  | M3 | 275.27 | 1.13 | 311.0551
DISCRIMINAÇÃO DO CUSTO DA MÃO DE OBRA | [8 empty] | DISCRIMINAÇÃO DO B.D.I |  |  |  | TOTAL
Salários e Encargos Sociais | [5 empty] | Encargos |  | Custo |  | Material | Equipamento | Mão de Obra | Unitário
Categoria | Salário (A) | % Enc.Sociais | Valor Enc.Sociais (B) |  | Total (A+B) | Complementares (C) |  | (A + B + C ) | Percentual | 24.92 | 24.92 | 24.92
Horista | 140.51 | 83,4% | 0 |  | 140.51 | 68.91 |  | 209.42 | Custo | 249.99 | 2.35 | 209.42 | 461.76
Mensalista | 0 | 48,63(%) | 0 |  | 0 | 0 |  | 0 | BDI | 62.29 | 0.59 | 52.19 | 115.07
Total | 140.51 | 48,63(%) | 0 |  | 140.51 | 68.91 |  | 209.42 | Custo + BDI | 312.28 | 2.94 | 261.61 | 576.83
02.02.4 | PRÓPRIA | 900956 |  |  | Formas de compensado plastificado 18 mm - uso geral - utilizacao de 3 vezes - confeccao, instalacao e retirada - origem: sicro;3108017-m | [6 empty] | M² | Versão: 1:0000/00
S U P R I M E N T O S
UF | Fonte | Código | Referência | Tipo | Descrição |  |  |  |  | Unid. | Custo | Consumo | SubTotal
Externo
DF | SICRO | M0284 | 201910 | Material | Caibro de pinho de 7,5 x 7,5 cm |  |  |  |  | M | 25.0507 | 0.44917 | 11.252
DF | SICRO | M0286 | 201910 | Material | Tabua de 2,5 x 30 cm |  |  |  |  | M | 8.8456 | 0.19763 | 1.7482
DF | SICRO | M0290 | 201910 | Material | Tabua de 2,5 x 10 cm |  |  |  |  | M | 2.2615 | 1.1186 | 2.5297
DF | SICRO | M0310 | 201910 | Material | Peca de madeira de 2,5 x 7,5 cm |  |  |  |  | M | 2.7529 | 1.2985 | 3.5746
DF | SICRO | M0560 | 201910 | Material | Desmoldante para formas |  |  |  |  | L | 10.1221 | 0.01111 | 0.11246
DF | SICRO | M1205 | 201910 | Material | Prego de ferro |  |  |  |  | KG | 8.2202 | 0.14586 | 1.199
DF | SICRO | E9066 | 201910 | Equipto | Grupo gerador - 13 / 14 kva |  |  |  |  | H | 9.6971 | 0.12048 | 1.1683
DF | SICRO | E9066 | 201910 | Equipto | Grupo gerador - 13 / 14 kva |  |  |  |  | H-Imp | 1.6401 | 0.12048 | 1.1683
DF | SICRO | E9535 | 201910 | Equipto | Serra circular com bancada - d = 30 cm - 4 kw |  |  |  |  | H | 19.1264 | 0.12048 | 2.3043
DF | SICRO | E9535 | 201910 | Equipto | Serra circular com bancada - d = 30 cm - 4 kw |  |  |  |  | H-Imp | 18.9569 | 0.12048 | 2.3043
DF | SINAPI | 88239 | 202002 | Serviço | Ajudante de carpinteiro com encargos complementares |  |  |  |  | H | 17.01 | 0.7 | 11.907
DF | SINAPI | 88262 | 202002 | Serviço | Carpinteiro de formas com encargos complementares |  |  |  |  | H | 20.02 | 0.7 | 14.014
DF | SINAPI | 92264 | 202002 | Serviço | Fabricacao de forma para pilares e estruturas similares, em chapa de madeira compensada plastificada, e = 18 mm. af_12/2015 |  |  |  |  | M2 | 109.6 | 0.40425 | 44.3058
DISCRIMINAÇÃO DO CUSTO DA MÃO DE OBRA | [8 empty] | DISCRIMINAÇÃO DO B.D.I |  |  |  | TOTAL
Salários e Encargos Sociais | [5 empty] | Encargos |  | Custo |  | Material | Equipamento | Mão de Obra | Unitário
Categoria | Salário (A) | % Enc.Sociais | Valor Enc.Sociais (B) |  | Total (A+B) | Complementares (C) |  | (A + B + C ) | Percentual | 24.92 | 24.92 | 24.92
Horista | 28 | 83,4% | 0 |  | 28 | 12.71 |  | 40.71 | Custo | 49.88 | 3.46 | 40.71 | 94.05
Mensalista | 0 | 48,63(%) | 0 |  | 0 | 0 |  | 0 | BDI | 12.44 | 0.86 | 10.14 | 23.44
Total | 28 | 48,63(%) | 0 |  | 28 | 12.71 |  | 40.71 | Custo + BDI | 62.32 | 4.32 | 50.85 | 117.49
02.02.5 | SINAPI | 74106/001 |  |  | Impermeabilizacao de estruturas enterradas, com tinta asfaltica, duas demaos. | [6 empty] | M2 | Versão: 3:2019/12
S U P R I M E N T O S
UF | Fonte | Código | Referência | Tipo | Descrição |  |  |  |  | Unid. | Custo | Consumo | SubTotal
Externo
DF | SINAPI | 7319 | 202002 | Material | Tinta asfaltica impermeabilizante dispersa em agua, para materiais cimenticios |  |  |  |  | L | 8.66 | 0.4 | 3.464
DF | SINAPI | 88316 | 202002 | Serviço | Servente com encargos complementares |  |  |  |  | H | 15.08 | 0.4 | 6.032
DISCRIMINAÇÃO DO CUSTO DA MÃO DE OBRA | [8 empty] | DISCRIMINAÇÃO DO B.D.I |  |  |  | TOTAL
Salários e Encargos Sociais | [5 empty] | Encargos |  | Custo |  | Material | Equipamento | Mão de Obra | Unitário
Categoria | Salário (A) | % Enc.Sociais | Valor Enc.Sociais (B) |  | Total (A+B) | Complementares (C) |  | (A + B + C ) | Percentual | 24.92 | 24.92 | 24.92
Horista | 3.68 | 83,4% | 0 |  | 3.68 | 2.35 |  | 6.03 | Custo | 3.46 | 0 | 6.03 | 9.49
Mensalista | 0 | 48,63(%) | 0 |  | 0 | 0 |  | 0 | BDI | 0.86 | 0 | 1.5 | 2.36
Total | 3.68 | 48,63(%) | 0 |  | 3.68 | 2.35 |  | 6.03 | Custo + BDI | 4.32 | 0 | 7.53 | 11.85
02.02.6 | PRÓPRIA | 900967 |  |  | Concreto usinado bombeavel, classe de resistencia c30, com brita 0 e 1, slump = 100 +/- 20 mm, inclui servico de bombeamento (nbr 8953) | [6 empty] | M3 | Versão: 1:0000/00
S U P R I M E N T O S
UF | Fonte | Código | Referência | Tipo | Descrição |  |  |  |  | Unid. | Custo | Consumo | SubTotal
Externo
DF | SINAPI | 1525 | 202002 | Material | Concreto usinado bombeavel, classe de resistencia c30, com brita 0 e 1, slump = 100 +/- 20 mm, inclui servico de bombeamento (nbr 8953) |  |  |  |  | M3 | 307.53 | 1 | 307.53
DISCRIMINAÇÃO DO CUSTO DA MÃO DE OBRA | [8 empty] | DISCRIMINAÇÃO DO B.D.I |  |  |  | TOTAL
Salários e Encargos Sociais | [5 empty] | Encargos |  | Custo |  | Material | Equipamento | Mão de Obra | Unitário
Categoria | Salário (A) | % Enc.Sociais | Valor Enc.Sociais (B) |  | Total (A+B) | Complementares (C) |  | (A + B + C ) | Percentual | 24.92 | 24.92 | 24.92
Horista | 0 | 83,4% | 0 |  | 0 | 0 |  | 0 | Custo | 307.53 | 0 | 0 | 307.53
Mensalista | 0 | 48,63(%) | 0 |  | 0 | 0 |  | 0 | BDI | 76.64 | 0 | 0 | 76.64
Total | 0 | 48,63(%) | 0 |  | 0 | 0 |  | 0 | Custo + BDI | 384.17 | 0 | 0 | 384.17
02.02.7 | SINAPI | 92874 |  |  | Lançamento com uso de bomba, adensamento e acabamento de concreto em estruturas. af_12/2015 | [6 empty] | M3 | Versão: 3:2019/12
S U P R I M E N T O S
UF | Fonte | Código | Referência | Tipo | Descrição |  |  |  |  | Unid. | Custo | Consumo | SubTotal
Externo
DF | SINAPI | 88262 | 202002 | Serviço | Carpinteiro de formas com encargos complementares |  |  |  |  | H | 20.02 | 0.199 | 3.984
DF | SINAPI | 88309 | 202002 | Serviço | Pedreiro com encargos complementares |  |  |  |  | H | 20.15 | 0.199 | 4.0099
DF | SINAPI | 88316 | 202002 | Serviço | Servente com encargos complementares |  |  |  |  | H | 15.08 | 1.192 | 17.9754
DF | SINAPI | 90586 | 202002 | Serviço | Vibrador de imersao, diametro de ponteira 45mm, motor eletrico trifasico potencia de 2 cv - chp diurno. af_06/2015 |  |  |  |  | CHP | 1.29 | 0.068 | 0.08772
DF | SINAPI | 90587 | 202002 | Serviço | Vibrador de imersao, diametro de ponteira 45mm, motor eletrico trifasico potencia de 2 cv - chi diurno. af_06/2015 |  |  |  |  | CHI | 0.32 | 0.131 | 0.04192
DISCRIMINAÇÃO DO CUSTO DA MÃO DE OBRA | [8 empty] | DISCRIMINAÇÃO DO B.D.I |  |  |  | TOTAL
Salários e Encargos Sociais | [5 empty] | Encargos |  | Custo |  | Material | Equipamento | Mão de Obra | Unitário
Categoria | Salário (A) | % Enc.Sociais | Valor Enc.Sociais (B) |  | Total (A+B) | Complementares (C) |  | (A + B + C ) | Percentual | 24.92 | 24.92 | 24.92
Horista | 16.58 | 83,4% | 0 |  | 16.58 | 9.36 |  | 25.95 | Custo | 0.05 | 0.07 | 25.95 | 26.07
Mensalista | 0 | 48,63(%) | 0 |  | 0 | 0 |  | 0 | BDI | 0.01 | 0.02 | 6.47 | 6.5
Total | 16.58 | 48,63(%) | 0 |  | 16.58 | 9.36 |  | 25.95 | Custo + BDI | 0.06 | 0.09 | 32.42 | 32.57
02.02.8 | SINAPI | 93382 |  |  | Reaterro de vala/cava compactada a maco em camadas de 20cm ( em becos de até 2,50m de largura em favelas) | [6 empty] | M3 | Versão: 3:2019/12
S U P R I M E N T O S
UF | Fonte | Código | Referência | Tipo | Descrição |  |  |  |  | Unid. | Custo | Consumo | SubTotal
Externo
DF | SINAPI | 88316 | 202002 | Serviço | Servente com encargos complementares |  |  |  |  | H | 15.08 | 0.65 | 9.802
DF | SINAPI | 91533 | 202002 | Serviço | Compactador de solos de percussao (soquete) com motor a gasolina 4 tempos, potencia 4 cv - chp diurno. af_08/2015 |  |  |  |  | CHP | 22.13 | 0.274 | 6.0636
DF | SINAPI | 91534 | 202002 | Serviço | Compactador de solos de percussao (soquete) com motor a gasolina 4 tempos, potencia 4 cv - chi diurno. af_08/2015 |  |  |  |  | CHI | 16.66 | 0.254 | 4.2316
DF | SINAPI | 95606 | 202002 | Serviço | Umidificacao de material para valas com caminhao pipa 10000l. af_11/2016 |  |  |  |  | M3 | 1.32 | 1 | 1.32
DISCRIMINAÇÃO DO CUSTO DA MÃO DE OBRA | [8 empty] | DISCRIMINAÇÃO DO B.D.I |  |  |  | TOTAL
Salários e Encargos Sociais | [5 empty] | Encargos |  | Custo |  | Material | Equipamento | Mão de Obra | Unitário
Categoria | Salário (A) | % Enc.Sociais | Valor Enc.Sociais (B) |  | Total (A+B) | Complementares (C) |  | (A + B + C ) | Percentual | 24.92 | 24.92 | 24.92
Horista | 11.81 | 83,4% | 0 |  | 11.81 | 6.59 |  | 18.43 | Custo | 2.02 | 0.96 | 18.43 | 21.41
Mensalista | 0 | 48,63(%) | 0 |  | 0 | 0 |  | 0 | BDI | 0.5 | 0.24 | 4.6 | 5.34
Total | 11.81 | 48,63(%) | 0 |  | 11.81 | 6.59 |  | 18.43 | Custo + BDI | 2.52 | 1.2 | 23.03 | 26.75
03.01.1 | PRÓPRIA | 900956 |  |  | Formas de compensado plastificado 18 mm - uso geral - utilizacao de 3 vezes - confeccao, instalacao e retirada - origem: sicro;3108017-m | [6 empty] | M² | Versão: 1:0000/00
S U P R I M E N T O S
UF | Fonte | Código | Referência | Tipo | Descrição |  |  |  |  | Unid. | Custo | Consumo | SubTotal
Externo
DF | SICRO | M0284 | 201910 | Material | Caibro de pinho de 7,5 x 7,5 cm |  |  |  |  | M | 25.0507 | 0.44917 | 11.252
DF | SICRO | M0286 | 201910 | Material | Tabua de 2,5 x 30 cm |  |  |  |  | M | 8.8456 | 0.19763 | 1.7482
DF | SICRO | M0290 | 201910 | Material | Tabua de 2,5 x 10 cm |  |  |  |  | M | 2.2615 | 1.1186 | 2.5297
DF | SICRO | M0310 | 201910 | Material | Peca de madeira de 2,5 x 7,5 cm |  |  |  |  | M | 2.7529 | 1.2985 | 3.5746
DF | SICRO | M0560 | 201910 | Material | Desmoldante para formas |  |  |  |  | L | 10.1221 | 0.01111 | 0.11246
DF | SICRO | M1205 | 201910 | Material | Prego de ferro |  |  |  |  | KG | 8.2202 | 0.14586 | 1.199
DF | SICRO | E9066 | 201910 | Equipto | Grupo gerador - 13 / 14 kva |  |  |  |  | H | 9.6971 | 0.12048 | 1.1683
DF | SICRO | E9066 | 201910 | Equipto | Grupo gerador - 13 / 14 kva |  |  |  |  | H-Imp | 1.6401 | 0.12048 | 1.1683
DF | SICRO | E9535 | 201910 | Equipto | Serra circular com bancada - d = 30 cm - 4 kw |  |  |  |  | H | 19.1264 | 0.12048 | 2.3043
DF | SICRO | E9535 | 201910 | Equipto | Serra circular com bancada - d = 30 cm - 4 kw |  |  |  |  | H-Imp | 18.9569 | 0.12048 | 2.3043
DF | SINAPI | 88239 | 202002 | Serviço | Ajudante de carpinteiro com encargos complementares |  |  |  |  | H | 17.01 | 0.7 | 11.907
DF | SINAPI | 88262 | 202002 | Serviço | Carpinteiro de formas com encargos complementares |  |  |  |  | H | 20.02 | 0.7 | 14.014
DF | SINAPI | 92264 | 202002 | Serviço | Fabricacao de forma para pilares e estruturas similares, em chapa de madeira compensada plastificada, e = 18 mm. af_12/2015 |  |  |  |  | M2 | 109.6 | 0.40425 | 44.3058
DISCRIMINAÇÃO DO CUSTO DA MÃO DE OBRA | [8 empty] | DISCRIMINAÇÃO DO B.D.I |  |  |  | TOTAL
Salários e Encargos Sociais | [5 empty] | Encargos |  | Custo |  | Material | Equipamento | Mão de Obra | Unitário
Categoria | Salário (A) | % Enc.Sociais | Valor Enc.Sociais (B) |  | Total (A+B) | Complementares (C) |  | (A + B + C ) | Percentual | 24.92 | 24.92 | 24.92
Horista | 28 | 83,4% | 0 |  | 28 | 12.71 |  | 40.71 | Custo | 49.88 | 3.46 | 40.71 | 94.05
Mensalista | 0 | 48,63(%) | 0 |  | 0 | 0 |  | 0 | BDI | 12.44 | 0.86 | 10.14 | 23.44
Total | 28 | 48,63(%) | 0 |  | 28 | 12.71 |  | 40.71 | Custo + BDI | 62.32 | 4.32 | 50.85 | 117.49
03.01.2 | PRÓPRIA | 900967 |  |  | Concreto usinado bombeavel, classe de resistencia c30, com brita 0 e 1, slump = 100 +/- 20 mm, inclui servico de bombeamento (nbr 8953) | [6 empty] | M3 | Versão: 1:0000/00
S U P R I M E N T O S
UF | Fonte | Código | Referência | Tipo | Descrição |  |  |  |  | Unid. | Custo | Consumo | SubTotal
Externo
DF | SINAPI | 1525 | 202002 | Material | Concreto usinado bombeavel, classe de resistencia c30, com brita 0 e 1, slump = 100 +/- 20 mm, inclui servico de bombeamento (nbr 8953) |  |  |  |  | M3 | 307.53 | 1 | 307.53
DISCRIMINAÇÃO DO CUSTO DA MÃO DE OBRA | [8 empty] | DISCRIMINAÇÃO DO B.D.I |  |  |  | TOTAL
Salários e Encargos Sociais | [5 empty] | Encargos |  | Custo |  | Material | Equipamento | Mão de Obra | Unitário
Categoria | Salário (A) | % Enc.Sociais | Valor Enc.Sociais (B) |  | Total (A+B) | Complementares (C) |  | (A + B + C ) | Percentual | 24.92 | 24.92 | 24.92
Horista | 0 | 83,4% | 0 |  | 0 | 0 |  | 0 | Custo | 307.53 | 0 | 0 | 307.53
Mensalista | 0 | 48,63(%) | 0 |  | 0 | 0 |  | 0 | BDI | 76.64 | 0 | 0 | 76.64
Total | 0 | 48,63(%) | 0 |  | 0 | 0 |  | 0 | Custo + BDI | 384.17 | 0 | 0 | 384.17
03.01.3 | SINAPI | 92874 |  |  | Lançamento com uso de bomba, adensamento e acabamento de concreto em estruturas. af_12/2015 | [6 empty] | M3 | Versão: 3:2019/12
S U P R I M E N T O S
UF | Fonte | Código | Referência | Tipo | Descrição |  |  |  |  | Unid. | Custo | Consumo | SubTotal
Externo
DF | SINAPI | 88262 | 202002 | Serviço | Carpinteiro de formas com encargos complementares |  |  |  |  | H | 20.02 | 0.199 | 3.984
DF | SINAPI | 88309 | 202002 | Serviço | Pedreiro com encargos complementares |  |  |  |  | H | 20.15 | 0.199 | 4.0099
DF | SINAPI | 88316 | 202002 | Serviço | Servente com encargos complementares |  |  |  |  | H | 15.08 | 1.192 | 17.9754
DF | SINAPI | 90586 | 202002 | Serviço | Vibrador de imersao, diametro de ponteira 45mm, motor eletrico trifasico potencia de 2 cv - chp diurno. af_06/2015 |  |  |  |  | CHP | 1.29 | 0.068 | 0.08772
DF | SINAPI | 90587 | 202002 | Serviço | Vibrador de imersao, diametro de ponteira 45mm, motor eletrico trifasico potencia de 2 cv - chi diurno. af_06/2015 |  |  |  |  | CHI | 0.32 | 0.131 | 0.04192
DISCRIMINAÇÃO DO CUSTO DA MÃO DE OBRA | [8 empty] | DISCRIMINAÇÃO DO B.D.I |  |  |  | TOTAL
Salários e Encargos Sociais | [5 empty] | Encargos |  | Custo |  | Material | Equipamento | Mão de Obra | Unitário
Categoria | Salário (A) | % Enc.Sociais | Valor Enc.Sociais (B) |  | Total (A+B) | Complementares (C) |  | (A + B + C ) | Percentual | 24.92 | 24.92 | 24.92
Horista | 16.58 | 83,4% | 0 |  | 16.58 | 9.36 |  | 25.95 | Custo | 0.05 | 0.07 | 25.95 | 26.07
Mensalista | 0 | 48,63(%) | 0 |  | 0 | 0 |  | 0 | BDI | 0.01 | 0.02 | 6.47 | 6.5
Total | 16.58 | 48,63(%) | 0 |  | 16.58 | 9.36 |  | 25.95 | Custo + BDI | 0.06 | 0.09 | 32.42 | 32.57
03.02.1 | PRÓPRIA | 900046 |  |  | (m) cimbramento metalico de altura maior que 3m - fornecimento de materiais; origem; seinfra sp: 08-18-01 | [6 empty] | m3mes | Versão: 1:0000/00
S U P R I M E N T O S
UF | Fonte | Código | Referência | Tipo | Descrição |  |  |  |  | Unid. | Custo | Consumo | SubTotal
Externo
| SEINFRA | 900013 | 202005 | Material | Torre metalica rohr etem t-28 (cimbr. tb. encaix.) |  |  |  |  | KG/MÊ | 0.35 | 5.52 | 1.932
| SEINFRA | 900014 | 202005 | Material | Viga metalica v-18 locacao |  |  |  |  | M/MÊS | 6.28 | 0.114 | 0.71592
| SEINFRA | 900015 | 202005 | Material | Viga metalica v-7,5 locacao |  |  |  |  | M/MÊS | 3.04 | 0.438 | 1.3315
DISCRIMINAÇÃO DO CUSTO DA MÃO DE OBRA | [8 empty] | DISCRIMINAÇÃO DO B.D.I |  |  |  | TOTAL
Salários e Encargos Sociais | [5 empty] | Encargos |  | Custo |  | Material | Equipamento | Mão de Obra | Unitário
Categoria | Salário (A) | % Enc.Sociais | Valor Enc.Sociais (B) |  | Total (A+B) | Complementares (C) |  | (A + B + C ) | Percentual | 24.92 | 24.92 | 24.92
Horista | 0 | 83,4% | 0 |  | 0 | 0 |  | 0 | Custo | 3.97 | 0 | 0 | 3.97
Mensalista | 0 | 48,63(%) | 0 |  | 0 | 0 |  | 0 | BDI | 0.99 | 0 | 0 | 0.99
Total | 0 | 48,63(%) | 0 |  | 0 | 0 |  | 0 | Custo + BDI | 4.96 | 0 | 0 | 4.96
03.02.2 | PRÓPRIA | 900047 |  |  | (m) cimbramento metalico de altura maior que 3,00m, montagem e posterior desmontagem e transporte dos materiais - origem: seinfra sp; 08-18-02 | [6 empty] | m3 | Versão: 1:0000/00
S U P R I M E N T O S
UF | Fonte | Código | Referência | Tipo | Descrição |  |  |  |  | Unid. | Custo | Consumo | SubTotal
Externo
DF | SICRO | E9508 | 201910 | Equipto | Caminhao carroceria com capacidade de 9 t - 136 kw |  |  |  |  | H | 108.5078 | 0.05 | 5.4254
DF | SICRO | E9508 | 201910 | Equipto | Caminhao carroceria com capacidade de 9 t - 136 kw |  |  |  |  | H-Imp | 41.7184 | 0.05 | 5.4254
DF | SINAPI | 88243 | 202002 | Serviço | Ajudante especializado com encargos complementares |  |  |  |  | H | 17.77 | 0.3 | 5.331
DF | SINAPI | 88277 | 202002 | Serviço | Montador (tubo aco/equipamentos) com encargos complementares |  |  |  |  | H | 16.02 | 0.5 | 8.01
DF | SINAPI | 89272 | 202002 | Serviço | Guindaste hidraulico autopropelido, com lanca telescopica 28,80 m, capacidade maxima 30 t, potencia 97 kw, tracao 4 x 4 - chp diurno. af_11/2014 |  |  |  |  | CHP | 110.16 | 0.05 | 5.508
DISCRIMINAÇÃO DO CUSTO DA MÃO DE OBRA | [8 empty] | DISCRIMINAÇÃO DO B.D.I |  |  |  | TOTAL
Salários e Encargos Sociais | [5 empty] | Encargos |  | Custo |  | Material | Equipamento | Mão de Obra | Unitário
Categoria | Salário (A) | % Enc.Sociais | Valor Enc.Sociais (B) |  | Total (A+B) | Complementares (C) |  | (A + B + C ) | Percentual | 24.92 | 24.92 | 24.92
Horista | 9.54 | 83,4% | 0 |  | 9.54 | 4.56 |  | 14.13 | Custo | 0.94 | 9.19 | 14.13 | 24.26
Mensalista | 0 | 48,63(%) | 0 |  | 0 | 0 |  | 0 | BDI | 0.23 | 2.29 | 3.53 | 6.05
Total | 9.54 | 48,63(%) | 0 |  | 9.54 | 4.56 |  | 14.13 | Custo + BDI | 1.17 | 11.48 | 17.66 | 30.31
03.02.3 | PRÓPRIA | 900956 |  |  | Formas de compensado plastificado 18 mm - uso geral - utilizacao de 3 vezes - confeccao, instalacao e retirada - origem: sicro;3108017-m | [6 empty] | M² | Versão: 1:0000/00
S U P R I M E N T O S
UF | Fonte | Código | Referência | Tipo | Descrição |  |  |  |  | Unid. | Custo | Consumo | SubTotal
Externo
DF | SICRO | M0284 | 201910 | Material | Caibro de pinho de 7,5 x 7,5 cm |  |  |  |  | M | 25.0507 | 0.44917 | 11.252
DF | SICRO | M0286 | 201910 | Material | Tabua de 2,5 x 30 cm |  |  |  |  | M | 8.8456 | 0.19763 | 1.7482
DF | SICRO | M0290 | 201910 | Material | Tabua de 2,5 x 10 cm |  |  |  |  | M | 2.2615 | 1.1186 | 2.5297
DF | SICRO | M0310 | 201910 | Material | Peca de madeira de 2,5 x 7,5 cm |  |  |  |  | M | 2.7529 | 1.2985 | 3.5746
DF | SICRO | M0560 | 201910 | Material | Desmoldante para formas |  |  |  |  | L | 10.1221 | 0.01111 | 0.11246
DF | SICRO | M1205 | 201910 | Material | Prego de ferro |  |  |  |  | KG | 8.2202 | 0.14586 | 1.199
DF | SICRO | E9066 | 201910 | Equipto | Grupo gerador - 13 / 14 kva |  |  |  |  | H | 9.6971 | 0.12048 | 1.1683
DF | SICRO | E9066 | 201910 | Equipto | Grupo gerador - 13 / 14 kva |  |  |  |  | H-Imp | 1.6401 | 0.12048 | 1.1683
DF | SICRO | E9535 | 201910 | Equipto | Serra circular com bancada - d = 30 cm - 4 kw |  |  |  |  | H | 19.1264 | 0.12048 | 2.3043
DF | SICRO | E9535 | 201910 | Equipto | Serra circular com bancada - d = 30 cm - 4 kw |  |  |  |  | H-Imp | 18.9569 | 0.12048 | 2.3043
DF | SINAPI | 88239 | 202002 | Serviço | Ajudante de carpinteiro com encargos complementares |  |  |  |  | H | 17.01 | 0.7 | 11.907
DF | SINAPI | 88262 | 202002 | Serviço | Carpinteiro de formas com encargos complementares |  |  |  |  | H | 20.02 | 0.7 | 14.014
DF | SINAPI | 92264 | 202002 | Serviço | Fabricacao de forma para pilares e estruturas similares, em chapa de madeira compensada plastificada, e = 18 mm. af_12/2015 |  |  |  |  | M2 | 109.6 | 0.40425 | 44.3058
DISCRIMINAÇÃO DO CUSTO DA MÃO DE OBRA | [8 empty] | DISCRIMINAÇÃO DO B.D.I |  |  |  | TOTAL
Salários e Encargos Sociais | [5 empty] | Encargos |  | Custo |  | Material | Equipamento | Mão de Obra | Unitário
Categoria | Salário (A) | % Enc.Sociais | Valor Enc.Sociais (B) |  | Total (A+B) | Complementares (C) |  | (A + B + C ) | Percentual | 24.92 | 24.92 | 24.92
Horista | 28 | 83,4% | 0 |  | 28 | 12.71 |  | 40.71 | Custo | 49.88 | 3.46 | 40.71 | 94.05
Mensalista | 0 | 48,63(%) | 0 |  | 0 | 0 |  | 0 | BDI | 12.44 | 0.86 | 10.14 | 23.44
Total | 28 | 48,63(%) | 0 |  | 28 | 12.71 |  | 40.71 | Custo + BDI | 62.32 | 4.32 | 50.85 | 117.49
03.02.4 | PRÓPRIA | 900967 |  |  | Concreto usinado bombeavel, classe de resistencia c30, com brita 0 e 1, slump = 100 +/- 20 mm, inclui servico de bombeamento (nbr 8953) | [6 empty] | M3 | Versão: 1:0000/00
S U P R I M E N T O S
UF | Fonte | Código | Referência | Tipo | Descrição |  |  |  |  | Unid. | Custo | Consumo | SubTotal
Externo
DF | SINAPI | 1525 | 202002 | Material | Concreto usinado bombeavel, classe de resistencia c30, com brita 0 e 1, slump = 100 +/- 20 mm, inclui servico de bombeamento (nbr 8953) |  |  |  |  | M3 | 307.53 | 1 | 307.53
DISCRIMINAÇÃO DO CUSTO DA MÃO DE OBRA | [8 empty] | DISCRIMINAÇÃO DO B.D.I |  |  |  | TOTAL
Salários e Encargos Sociais | [5 empty] | Encargos |  | Custo |  | Material | Equipamento | Mão de Obra | Unitário
Categoria | Salário (A) | % Enc.Sociais | Valor Enc.Sociais (B) |  | Total (A+B) | Complementares (C) |  | (A + B + C ) | Percentual | 24.92 | 24.92 | 24.92
Horista | 0 | 83,4% | 0 |  | 0 | 0 |  | 0 | Custo | 307.53 | 0 | 0 | 307.53
Mensalista | 0 | 48,63(%) | 0 |  | 0 | 0 |  | 0 | BDI | 76.64 | 0 | 0 | 76.64
Total | 0 | 48,63(%) | 0 |  | 0 | 0 |  | 0 | Custo + BDI | 384.17 | 0 | 0 | 384.17
03.02.5 | SINAPI | 92874 |  |  | Lançamento com uso de bomba, adensamento e acabamento de concreto em estruturas. af_12/2015 | [6 empty] | M3 | Versão: 3:2019/12
S U P R I M E N T O S
UF | Fonte | Código | Referência | Tipo | Descrição |  |  |  |  | Unid. | Custo | Consumo | SubTotal
Externo
DF | SINAPI | 88262 | 202002 | Serviço | Carpinteiro de formas com encargos complementares |  |  |  |  | H | 20.02 | 0.199 | 3.984
DF | SINAPI | 88309 | 202002 | Serviço | Pedreiro com encargos complementares |  |  |  |  | H | 20.15 | 0.199 | 4.0099
DF | SINAPI | 88316 | 202002 | Serviço | Servente com encargos complementares |  |  |  |  | H | 15.08 | 1.192 | 17.9754
DF | SINAPI | 90586 | 202002 | Serviço | Vibrador de imersao, diametro de ponteira 45mm, motor eletrico trifasico potencia de 2 cv - chp diurno. af_06/2015 |  |  |  |  | CHP | 1.29 | 0.068 | 0.08772
DF | SINAPI | 90587 | 202002 | Serviço | Vibrador de imersao, diametro de ponteira 45mm, motor eletrico trifasico potencia de 2 cv - chi diurno. af_06/2015 |  |  |  |  | CHI | 0.32 | 0.131 | 0.04192
DISCRIMINAÇÃO DO CUSTO DA MÃO DE OBRA | [8 empty] | DISCRIMINAÇÃO DO B.D.I |  |  |  | TOTAL
Salários e Encargos Sociais | [5 empty] | Encargos |  | Custo |  | Material | Equipamento | Mão de Obra | Unitário
Categoria | Salário (A) | % Enc.Sociais | Valor Enc.Sociais (B) |  | Total (A+B) | Complementares (C) |  | (A + B + C ) | Percentual | 24.92 | 24.92 | 24.92
Horista | 16.58 | 83,4% | 0 |  | 16.58 | 9.36 |  | 25.95 | Custo | 0.05 | 0.07 | 25.95 | 26.07
Mensalista | 0 | 48,63(%) | 0 |  | 0 | 0 |  | 0 | BDI | 0.01 | 0.02 | 6.47 | 6.5
Total | 16.58 | 48,63(%) | 0 |  | 16.58 | 9.36 |  | 25.95 | Custo + BDI | 0.06 | 0.09 | 32.42 | 32.57
03.02.6 | SICRO | 307731 |  |  | Aparelho apoio neoprene fretado | [6 empty] | dm³ | Versão: 1:2018/10
S U P R I M E N T O S
UF | Fonte | Código | Referência | Tipo | Descrição |  |  |  |  | Unid. | Custo | Consumo | SubTotal
Externo
DF | SICRO | M0786 | 201910 | Material | Isopor |  |  |  |  | M³ | 200 | 0.0075 | 1.5
DF | SICRO | M0798 | 201910 | Material | Apoio de neoprene fretado |  |  |  |  | DM³ | 60.3873 | 1 | 60.3873
DF | SICRO | 4750 | 202002 | M.Obra | Pedreiro |  |  |  |  | H | 14.14 | 2 | 28.28
DISCRIMINAÇÃO DO CUSTO DA MÃO DE OBRA | [8 empty] | DISCRIMINAÇÃO DO B.D.I |  |  |  | TOTAL
Salários e Encargos Sociais | [5 empty] | Encargos |  | Custo |  | Material | Equipamento | Mão de Obra | Unitário
Categoria | Salário (A) | % Enc.Sociais | Valor Enc.Sociais (B) |  | Total (A+B) | Complementares (C) |  | (A + B + C ) | Percentual | 24.92 | 24.92 | 24.92
Horista | 14.14 | 83,4% | 0 |  | 14.14 | 0 |  | 14.14 | Custo | 61.88 | 0 | 14.14 | 76.11
Mensalista | 0 | 48,63(%) | 0 |  | 0 | 0 |  | 0 | BDI | 15.43 | 0 | 3.52 | 18.95
Total | 14.14 | 48,63(%) | 0 |  | 14.14 | 0 |  | 14.14 | Custo + BDI | 77.31 | 0 | 17.66 | 95.08
04.01.1 | PRÓPRIA | 900956 |  |  | Formas de compensado plastificado 18 mm - uso geral - utilizacao de 3 vezes - confeccao, instalacao e retirada - origem: sicro;3108017-m | [6 empty] | M² | Versão: 1:0000/00
S U P R I M E N T O S
UF | Fonte | Código | Referência | Tipo | Descrição |  |  |  |  | Unid. | Custo | Consumo | SubTotal
Externo
DF | SICRO | M0284 | 201910 | Material | Caibro de pinho de 7,5 x 7,5 cm |  |  |  |  | M | 25.0507 | 0.44917 | 11.252
DF | SICRO | M0286 | 201910 | Material | Tabua de 2,5 x 30 cm |  |  |  |  | M | 8.8456 | 0.19763 | 1.7482
DF | SICRO | M0290 | 201910 | Material | Tabua de 2,5 x 10 cm |  |  |  |  | M | 2.2615 | 1.1186 | 2.5297
DF | SICRO | M0310 | 201910 | Material | Peca de madeira de 2,5 x 7,5 cm |  |  |  |  | M | 2.7529 | 1.2985 | 3.5746
DF | SICRO | M0560 | 201910 | Material | Desmoldante para formas |  |  |  |  | L | 10.1221 | 0.01111 | 0.11246
DF | SICRO | M1205 | 201910 | Material | Prego de ferro |  |  |  |  | KG | 8.2202 | 0.14586 | 1.199
DF | SICRO | E9066 | 201910 | Equipto | Grupo gerador - 13 / 14 kva |  |  |  |  | H | 9.6971 | 0.12048 | 1.1683
DF | SICRO | E9066 | 201910 | Equipto | Grupo gerador - 13 / 14 kva |  |  |  |  | H-Imp | 1.6401 | 0.12048 | 1.1683
DF | SICRO | E9535 | 201910 | Equipto | Serra circular com bancada - d = 30 cm - 4 kw |  |  |  |  | H | 19.1264 | 0.12048 | 2.3043
DF | SICRO | E9535 | 201910 | Equipto | Serra circular com bancada - d = 30 cm - 4 kw |  |  |  |  | H-Imp | 18.9569 | 0.12048 | 2.3043
DF | SINAPI | 88239 | 202002 | Serviço | Ajudante de carpinteiro com encargos complementares |  |  |  |  | H | 17.01 | 0.7 | 11.907
DF | SINAPI | 88262 | 202002 | Serviço | Carpinteiro de formas com encargos complementares |  |  |  |  | H | 20.02 | 0.7 | 14.014
DF | SINAPI | 92264 | 202002 | Serviço | Fabricacao de forma para pilares e estruturas similares, em chapa de madeira compensada plastificada, e = 18 mm. af_12/2015 |  |  |  |  | M2 | 109.6 | 0.40425 | 44.3058
DISCRIMINAÇÃO DO CUSTO DA MÃO DE OBRA | [8 empty] | DISCRIMINAÇÃO DO B.D.I |  |  |  | TOTAL
Salários e Encargos Sociais | [5 empty] | Encargos |  | Custo |  | Material | Equipamento | Mão de Obra | Unitário
Categoria | Salário (A) | % Enc.Sociais | Valor Enc.Sociais (B) |  | Total (A+B) | Complementares (C) |  | (A + B + C ) | Percentual | 24.92 | 24.92 | 24.92
Horista | 28 | 83,4% | 0 |  | 28 | 12.71 |  | 40.71 | Custo | 49.88 | 3.46 | 40.71 | 94.05
Mensalista | 0 | 48,63(%) | 0 |  | 0 | 0 |  | 0 | BDI | 12.44 | 0.86 | 10.14 | 23.44
Total | 28 | 48,63(%) | 0 |  | 28 | 12.71 |  | 40.71 | Custo + BDI | 62.32 | 4.32 | 50.85 | 117.49
04.01.2 | PRÓPRIA | 900967 |  |  | Concreto usinado bombeavel, classe de resistencia c30, com brita 0 e 1, slump = 100 +/- 20 mm, inclui servico de bombeamento (nbr 8953) | [6 empty] | M3 | Versão: 1:0000/00
S U P R I M E N T O S
UF | Fonte | Código | Referência | Tipo | Descrição |  |  |  |  | Unid. | Custo | Consumo | SubTotal
Externo
DF | SINAPI | 1525 | 202002 | Material | Concreto usinado bombeavel, classe de resistencia c30, com brita 0 e 1, slump = 100 +/- 20 mm, inclui servico de bombeamento (nbr 8953) |  |  |  |  | M3 | 307.53 | 1 | 307.53
DISCRIMINAÇÃO DO CUSTO DA MÃO DE OBRA | [8 empty] | DISCRIMINAÇÃO DO B.D.I |  |  |  | TOTAL
Salários e Encargos Sociais | [5 empty] | Encargos |  | Custo |  | Material | Equipamento | Mão de Obra | Unitário
Categoria | Salário (A) | % Enc.Sociais | Valor Enc.Sociais (B) |  | Total (A+B) | Complementares (C) |  | (A + B + C ) | Percentual | 24.92 | 24.92 | 24.92
Horista | 0 | 83,4% | 0 |  | 0 | 0 |  | 0 | Custo | 307.53 | 0 | 0 | 307.53
Mensalista | 0 | 48,63(%) | 0 |  | 0 | 0 |  | 0 | BDI | 76.64 | 0 | 0 | 76.64
Total | 0 | 48,63(%) | 0 |  | 0 | 0 |  | 0 | Custo + BDI | 384.17 | 0 | 0 | 384.17
04.01.3 | SINAPI | 92874 |  |  | Lançamento com uso de bomba, adensamento e acabamento de concreto em estruturas. af_12/2015 | [6 empty] | M3 | Versão: 3:2019/12
S U P R I M E N T O S
UF | Fonte | Código | Referência | Tipo | Descrição |  |  |  |  | Unid. | Custo | Consumo | SubTotal
Externo
DF | SINAPI | 88262 | 202002 | Serviço | Carpinteiro de formas com encargos complementares |  |  |  |  | H | 20.02 | 0.199 | 3.984
DF | SINAPI | 88309 | 202002 | Serviço | Pedreiro com encargos complementares |  |  |  |  | H | 20.15 | 0.199 | 4.0099
DF | SINAPI | 88316 | 202002 | Serviço | Servente com encargos complementares |  |  |  |  | H | 15.08 | 1.192 | 17.9754
DF | SINAPI | 90586 | 202002 | Serviço | Vibrador de imersao, diametro de ponteira 45mm, motor eletrico trifasico potencia de 2 cv - chp diurno. af_06/2015 |  |  |  |  | CHP | 1.29 | 0.068 | 0.08772
DF | SINAPI | 90587 | 202002 | Serviço | Vibrador de imersao, diametro de ponteira 45mm, motor eletrico trifasico potencia de 2 cv - chi diurno. af_06/2015 |  |  |  |  | CHI | 0.32 | 0.131 | 0.04192
DISCRIMINAÇÃO DO CUSTO DA MÃO DE OBRA | [8 empty] | DISCRIMINAÇÃO DO B.D.I |  |  |  | TOTAL
Salários e Encargos Sociais | [5 empty] | Encargos |  | Custo |  | Material | Equipamento | Mão de Obra | Unitário
Categoria | Salário (A) | % Enc.Sociais | Valor Enc.Sociais (B) |  | Total (A+B) | Complementares (C) |  | (A + B + C ) | Percentual | 24.92 | 24.92 | 24.92
Horista | 16.58 | 83,4% | 0 |  | 16.58 | 9.36 |  | 25.95 | Custo | 0.05 | 0.07 | 25.95 | 26.07
Mensalista | 0 | 48,63(%) | 0 |  | 0 | 0 |  | 0 | BDI | 0.01 | 0.02 | 6.47 | 6.5
Total | 16.58 | 48,63(%) | 0 |  | 16.58 | 9.36 |  | 25.95 | Custo + BDI | 0.06 | 0.09 | 32.42 | 32.57
04.01.4 | PRÓPRIA | 900172 |  |  | (m) lancamento de viga pre-moldada de ate 500 kn com utilizacao de guindaste; origem; sicro:3806420 | [6 empty] | UN | Versão: 1:0000/00
S U P R I M E N T O S
UF | Fonte | Código | Referência | Tipo | Descrição |  |  |  |  | Unid. | Custo | Consumo | SubTotal
Externo
DF | SICRO | E9094 | 201910 | Equipto | Guindaste movel sobre pneus com 6 eixos com capacidade de 10.500 knm - 450 kw |  |  |  |  | H | 1462.6314 | 2 | 2925.2628
DF | SICRO | E9094 | 201910 | Equipto | Guindaste movel sobre pneus com 6 eixos com capacidade de 10.500 knm - 450 kw |  |  |  |  | H-Imp | 715.1252 | 2 | 2925.2628
DF | SINAPI | 88316 | 202002 | Serviço | Servente com encargos complementares |  |  |  |  | H | 15.08 | 6 | 90.48
DISCRIMINAÇÃO DO CUSTO DA MÃO DE OBRA | [8 empty] | DISCRIMINAÇÃO DO B.D.I |  |  |  | TOTAL
Salários e Encargos Sociais | [5 empty] | Encargos |  | Custo |  | Material | Equipamento | Mão de Obra | Unitário
Categoria | Salário (A) | % Enc.Sociais | Valor Enc.Sociais (B) |  | Total (A+B) | Complementares (C) |  | (A + B + C ) | Percentual | 24.92 | 24.92 | 24.92
Horista | 46.3866 | 83,4% | 0 |  | 46.3866 | 29.6471 |  | 76.0336 | Custo | 0 | 2458.2017 | 76.0336 | 2534.24
Mensalista | 0 | 48,63(%) | 0 |  | 0 | 0 |  | 0 | BDI | 0 | 612.58 | 18.95 | 631.53
Total | 46.3866 | 48,63(%) | 0 |  | 46.3866 | 29.6471 |  | 76.0336 | Custo + BDI | 0 | 3070.7817 | 94.9836 | 3165.77
04.01.5 | PRÓPRIA | 900173 |  |  | (m) carga, descarga e manobra de vigas pre-moldadas de ate 500 kn em cavalo mecanico com reboque de 6 eixos com capacidade de 207 t - origem: sicro;5915366 | [6 empty] | T | Versão: 1:0000/00
S U P R I M E N T O S
UF | Fonte | Código | Referência | Tipo | Descrição |  |  |  |  | Unid. | Custo | Consumo | SubTotal
Externo
DF | SICRO | E9094 | 201910 | Equipto | Guindaste movel sobre pneus com 6 eixos com capacidade de 10.500 knm - 450 kw |  |  |  |  | H | 1462.6314 | 2 | 2925.2628
DF | SICRO | E9094 | 201910 | Equipto | Guindaste movel sobre pneus com 6 eixos com capacidade de 10.500 knm - 450 kw |  |  |  |  | H-Imp | 715.1252 | 2 | 2925.2628
DF | SICRO | E9679 | 201910 | Equipto | Cavalo mecanico com reboque de 6 eixos com capacidade de 207 t - 440 kw |  |  |  |  | H | 662.6459 | 1 | 662.6459
DF | SICRO | E9679 | 201910 | Equipto | Cavalo mecanico com reboque de 6 eixos com capacidade de 207 t - 440 kw |  |  |  |  | H-Imp | 235.056 | 1 | 662.6459
DF | SINAPI | 88316 | 202002 | Serviço | Servente com encargos complementares |  |  |  |  | H | 15.08 | 4 | 60.32
DISCRIMINAÇÃO DO CUSTO DA MÃO DE OBRA | [8 empty] | DISCRIMINAÇÃO DO B.D.I |  |  |  | TOTAL
Salários e Encargos Sociais | [5 empty] | Encargos |  | Custo |  | Material | Equipamento | Mão de Obra | Unitário
Categoria | Salário (A) | % Enc.Sociais | Valor Enc.Sociais (B) |  | Total (A+B) | Complementares (C) |  | (A + B + C ) | Percentual | 24.92 | 24.92 | 24.92
Horista | 0.53202 | 83,4% | 0 |  | 0.53202 | 0.34003 |  | 0.87205 | Custo | 0 | 51.8708 | 0.87205 | 52.74
Mensalista | 0 | 48,63(%) | 0 |  | 0 | 0 |  | 0 | BDI | 0 | 12.92 | 0.22 | 13.14
Total | 0.53202 | 48,63(%) | 0 |  | 0.53202 | 0.34003 |  | 0.87205 | Custo + BDI | 0 | 64.7908 | 1.0921 | 65.88
| SICRO | 5915361 |  |  | Transporte em cavalo mecanico com reboque de 6 eixos com capacidade de 207 t - rodovia pavimentada | [6 empty] | TKM | Versão: 1:2018/10
S U P R I M E N T O S
UF | Fonte | Código | Referência | Tipo | Descrição |  |  |  |  | Unid. | Custo | Consumo | SubTotal
Externo
DF | SICRO | E9512 | 201910 | Equipto | Veiculo leve - 53 kw |  |  |  |  | H | 48.3076 | 1 | 48.3076
DF | SICRO | E9512 | 201910 | Equipto | Veiculo leve - 53 kw |  |  |  |  | H-Imp | 25.5783 | 1 | 48.3076
DF | SICRO | E9679 | 201910 | Equipto | Cavalo mecanico com reboque de 6 eixos com capacidade de 207 t - 440 kw |  |  |  |  | H | 662.6459 | 1 | 662.6459
DF | SICRO | E9679 | 201910 | Equipto | Cavalo mecanico com reboque de 6 eixos com capacidade de 207 t - 440 kw |  |  |  |  | H-Imp | 235.056 | 1 | 662.6459
DISCRIMINAÇÃO DO CUSTO DA MÃO DE OBRA | [8 empty] | DISCRIMINAÇÃO DO B.D.I |  |  |  | TOTAL
Salários e Encargos Sociais | [5 empty] | Encargos |  | Custo |  | Material | Equipamento | Mão de Obra | Unitário
Categoria | Salário (A) | % Enc.Sociais | Valor Enc.Sociais (B) |  | Total (A+B) | Complementares (C) |  | (A + B + C ) | Percentual | 24.92 | 24.92 | 24.92
Horista | 0 | 83,4% | 0 |  | 0 | 0 |  | 0 | Custo | 0 | 0.26437 | 0 | 0.26
Mensalista | 0 | 48,63(%) | 0 |  | 0 | 0 |  | 0 | BDI | 0 | 0.06 | 0 | 0.06
Total | 0 | 48,63(%) | 0 |  | 0 | 0 |  | 0 | Custo + BDI | 0 | 0.32437 | 0 | 0.32
04.02.1 | PRÓPRIA | 900956 |  |  | Formas de compensado plastificado 18 mm - uso geral - utilizacao de 3 vezes - confeccao, instalacao e retirada - origem: sicro;3108017-m | [6 empty] | M² | Versão: 1:0000/00
S U P R I M E N T O S
UF | Fonte | Código | Referência | Tipo | Descrição |  |  |  |  | Unid. | Custo | Consumo | SubTotal
Externo
DF | SICRO | M0284 | 201910 | Material | Caibro de pinho de 7,5 x 7,5 cm |  |  |  |  | M | 25.0507 | 0.44917 | 11.252
DF | SICRO | M0286 | 201910 | Material | Tabua de 2,5 x 30 cm |  |  |  |  | M | 8.8456 | 0.19763 | 1.7482
DF | SICRO | M0290 | 201910 | Material | Tabua de 2,5 x 10 cm |  |  |  |  | M | 2.2615 | 1.1186 | 2.5297
DF | SICRO | M0310 | 201910 | Material | Peca de madeira de 2,5 x 7,5 cm |  |  |  |  | M | 2.7529 | 1.2985 | 3.5746
DF | SICRO | M0560 | 201910 | Material | Desmoldante para formas |  |  |  |  | L | 10.1221 | 0.01111 | 0.11246
DF | SICRO | M1205 | 201910 | Material | Prego de ferro |  |  |  |  | KG | 8.2202 | 0.14586 | 1.199
DF | SICRO | E9066 | 201910 | Equipto | Grupo gerador - 13 / 14 kva |  |  |  |  | H | 9.6971 | 0.12048 | 1.1683
DF | SICRO | E9066 | 201910 | Equipto | Grupo gerador - 13 / 14 kva |  |  |  |  | H-Imp | 1.6401 | 0.12048 | 1.1683
DF | SICRO | E9535 | 201910 | Equipto | Serra circular com bancada - d = 30 cm - 4 kw |  |  |  |  | H | 19.1264 | 0.12048 | 2.3043
DF | SICRO | E9535 | 201910 | Equipto | Serra circular com bancada - d = 30 cm - 4 kw |  |  |  |  | H-Imp | 18.9569 | 0.12048 | 2.3043
DF | SINAPI | 88239 | 202002 | Serviço | Ajudante de carpinteiro com encargos complementares |  |  |  |  | H | 17.01 | 0.7 | 11.907
DF | SINAPI | 88262 | 202002 | Serviço | Carpinteiro de formas com encargos complementares |  |  |  |  | H | 20.02 | 0.7 | 14.014
DF | SINAPI | 92264 | 202002 | Serviço | Fabricacao de forma para pilares e estruturas similares, em chapa de madeira compensada plastificada, e = 18 mm. af_12/2015 |  |  |  |  | M2 | 109.6 | 0.40425 | 44.3058
DISCRIMINAÇÃO DO CUSTO DA MÃO DE OBRA | [8 empty] | DISCRIMINAÇÃO DO B.D.I |  |  |  | TOTAL
Salários e Encargos Sociais | [5 empty] | Encargos |  | Custo |  | Material | Equipamento | Mão de Obra | Unitário
Categoria | Salário (A) | % Enc.Sociais | Valor Enc.Sociais (B) |  | Total (A+B) | Complementares (C) |  | (A + B + C ) | Percentual | 24.92 | 24.92 | 24.92
Horista | 28 | 83,4% | 0 |  | 28 | 12.71 |  | 40.71 | Custo | 49.88 | 3.46 | 40.71 | 94.05
Mensalista | 0 | 48,63(%) | 0 |  | 0 | 0 |  | 0 | BDI | 12.44 | 0.86 | 10.14 | 23.44
Total | 28 | 48,63(%) | 0 |  | 28 | 12.71 |  | 40.71 | Custo + BDI | 62.32 | 4.32 | 50.85 | 117.49
04.02.2 | PRÓPRIA | 900967 |  |  | Concreto usinado bombeavel, classe de resistencia c30, com brita 0 e 1, slump = 100 +/- 20 mm, inclui servico de bombeamento (nbr 8953) | [6 empty] | M3 | Versão: 1:0000/00
S U P R I M E N T O S
UF | Fonte | Código | Referência | Tipo | Descrição |  |  |  |  | Unid. | Custo | Consumo | SubTotal
Externo
DF | SINAPI | 1525 | 202002 | Material | Concreto usinado bombeavel, classe de resistencia c30, com brita 0 e 1, slump = 100 +/- 20 mm, inclui servico de bombeamento (nbr 8953) |  |  |  |  | M3 | 307.53 | 1 | 307.53
DISCRIMINAÇÃO DO CUSTO DA MÃO DE OBRA | [8 empty] | DISCRIMINAÇÃO DO B.D.I |  |  |  | TOTAL
Salários e Encargos Sociais | [5 empty] | Encargos |  | Custo |  | Material | Equipamento | Mão de Obra | Unitário
Categoria | Salário (A) | % Enc.Sociais | Valor Enc.Sociais (B) |  | Total (A+B) | Complementares (C) |  | (A + B + C ) | Percentual | 24.92 | 24.92 | 24.92
Horista | 0 | 83,4% | 0 |  | 0 | 0 |  | 0 | Custo | 307.53 | 0 | 0 | 307.53
Mensalista | 0 | 48,63(%) | 0 |  | 0 | 0 |  | 0 | BDI | 76.64 | 0 | 0 | 76.64
Total | 0 | 48,63(%) | 0 |  | 0 | 0 |  | 0 | Custo + BDI | 384.17 | 0 | 0 | 384.17
04.02.3 | SINAPI | 92874 |  |  | Lançamento com uso de bomba, adensamento e acabamento de concreto em estruturas. af_12/2015 | [6 empty] | M3 | Versão: 3:2019/12
S U P R I M E N T O S
UF | Fonte | Código | Referência | Tipo | Descrição |  |  |  |  | Unid. | Custo | Consumo | SubTotal
Externo
DF | SINAPI | 88262 | 202002 | Serviço | Carpinteiro de formas com encargos complementares |  |  |  |  | H | 20.02 | 0.199 | 3.984
DF | SINAPI | 88309 | 202002 | Serviço | Pedreiro com encargos complementares |  |  |  |  | H | 20.15 | 0.199 | 4.0099
DF | SINAPI | 88316 | 202002 | Serviço | Servente com encargos complementares |  |  |  |  | H | 15.08 | 1.192 | 17.9754
DF | SINAPI | 90586 | 202002 | Serviço | Vibrador de imersao, diametro de ponteira 45mm, motor eletrico trifasico potencia de 2 cv - chp diurno. af_06/2015 |  |  |  |  | CHP | 1.29 | 0.068 | 0.08772
DF | SINAPI | 90587 | 202002 | Serviço | Vibrador de imersao, diametro de ponteira 45mm, motor eletrico trifasico potencia de 2 cv - chi diurno. af_06/2015 |  |  |  |  | CHI | 0.32 | 0.131 | 0.04192
DISCRIMINAÇÃO DO CUSTO DA MÃO DE OBRA | [8 empty] | DISCRIMINAÇÃO DO B.D.I |  |  |  | TOTAL
Salários e Encargos Sociais | [5 empty] | Encargos |  | Custo |  | Material | Equipamento | Mão de Obra | Unitário
Categoria | Salário (A) | % Enc.Sociais | Valor Enc.Sociais (B) |  | Total (A+B) | Complementares (C) |  | (A + B + C ) | Percentual | 24.92 | 24.92 | 24.92
Horista | 16.58 | 83,4% | 0 |  | 16.58 | 9.36 |  | 25.95 | Custo | 0.05 | 0.07 | 25.95 | 26.07
Mensalista | 0 | 48,63(%) | 0 |  | 0 | 0 |  | 0 | BDI | 0.01 | 0.02 | 6.47 | 6.5
Total | 16.58 | 48,63(%) | 0 |  | 16.58 | 9.36 |  | 25.95 | Custo + BDI | 0.06 | 0.09 | 32.42 | 32.57
04.03.1 | PRÓPRIA | 900046 |  |  | (m) cimbramento metalico de altura maior que 3m - fornecimento de materiais; origem; seinfra sp: 08-18-01 | [6 empty] | m3mes | Versão: 1:0000/00
S U P R I M E N T O S
UF | Fonte | Código | Referência | Tipo | Descrição |  |  |  |  | Unid. | Custo | Consumo | SubTotal
Externo
| SEINFRA | 900013 | 202005 | Material | Torre metalica rohr etem t-28 (cimbr. tb. encaix.) |  |  |  |  | KG/MÊ | 0.35 | 5.52 | 1.932
| SEINFRA | 900014 | 202005 | Material | Viga metalica v-18 locacao |  |  |  |  | M/MÊS | 6.28 | 0.114 | 0.71592
| SEINFRA | 900015 | 202005 | Material | Viga metalica v-7,5 locacao |  |  |  |  | M/MÊS | 3.04 | 0.438 | 1.3315
DISCRIMINAÇÃO DO CUSTO DA MÃO DE OBRA | [8 empty] | DISCRIMINAÇÃO DO B.D.I |  |  |  | TOTAL
Salários e Encargos Sociais | [5 empty] | Encargos |  | Custo |  | Material | Equipamento | Mão de Obra | Unitário
Categoria | Salário (A) | % Enc.Sociais | Valor Enc.Sociais (B) |  | Total (A+B) | Complementares (C) |  | (A + B + C ) | Percentual | 24.92 | 24.92 | 24.92
Horista | 0 | 83,4% | 0 |  | 0 | 0 |  | 0 | Custo | 3.97 | 0 | 0 | 3.97
Mensalista | 0 | 48,63(%) | 0 |  | 0 | 0 |  | 0 | BDI | 0.99 | 0 | 0 | 0.99
Total | 0 | 48,63(%) | 0 |  | 0 | 0 |  | 0 | Custo + BDI | 4.96 | 0 | 0 | 4.96
04.03.2 | PRÓPRIA | 900047 |  |  | (m) cimbramento metalico de altura maior que 3,00m, montagem e posterior desmontagem e transporte dos materiais - origem: seinfra sp; 08-18-02 | [6 empty] | m3 | Versão: 1:0000/00
S U P R I M E N T O S
UF | Fonte | Código | Referência | Tipo | Descrição |  |  |  |  | Unid. | Custo | Consumo | SubTotal
Externo
DF | SICRO | E9508 | 201910 | Equipto | Caminhao carroceria com capacidade de 9 t - 136 kw |  |  |  |  | H | 108.5078 | 0.05 | 5.4254
DF | SICRO | E9508 | 201910 | Equipto | Caminhao carroceria com capacidade de 9 t - 136 kw |  |  |  |  | H-Imp | 41.7184 | 0.05 | 5.4254
DF | SINAPI | 88243 | 202002 | Serviço | Ajudante especializado com encargos complementares |  |  |  |  | H | 17.77 | 0.3 | 5.331
DF | SINAPI | 88277 | 202002 | Serviço | Montador (tubo aco/equipamentos) com encargos complementares |  |  |  |  | H | 16.02 | 0.5 | 8.01
DF | SINAPI | 89272 | 202002 | Serviço | Guindaste hidraulico autopropelido, com lanca telescopica 28,80 m, capacidade maxima 30 t, potencia 97 kw, tracao 4 x 4 - chp diurno. af_11/2014 |  |  |  |  | CHP | 110.16 | 0.05 | 5.508
DISCRIMINAÇÃO DO CUSTO DA MÃO DE OBRA | [8 empty] | DISCRIMINAÇÃO DO B.D.I |  |  |  | TOTAL
Salários e Encargos Sociais | [5 empty] | Encargos |  | Custo |  | Material | Equipamento | Mão de Obra | Unitário
Categoria | Salário (A) | % Enc.Sociais | Valor Enc.Sociais (B) |  | Total (A+B) | Complementares (C) |  | (A + B + C ) | Percentual | 24.92 | 24.92 | 24.92
Horista | 9.54 | 83,4% | 0 |  | 9.54 | 4.56 |  | 14.13 | Custo | 0.94 | 9.19 | 14.13 | 24.26
Mensalista | 0 | 48,63(%) | 0 |  | 0 | 0 |  | 0 | BDI | 0.23 | 2.29 | 3.53 | 6.05
Total | 9.54 | 48,63(%) | 0 |  | 9.54 | 4.56 |  | 14.13 | Custo + BDI | 1.17 | 11.48 | 17.66 | 30.31
04.03.3 | PRÓPRIA | 900956 |  |  | Formas de compensado plastificado 18 mm - uso geral - utilizacao de 3 vezes - confeccao, instalacao e retirada - origem: sicro;3108017-m | [6 empty] | M² | Versão: 1:0000/00
S U P R I M E N T O S
UF | Fonte | Código | Referência | Tipo | Descrição |  |  |  |  | Unid. | Custo | Consumo | SubTotal
Externo
DF | SICRO | M0284 | 201910 | Material | Caibro de pinho de 7,5 x 7,5 cm |  |  |  |  | M | 25.0507 | 0.44917 | 11.252
DF | SICRO | M0286 | 201910 | Material | Tabua de 2,5 x 30 cm |  |  |  |  | M | 8.8456 | 0.19763 | 1.7482
DF | SICRO | M0290 | 201910 | Material | Tabua de 2,5 x 10 cm |  |  |  |  | M | 2.2615 | 1.1186 | 2.5297
DF | SICRO | M0310 | 201910 | Material | Peca de madeira de 2,5 x 7,5 cm |  |  |  |  | M | 2.7529 | 1.2985 | 3.5746
DF | SICRO | M0560 | 201910 | Material | Desmoldante para formas |  |  |  |  | L | 10.1221 | 0.01111 | 0.11246
DF | SICRO | M1205 | 201910 | Material | Prego de ferro |  |  |  |  | KG | 8.2202 | 0.14586 | 1.199
DF | SICRO | E9066 | 201910 | Equipto | Grupo gerador - 13 / 14 kva |  |  |  |  | H | 9.6971 | 0.12048 | 1.1683
DF | SICRO | E9066 | 201910 | Equipto | Grupo gerador - 13 / 14 kva |  |  |  |  | H-Imp | 1.6401 | 0.12048 | 1.1683
DF | SICRO | E9535 | 201910 | Equipto | Serra circular com bancada - d = 30 cm - 4 kw |  |  |  |  | H | 19.1264 | 0.12048 | 2.3043
DF | SICRO | E9535 | 201910 | Equipto | Serra circular com bancada - d = 30 cm - 4 kw |  |  |  |  | H-Imp | 18.9569 | 0.12048 | 2.3043
DF | SINAPI | 88239 | 202002 | Serviço | Ajudante de carpinteiro com encargos complementares |  |  |  |  | H | 17.01 | 0.7 | 11.907
DF | SINAPI | 88262 | 202002 | Serviço | Carpinteiro de formas com encargos complementares |  |  |  |  | H | 20.02 | 0.7 | 14.014
DF | SINAPI | 92264 | 202002 | Serviço | Fabricacao de forma para pilares e estruturas similares, em chapa de madeira compensada plastificada, e = 18 mm. af_12/2015 |  |  |  |  | M2 | 109.6 | 0.40425 | 44.3058
DISCRIMINAÇÃO DO CUSTO DA MÃO DE OBRA | [8 empty] | DISCRIMINAÇÃO DO B.D.I |  |  |  | TOTAL
Salários e Encargos Sociais | [5 empty] | Encargos |  | Custo |  | Material | Equipamento | Mão de Obra | Unitário
Categoria | Salário (A) | % Enc.Sociais | Valor Enc.Sociais (B) |  | Total (A+B) | Complementares (C) |  | (A + B + C ) | Percentual | 24.92 | 24.92 | 24.92
Horista | 28 | 83,4% | 0 |  | 28 | 12.71 |  | 40.71 | Custo | 49.88 | 3.46 | 40.71 | 94.05
Mensalista | 0 | 48,63(%) | 0 |  | 0 | 0 |  | 0 | BDI | 12.44 | 0.86 | 10.14 | 23.44
Total | 28 | 48,63(%) | 0 |  | 28 | 12.71 |  | 40.71 | Custo + BDI | 62.32 | 4.32 | 50.85 | 117.49
04.03.4 | PRÓPRIA | 900967 |  |  | Concreto usinado bombeavel, classe de resistencia c30, com brita 0 e 1, slump = 100 +/- 20 mm, inclui servico de bombeamento (nbr 8953) | [6 empty] | M3 | Versão: 1:0000/00
S U P R I M E N T O S
UF | Fonte | Código | Referência | Tipo | Descrição |  |  |  |  | Unid. | Custo | Consumo | SubTotal
Externo
DF | SINAPI | 1525 | 202002 | Material | Concreto usinado bombeavel, classe de resistencia c30, com brita 0 e 1, slump = 100 +/- 20 mm, inclui servico de bombeamento (nbr 8953) |  |  |  |  | M3 | 307.53 | 1 | 307.53
DISCRIMINAÇÃO DO CUSTO DA MÃO DE OBRA | [8 empty] | DISCRIMINAÇÃO DO B.D.I |  |  |  | TOTAL
Salários e Encargos Sociais | [5 empty] | Encargos |  | Custo |  | Material | Equipamento | Mão de Obra | Unitário
Categoria | Salário (A) | % Enc.Sociais | Valor Enc.Sociais (B) |  | Total (A+B) | Complementares (C) |  | (A + B + C ) | Percentual | 24.92 | 24.92 | 24.92
Horista | 0 | 83,4% | 0 |  | 0 | 0 |  | 0 | Custo | 307.53 | 0 | 0 | 307.53
Mensalista | 0 | 48,63(%) | 0 |  | 0 | 0 |  | 0 | BDI | 76.64 | 0 | 0 | 76.64
Total | 0 | 48,63(%) | 0 |  | 0 | 0 |  | 0 | Custo + BDI | 384.17 | 0 | 0 | 384.17
04.03.5 | SINAPI | 92874 |  |  | Lançamento com uso de bomba, adensamento e acabamento de concreto em estruturas. af_12/2015 | [6 empty] | M3 | Versão: 3:2019/12
S U P R I M E N T O S
UF | Fonte | Código | Referência | Tipo | Descrição |  |  |  |  | Unid. | Custo | Consumo | SubTotal
Externo
DF | SINAPI | 88262 | 202002 | Serviço | Carpinteiro de formas com encargos complementares |  |  |  |  | H | 20.02 | 0.199 | 3.984
DF | SINAPI | 88309 | 202002 | Serviço | Pedreiro com encargos complementares |  |  |  |  | H | 20.15 | 0.199 | 4.0099
DF | SINAPI | 88316 | 202002 | Serviço | Servente com encargos complementares |  |  |  |  | H | 15.08 | 1.192 | 17.9754
DF | SINAPI | 90586 | 202002 | Serviço | Vibrador de imersao, diametro de ponteira 45mm, motor eletrico trifasico potencia de 2 cv - chp diurno. af_06/2015 |  |  |  |  | CHP | 1.29 | 0.068 | 0.08772
DF | SINAPI | 90587 | 202002 | Serviço | Vibrador de imersao, diametro de ponteira 45mm, motor eletrico trifasico potencia de 2 cv - chi diurno. af_06/2015 |  |  |  |  | CHI | 0.32 | 0.131 | 0.04192
DISCRIMINAÇÃO DO CUSTO DA MÃO DE OBRA | [8 empty] | DISCRIMINAÇÃO DO B.D.I |  |  |  | TOTAL
Salários e Encargos Sociais | [5 empty] | Encargos |  | Custo |  | Material | Equipamento | Mão de Obra | Unitário
Categoria | Salário (A) | % Enc.Sociais | Valor Enc.Sociais (B) |  | Total (A+B) | Complementares (C) |  | (A + B + C ) | Percentual | 24.92 | 24.92 | 24.92
Horista | 16.58 | 83,4% | 0 |  | 16.58 | 9.36 |  | 25.95 | Custo | 0.05 | 0.07 | 25.95 | 26.07
Mensalista | 0 | 48,63(%) | 0 |  | 0 | 0 |  | 0 | BDI | 0.01 | 0.02 | 6.47 | 6.5
Total | 16.58 | 48,63(%) | 0 |  | 16.58 | 9.36 |  | 25.95 | Custo + BDI | 0.06 | 0.09 | 32.42 | 32.57
05.01.1 | PRÓPRIA | 900956 |  |  | Formas de compensado plastificado 18 mm - uso geral - utilizacao de 3 vezes - confeccao, instalacao e retirada - origem: sicro;3108017-m | [6 empty] | M² | Versão: 1:0000/00
S U P R I M E N T O S
UF | Fonte | Código | Referência | Tipo | Descrição |  |  |  |  | Unid. | Custo | Consumo | SubTotal
Externo
DF | SICRO | M0284 | 201910 | Material | Caibro de pinho de 7,5 x 7,5 cm |  |  |  |  | M | 25.0507 | 0.44917 | 11.252
DF | SICRO | M0286 | 201910 | Material | Tabua de 2,5 x 30 cm |  |  |  |  | M | 8.8456 | 0.19763 | 1.7482
DF | SICRO | M0290 | 201910 | Material | Tabua de 2,5 x 10 cm |  |  |  |  | M | 2.2615 | 1.1186 | 2.5297
DF | SICRO | M0310 | 201910 | Material | Peca de madeira de 2,5 x 7,5 cm |  |  |  |  | M | 2.7529 | 1.2985 | 3.5746
DF | SICRO | M0560 | 201910 | Material | Desmoldante para formas |  |  |  |  | L | 10.1221 | 0.01111 | 0.11246
DF | SICRO | M1205 | 201910 | Material | Prego de ferro |  |  |  |  | KG | 8.2202 | 0.14586 | 1.199
DF | SICRO | E9066 | 201910 | Equipto | Grupo gerador - 13 / 14 kva |  |  |  |  | H | 9.6971 | 0.12048 | 1.1683
DF | SICRO | E9066 | 201910 | Equipto | Grupo gerador - 13 / 14 kva |  |  |  |  | H-Imp | 1.6401 | 0.12048 | 1.1683
DF | SICRO | E9535 | 201910 | Equipto | Serra circular com bancada - d = 30 cm - 4 kw |  |  |  |  | H | 19.1264 | 0.12048 | 2.3043
DF | SICRO | E9535 | 201910 | Equipto | Serra circular com bancada - d = 30 cm - 4 kw |  |  |  |  | H-Imp | 18.9569 | 0.12048 | 2.3043
DF | SINAPI | 88239 | 202002 | Serviço | Ajudante de carpinteiro com encargos complementares |  |  |  |  | H | 17.01 | 0.7 | 11.907
DF | SINAPI | 88262 | 202002 | Serviço | Carpinteiro de formas com encargos complementares |  |  |  |  | H | 20.02 | 0.7 | 14.014
DF | SINAPI | 92264 | 202002 | Serviço | Fabricacao de forma para pilares e estruturas similares, em chapa de madeira compensada plastificada, e = 18 mm. af_12/2015 |  |  |  |  | M2 | 109.6 | 0.40425 | 44.3058
DISCRIMINAÇÃO DO CUSTO DA MÃO DE OBRA | [8 empty] | DISCRIMINAÇÃO DO B.D.I |  |  |  | TOTAL
Salários e Encargos Sociais | [5 empty] | Encargos |  | Custo |  | Material | Equipamento | Mão de Obra | Unitário
Categoria | Salário (A) | % Enc.Sociais | Valor Enc.Sociais (B) |  | Total (A+B) | Complementares (C) |  | (A + B + C ) | Percentual | 24.92 | 24.92 | 24.92
Horista | 28 | 83,4% | 0 |  | 28 | 12.71 |  | 40.71 | Custo | 49.88 | 3.46 | 40.71 | 94.05
Mensalista | 0 | 48,63(%) | 0 |  | 0 | 0 |  | 0 | BDI | 12.44 | 0.86 | 10.14 | 23.44
Total | 28 | 48,63(%) | 0 |  | 28 | 12.71 |  | 40.71 | Custo + BDI | 62.32 | 4.32 | 50.85 | 117.49
05.01.2 | PRÓPRIA | 900967 |  |  | Concreto usinado bombeavel, classe de resistencia c30, com brita 0 e 1, slump = 100 +/- 20 mm, inclui servico de bombeamento (nbr 8953) | [6 empty] | M3 | Versão: 1:0000/00
S U P R I M E N T O S
UF | Fonte | Código | Referência | Tipo | Descrição |  |  |  |  | Unid. | Custo | Consumo | SubTotal
Externo
DF | SINAPI | 1525 | 202002 | Material | Concreto usinado bombeavel, classe de resistencia c30, com brita 0 e 1, slump = 100 +/- 20 mm, inclui servico de bombeamento (nbr 8953) |  |  |  |  | M3 | 307.53 | 1 | 307.53
DISCRIMINAÇÃO DO CUSTO DA MÃO DE OBRA | [8 empty] | DISCRIMINAÇÃO DO B.D.I |  |  |  | TOTAL
Salários e Encargos Sociais | [5 empty] | Encargos |  | Custo |  | Material | Equipamento | Mão de Obra | Unitário
Categoria | Salário (A) | % Enc.Sociais | Valor Enc.Sociais (B) |  | Total (A+B) | Complementares (C) |  | (A + B + C ) | Percentual | 24.92 | 24.92 | 24.92
Horista | 0 | 83,4% | 0 |  | 0 | 0 |  | 0 | Custo | 307.53 | 0 | 0 | 307.53
Mensalista | 0 | 48,63(%) | 0 |  | 0 | 0 |  | 0 | BDI | 76.64 | 0 | 0 | 76.64
Total | 0 | 48,63(%) | 0 |  | 0 | 0 |  | 0 | Custo + BDI | 384.17 | 0 | 0 | 384.17
05.01.3 | SINAPI | 92874 |  |  | Lançamento com uso de bomba, adensamento e acabamento de concreto em estruturas. af_12/2015 | [6 empty] | M3 | Versão: 3:2019/12
S U P R I M E N T O S
UF | Fonte | Código | Referência | Tipo | Descrição |  |  |  |  | Unid. | Custo | Consumo | SubTotal
Externo
DF | SINAPI | 88262 | 202002 | Serviço | Carpinteiro de formas com encargos complementares |  |  |  |  | H | 20.02 | 0.199 | 3.984
DF | SINAPI | 88309 | 202002 | Serviço | Pedreiro com encargos complementares |  |  |  |  | H | 20.15 | 0.199 | 4.0099
DF | SINAPI | 88316 | 202002 | Serviço | Servente com encargos complementares |  |  |  |  | H | 15.08 | 1.192 | 17.9754
DF | SINAPI | 90586 | 202002 | Serviço | Vibrador de imersao, diametro de ponteira 45mm, motor eletrico trifasico potencia de 2 cv - chp diurno. af_06/2015 |  |  |  |  | CHP | 1.29 | 0.068 | 0.08772
DF | SINAPI | 90587 | 202002 | Serviço | Vibrador de imersao, diametro de ponteira 45mm, motor eletrico trifasico potencia de 2 cv - chi diurno. af_06/2015 |  |  |  |  | CHI | 0.32 | 0.131 | 0.04192
DISCRIMINAÇÃO DO CUSTO DA MÃO DE OBRA | [8 empty] | DISCRIMINAÇÃO DO B.D.I |  |  |  | TOTAL
Salários e Encargos Sociais | [5 empty] | Encargos |  | Custo |  | Material | Equipamento | Mão de Obra | Unitário
Categoria | Salário (A) | % Enc.Sociais | Valor Enc.Sociais (B) |  | Total (A+B) | Complementares (C) |  | (A + B + C ) | Percentual | 24.92 | 24.92 | 24.92
Horista | 16.58 | 83,4% | 0 |  | 16.58 | 9.36 |  | 25.95 | Custo | 0.05 | 0.07 | 25.95 | 26.07
Mensalista | 0 | 48,63(%) | 0 |  | 0 | 0 |  | 0 | BDI | 0.01 | 0.02 | 6.47 | 6.5
Total | 16.58 | 48,63(%) | 0 |  | 16.58 | 9.36 |  | 25.95 | Custo + BDI | 0.06 | 0.09 | 32.42 | 32.57
05.02.1 | PRÓPRIA | 900956 |  |  | Formas de compensado plastificado 18 mm - uso geral - utilizacao de 3 vezes - confeccao, instalacao e retirada - origem: sicro;3108017-m | [6 empty] | M² | Versão: 1:0000/00
S U P R I M E N T O S
UF | Fonte | Código | Referência | Tipo | Descrição |  |  |  |  | Unid. | Custo | Consumo | SubTotal
Externo
DF | SICRO | M0284 | 201910 | Material | Caibro de pinho de 7,5 x 7,5 cm |  |  |  |  | M | 25.0507 | 0.44917 | 11.252
DF | SICRO | M0286 | 201910 | Material | Tabua de 2,5 x 30 cm |  |  |  |  | M | 8.8456 | 0.19763 | 1.7482
DF | SICRO | M0290 | 201910 | Material | Tabua de 2,5 x 10 cm |  |  |  |  | M | 2.2615 | 1.1186 | 2.5297
DF | SICRO | M0310 | 201910 | Material | Peca de madeira de 2,5 x 7,5 cm |  |  |  |  | M | 2.7529 | 1.2985 | 3.5746
DF | SICRO | M0560 | 201910 | Material | Desmoldante para formas |  |  |  |  | L | 10.1221 | 0.01111 | 0.11246
DF | SICRO | M1205 | 201910 | Material | Prego de ferro |  |  |  |  | KG | 8.2202 | 0.14586 | 1.199
DF | SICRO | E9066 | 201910 | Equipto | Grupo gerador - 13 / 14 kva |  |  |  |  | H | 9.6971 | 0.12048 | 1.1683
DF | SICRO | E9066 | 201910 | Equipto | Grupo gerador - 13 / 14 kva |  |  |  |  | H-Imp | 1.6401 | 0.12048 | 1.1683
DF | SICRO | E9535 | 201910 | Equipto | Serra circular com bancada - d = 30 cm - 4 kw |  |  |  |  | H | 19.1264 | 0.12048 | 2.3043
DF | SICRO | E9535 | 201910 | Equipto | Serra circular com bancada - d = 30 cm - 4 kw |  |  |  |  | H-Imp | 18.9569 | 0.12048 | 2.3043
DF | SINAPI | 88239 | 202002 | Serviço | Ajudante de carpinteiro com encargos complementares |  |  |  |  | H | 17.01 | 0.7 | 11.907
DF | SINAPI | 88262 | 202002 | Serviço | Carpinteiro de formas com encargos complementares |  |  |  |  | H | 20.02 | 0.7 | 14.014
DF | SINAPI | 92264 | 202002 | Serviço | Fabricacao de forma para pilares e estruturas similares, em chapa de madeira compensada plastificada, e = 18 mm. af_12/2015 |  |  |  |  | M2 | 109.6 | 0.40425 | 44.3058
DISCRIMINAÇÃO DO CUSTO DA MÃO DE OBRA | [8 empty] | DISCRIMINAÇÃO DO B.D.I |  |  |  | TOTAL
Salários e Encargos Sociais | [5 empty] | Encargos |  | Custo |  | Material | Equipamento | Mão de Obra | Unitário
Categoria | Salário (A) | % Enc.Sociais | Valor Enc.Sociais (B) |  | Total (A+B) | Complementares (C) |  | (A + B + C ) | Percentual | 24.92 | 24.92 | 24.92
Horista | 28 | 83,4% | 0 |  | 28 | 12.71 |  | 40.71 | Custo | 49.88 | 3.46 | 40.71 | 94.05
Mensalista | 0 | 48,63(%) | 0 |  | 0 | 0 |  | 0 | BDI | 12.44 | 0.86 | 10.14 | 23.44
Total | 28 | 48,63(%) | 0 |  | 28 | 12.71 |  | 40.71 | Custo + BDI | 62.32 | 4.32 | 50.85 | 117.49
05.02.2 | PRÓPRIA | 900967 |  |  | Concreto usinado bombeavel, classe de resistencia c30, com brita 0 e 1, slump = 100 +/- 20 mm, inclui servico de bombeamento (nbr 8953) | [6 empty] | M3 | Versão: 1:0000/00
S U P R I M E N T O S
UF | Fonte | Código | Referência | Tipo | Descrição |  |  |  |  | Unid. | Custo | Consumo | SubTotal
Externo
DF | SINAPI | 1525 | 202002 | Material | Concreto usinado bombeavel, classe de resistencia c30, com brita 0 e 1, slump = 100 +/- 20 mm, inclui servico de bombeamento (nbr 8953) |  |  |  |  | M3 | 307.53 | 1 | 307.53
DISCRIMINAÇÃO DO CUSTO DA MÃO DE OBRA | [8 empty] | DISCRIMINAÇÃO DO B.D.I |  |  |  | TOTAL
Salários e Encargos Sociais | [5 empty] | Encargos |  | Custo |  | Material | Equipamento | Mão de Obra | Unitário
Categoria | Salário (A) | % Enc.Sociais | Valor Enc.Sociais (B) |  | Total (A+B) | Complementares (C) |  | (A + B + C ) | Percentual | 24.92 | 24.92 | 24.92
Horista | 0 | 83,4% | 0 |  | 0 | 0 |  | 0 | Custo | 307.53 | 0 | 0 | 307.53
Mensalista | 0 | 48,63(%) | 0 |  | 0 | 0 |  | 0 | BDI | 76.64 | 0 | 0 | 76.64
Total | 0 | 48,63(%) | 0 |  | 0 | 0 |  | 0 | Custo + BDI | 384.17 | 0 | 0 | 384.17
05.02.3 | SINAPI | 92874 |  |  | Lançamento com uso de bomba, adensamento e acabamento de concreto em estruturas. af_12/2015 | [6 empty] | M3 | Versão: 3:2019/12
S U P R I M E N T O S
UF | Fonte | Código | Referência | Tipo | Descrição |  |  |  |  | Unid. | Custo | Consumo | SubTotal
Externo
DF | SINAPI | 88262 | 202002 | Serviço | Carpinteiro de formas com encargos complementares |  |  |  |  | H | 20.02 | 0.199 | 3.984
DF | SINAPI | 88309 | 202002 | Serviço | Pedreiro com encargos complementares |  |  |  |  | H | 20.15 | 0.199 | 4.0099
DF | SINAPI | 88316 | 202002 | Serviço | Servente com encargos complementares |  |  |  |  | H | 15.08 | 1.192 | 17.9754
DF | SINAPI | 90586 | 202002 | Serviço | Vibrador de imersao, diametro de ponteira 45mm, motor eletrico trifasico potencia de 2 cv - chp diurno. af_06/2015 |  |  |  |  | CHP | 1.29 | 0.068 | 0.08772
DF | SINAPI | 90587 | 202002 | Serviço | Vibrador de imersao, diametro de ponteira 45mm, motor eletrico trifasico potencia de 2 cv - chi diurno. af_06/2015 |  |  |  |  | CHI | 0.32 | 0.131 | 0.04192
DISCRIMINAÇÃO DO CUSTO DA MÃO DE OBRA | [8 empty] | DISCRIMINAÇÃO DO B.D.I |  |  |  | TOTAL
Salários e Encargos Sociais | [5 empty] | Encargos |  | Custo |  | Material | Equipamento | Mão de Obra | Unitário
Categoria | Salário (A) | % Enc.Sociais | Valor Enc.Sociais (B) |  | Total (A+B) | Complementares (C) |  | (A + B + C ) | Percentual | 24.92 | 24.92 | 24.92
Horista | 16.58 | 83,4% | 0 |  | 16.58 | 9.36 |  | 25.95 | Custo | 0.05 | 0.07 | 25.95 | 26.07
Mensalista | 0 | 48,63(%) | 0 |  | 0 | 0 |  | 0 | BDI | 0.01 | 0.02 | 6.47 | 6.5
Total | 16.58 | 48,63(%) | 0 |  | 16.58 | 9.36 |  | 25.95 | Custo + BDI | 0.06 | 0.09 | 32.42 | 32.57
05.02.4 | SINAPI | 89714 |  |  | Tubo pvc, serie normal, esgoto predial, dn 100 mm, fornecido e instalado em ramal de descarga ou ramal de esgoto sanitario. af_12/2014 | [6 empty] | m | Versão: 3:2019/12
S U P R I M E N T O S
UF | Fonte | Código | Referência | Tipo | Descrição |  |  |  |  | Unid. | Custo | Consumo | SubTotal
Externo
DF | SINAPI | 122 | 202002 | Material | Adesivo plastico para pvc, frasco com 850 gr |  |  |  |  | UN | 56.82 | 0.0363 | 2.0626
DF | SINAPI | 20083 | 202002 | Material | Solucao limpadora para pvc, frasco com 1000 cm3 |  |  |  |  | UN | 49.34 | 0.0593 | 2.9259
DF | SINAPI | 9836 | 202002 | Material | Tubo pvc serie normal, dn 100 mm, para esgoto predial (nbr 5688) |  |  |  |  | M | 9.57 | 1.05 | 10.0485
DF | SINAPI | 38383 | 202002 | Material | Lixa d'agua em folha, grao 100 |  |  |  |  | UN | 1.73 | 0.247 | 0.42731
DF | SINAPI | 88248 | 202002 | Serviço | Auxiliar de encanador ou bombeiro hidraulico com encargos complementares |  |  |  |  | H | 15.55 | 0.74 | 11.507
DF | SINAPI | 88267 | 202002 | Serviço | Encanador ou bombeiro hidraulico com encargos complementares |  |  |  |  | H | 19.73 | 0.74 | 14.6002
DISCRIMINAÇÃO DO CUSTO DA MÃO DE OBRA | [8 empty] | DISCRIMINAÇÃO DO B.D.I |  |  |  | TOTAL
Salários e Encargos Sociais | [5 empty] | Encargos |  | Custo |  | Material | Equipamento | Mão de Obra | Unitário
Categoria | Salário (A) | % Enc.Sociais | Valor Enc.Sociais (B) |  | Total (A+B) | Complementares (C) |  | (A + B + C ) | Percentual | 24.92 | 24.92 | 24.92
Horista | 17.86 | 83,4% | 0 |  | 17.86 | 8.22 |  | 26.1 | Custo | 15.44 | 0 | 26.1 | 41.54
Mensalista | 0 | 48,63(%) | 0 |  | 0 | 0 |  | 0 | BDI | 3.85 | 0 | 6.5 | 10.35
Total | 17.86 | 48,63(%) | 0 |  | 17.86 | 8.22 |  | 26.1 | Custo + BDI | 19.29 | 0 | 32.6 | 51.89
05.03.1 | PRÓPRIA | 900956 |  |  | Formas de compensado plastificado 18 mm - uso geral - utilizacao de 3 vezes - confeccao, instalacao e retirada - origem: sicro;3108017-m | [6 empty] | M² | Versão: 1:0000/00
S U P R I M E N T O S
UF | Fonte | Código | Referência | Tipo | Descrição |  |  |  |  | Unid. | Custo | Consumo | SubTotal
Externo
DF | SICRO | M0284 | 201910 | Material | Caibro de pinho de 7,5 x 7,5 cm |  |  |  |  | M | 25.0507 | 0.44917 | 11.252
DF | SICRO | M0286 | 201910 | Material | Tabua de 2,5 x 30 cm |  |  |  |  | M | 8.8456 | 0.19763 | 1.7482
DF | SICRO | M0290 | 201910 | Material | Tabua de 2,5 x 10 cm |  |  |  |  | M | 2.2615 | 1.1186 | 2.5297
DF | SICRO | M0310 | 201910 | Material | Peca de madeira de 2,5 x 7,5 cm |  |  |  |  | M | 2.7529 | 1.2985 | 3.5746
DF | SICRO | M0560 | 201910 | Material | Desmoldante para formas |  |  |  |  | L | 10.1221 | 0.01111 | 0.11246
DF | SICRO | M1205 | 201910 | Material | Prego de ferro |  |  |  |  | KG | 8.2202 | 0.14586 | 1.199
DF | SICRO | E9066 | 201910 | Equipto | Grupo gerador - 13 / 14 kva |  |  |  |  | H | 9.6971 | 0.12048 | 1.1683
DF | SICRO | E9066 | 201910 | Equipto | Grupo gerador - 13 / 14 kva |  |  |  |  | H-Imp | 1.6401 | 0.12048 | 1.1683
DF | SICRO | E9535 | 201910 | Equipto | Serra circular com bancada - d = 30 cm - 4 kw |  |  |  |  | H | 19.1264 | 0.12048 | 2.3043
DF | SICRO | E9535 | 201910 | Equipto | Serra circular com bancada - d = 30 cm - 4 kw |  |  |  |  | H-Imp | 18.9569 | 0.12048 | 2.3043
DF | SINAPI | 88239 | 202002 | Serviço | Ajudante de carpinteiro com encargos complementares |  |  |  |  | H | 17.01 | 0.7 | 11.907
DF | SINAPI | 88262 | 202002 | Serviço | Carpinteiro de formas com encargos complementares |  |  |  |  | H | 20.02 | 0.7 | 14.014
DF | SINAPI | 92264 | 202002 | Serviço | Fabricacao de forma para pilares e estruturas similares, em chapa de madeira compensada plastificada, e = 18 mm. af_12/2015 |  |  |  |  | M2 | 109.6 | 0.40425 | 44.3058
DISCRIMINAÇÃO DO CUSTO DA MÃO DE OBRA | [8 empty] | DISCRIMINAÇÃO DO B.D.I |  |  |  | TOTAL
Salários e Encargos Sociais | [5 empty] | Encargos |  | Custo |  | Material | Equipamento | Mão de Obra | Unitário
Categoria | Salário (A) | % Enc.Sociais | Valor Enc.Sociais (B) |  | Total (A+B) | Complementares (C) |  | (A + B + C ) | Percentual | 24.92 | 24.92 | 24.92
Horista | 28 | 83,4% | 0 |  | 28 | 12.71 |  | 40.71 | Custo | 49.88 | 3.46 | 40.71 | 94.05
Mensalista | 0 | 48,63(%) | 0 |  | 0 | 0 |  | 0 | BDI | 12.44 | 0.86 | 10.14 | 23.44
Total | 28 | 48,63(%) | 0 |  | 28 | 12.71 |  | 40.71 | Custo + BDI | 62.32 | 4.32 | 50.85 | 117.49
05.03.2 | PRÓPRIA | 900967 |  |  | Concreto usinado bombeavel, classe de resistencia c30, com brita 0 e 1, slump = 100 +/- 20 mm, inclui servico de bombeamento (nbr 8953) | [6 empty] | M3 | Versão: 1:0000/00
S U P R I M E N T O S
UF | Fonte | Código | Referência | Tipo | Descrição |  |  |  |  | Unid. | Custo | Consumo | SubTotal
Externo
DF | SINAPI | 1525 | 202002 | Material | Concreto usinado bombeavel, classe de resistencia c30, com brita 0 e 1, slump = 100 +/- 20 mm, inclui servico de bombeamento (nbr 8953) |  |  |  |  | M3 | 307.53 | 1 | 307.53
DISCRIMINAÇÃO DO CUSTO DA MÃO DE OBRA | [8 empty] | DISCRIMINAÇÃO DO B.D.I |  |  |  | TOTAL
Salários e Encargos Sociais | [5 empty] | Encargos |  | Custo |  | Material | Equipamento | Mão de Obra | Unitário
Categoria | Salário (A) | % Enc.Sociais | Valor Enc.Sociais (B) |  | Total (A+B) | Complementares (C) |  | (A + B + C ) | Percentual | 24.92 | 24.92 | 24.92
Horista | 0 | 83,4% | 0 |  | 0 | 0 |  | 0 | Custo | 307.53 | 0 | 0 | 307.53
Mensalista | 0 | 48,63(%) | 0 |  | 0 | 0 |  | 0 | BDI | 76.64 | 0 | 0 | 76.64
Total | 0 | 48,63(%) | 0 |  | 0 | 0 |  | 0 | Custo + BDI | 384.17 | 0 | 0 | 384.17
05.03.3 | SINAPI | 92874 |  |  | Lançamento com uso de bomba, adensamento e acabamento de concreto em estruturas. af_12/2015 | [6 empty] | M3 | Versão: 3:2019/12
S U P R I M E N T O S
UF | Fonte | Código | Referência | Tipo | Descrição |  |  |  |  | Unid. | Custo | Consumo | SubTotal
Externo
DF | SINAPI | 88262 | 202002 | Serviço | Carpinteiro de formas com encargos complementares |  |  |  |  | H | 20.02 | 0.199 | 3.984
DF | SINAPI | 88309 | 202002 | Serviço | Pedreiro com encargos complementares |  |  |  |  | H | 20.15 | 0.199 | 4.0099
DF | SINAPI | 88316 | 202002 | Serviço | Servente com encargos complementares |  |  |  |  | H | 15.08 | 1.192 | 17.9754
DF | SINAPI | 90586 | 202002 | Serviço | Vibrador de imersao, diametro de ponteira 45mm, motor eletrico trifasico potencia de 2 cv - chp diurno. af_06/2015 |  |  |  |  | CHP | 1.29 | 0.068 | 0.08772
DF | SINAPI | 90587 | 202002 | Serviço | Vibrador de imersao, diametro de ponteira 45mm, motor eletrico trifasico potencia de 2 cv - chi diurno. af_06/2015 |  |  |  |  | CHI | 0.32 | 0.131 | 0.04192
DISCRIMINAÇÃO DO CUSTO DA MÃO DE OBRA | [8 empty] | DISCRIMINAÇÃO DO B.D.I |  |  |  | TOTAL
Salários e Encargos Sociais | [5 empty] | Encargos |  | Custo |  | Material | Equipamento | Mão de Obra | Unitário
Categoria | Salário (A) | % Enc.Sociais | Valor Enc.Sociais (B) |  | Total (A+B) | Complementares (C) |  | (A + B + C ) | Percentual | 24.92 | 24.92 | 24.92
Horista | 16.58 | 83,4% | 0 |  | 16.58 | 9.36 |  | 25.95 | Custo | 0.05 | 0.07 | 25.95 | 26.07
Mensalista | 0 | 48,63(%) | 0 |  | 0 | 0 |  | 0 | BDI | 0.01 | 0.02 | 6.47 | 6.5
Total | 16.58 | 48,63(%) | 0 |  | 16.58 | 9.36 |  | 25.95 | Custo + BDI | 0.06 | 0.09 | 32.42 | 32.57
05.03.4 | SINAPI | 95241 |  |  | Lastro de concreto magro, aplicado em pisos ou radiers, espessura de 5 cm. af_07/2016 | [6 empty] | M2 | Versão: 3:2019/12
S U P R I M E N T O S
UF | Fonte | Código | Referência | Tipo | Descrição |  |  |  |  | Unid. | Custo | Consumo | SubTotal
Externo
DF | SINAPI | 88309 | 202002 | Serviço | Pedreiro com encargos complementares |  |  |  |  | H | 20.15 | 0.2718 | 5.4768
DF | SINAPI | 88316 | 202002 | Serviço | Servente com encargos complementares |  |  |  |  | H | 15.08 | 0.0741 | 1.1174
DF | SINAPI | 94968 | 202002 | Serviço | Concreto magro para lastro, traco 1:4,5:4,5 (cimento/ areia media/ brita 1) - preparo mecanico com betoneira 600 l. af_07/2016 |  |  |  |  | M3 | 275.27 | 0.0565 | 15.5528
DISCRIMINAÇÃO DO CUSTO DA MÃO DE OBRA | [8 empty] | DISCRIMINAÇÃO DO B.D.I |  |  |  | TOTAL
Salários e Encargos Sociais | [5 empty] | Encargos |  | Custo |  | Material | Equipamento | Mão de Obra | Unitário
Categoria | Salário (A) | % Enc.Sociais | Valor Enc.Sociais (B) |  | Total (A+B) | Complementares (C) |  | (A + B + C ) | Percentual | 24.92 | 24.92 | 24.92
Horista | 6.37 | 83,4% | 0 |  | 6.37 | 3.14 |  | 9.51 | Custo | 12.51 | 0.11 | 9.51 | 22.13
Mensalista | 0 | 48,63(%) | 0 |  | 0 | 0 |  | 0 | BDI | 3.11 | 0.03 | 2.37 | 5.51
Total | 6.37 | 48,63(%) | 0 |  | 6.37 | 3.14 |  | 9.51 | Custo + BDI | 15.62 | 0.14 | 11.88 | 27.64
06.00.1 | PRÓPRIA | 900961 |  |  | Armacao em aco ca-50 - fornecimento, preparo e colocacao - origem: sicro;m-407819 | [6 empty] | KG | Versão: 1:0000/00
S U P R I M E N T O S
UF | Fonte | Código | Referência | Tipo | Descrição |  |  |  |  | Unid. | Custo | Consumo | SubTotal
Externo
DF | SICRO | M0004 | 201910 | Material | Aco ca 50 |  |  |  |  | KG | 3.4224 | 1.1 | 3.7646
DF | SICRO | 337 | 201912 | Material | Arame recozido 18 bwg |  |  |  |  | KG | 11.25 | 0.015 | 0.16875
DF | SINAPI | 88238 | 202002 | Serviço | Ajudante de armador com encargos complementares |  |  |  |  | H | 15.72 | 0.09 | 1.4148
DF | SINAPI | 88245 | 202002 | Serviço | Armador com encargos complementares |  |  |  |  | H | 20.06 | 0.09 | 1.8054
DISCRIMINAÇÃO DO CUSTO DA MÃO DE OBRA | [8 empty] | DISCRIMINAÇÃO DO B.D.I |  |  |  | TOTAL
Salários e Encargos Sociais | [5 empty] | Encargos |  | Custo |  | Material | Equipamento | Mão de Obra | Unitário
Categoria | Salário (A) | % Enc.Sociais | Valor Enc.Sociais (B) |  | Total (A+B) | Complementares (C) |  | (A + B + C ) | Percentual | 24.92 | 24.92 | 24.92
Horista | 2.15 | 83,4% | 0 |  | 2.15 | 1.05 |  | 3.2 | Custo | 3.93 | 0 | 3.2 | 7.13
Mensalista | 0 | 48,63(%) | 0 |  | 0 | 0 |  | 0 | BDI | 0.98 | 0 | 0.8 | 1.78
Total | 2.15 | 48,63(%) | 0 |  | 2.15 | 1.05 |  | 3.2 | Custo + BDI | 4.91 | 0 | 4 | 8.91
07.00.1 | SINAPI | 97096 |  |  | Concretagem de radier, piso ou laje sobre solo, fck 30 mpa, para espes m3 as 342,08 sura de 20 cm - lançamento, adensamento e acabamento. af_09/2017 | [6 empty] | M3 | Versão: 3:2019/12
S U P R I M E N T O S
UF | Fonte | Código | Referência | Tipo | Descrição |  |  |  |  | Unid. | Custo | Consumo | SubTotal
Externo
DF | SINAPI | 1525 | 202002 | Material | Concreto usinado bombeavel, classe de resistencia c30, com brita 0 e 1, slump = 100 +/- 20 mm, inclui servico de bombeamento (nbr 8953) |  |  |  |  | M3 | 307.53 | 1.06 | 325.9818
DF | SINAPI | 88309 | 202002 | Serviço | Pedreiro com encargos complementares |  |  |  |  | H | 20.15 | 0.411 | 8.2816
DF | SINAPI | 88316 | 202002 | Serviço | Servente com encargos complementares |  |  |  |  | H | 15.08 | 0.411 | 6.1979
DF | SINAPI | 90586 | 202002 | Serviço | Vibrador de imersao, diametro de ponteira 45mm, motor eletrico trifasico potencia de 2 cv - chp diurno. af_06/2015 |  |  |  |  | CHP | 1.29 | 0.053 | 0.06837
DF | SINAPI | 90587 | 202002 | Serviço | Vibrador de imersao, diametro de ponteira 45mm, motor eletrico trifasico potencia de 2 cv - chi diurno. af_06/2015 |  |  |  |  | CHI | 0.32 | 0.049 | 0.01568
DISCRIMINAÇÃO DO CUSTO DA MÃO DE OBRA | [8 empty] | DISCRIMINAÇÃO DO B.D.I |  |  |  | TOTAL
Salários e Encargos Sociais | [5 empty] | Encargos |  | Custo |  | Material | Equipamento | Mão de Obra | Unitário
Categoria | Salário (A) | % Enc.Sociais | Valor Enc.Sociais (B) |  | Total (A+B) | Complementares (C) |  | (A + B + C ) | Percentual | 24.92 | 24.92 | 24.92
Horista | 9.59 | 83,4% | 0 |  | 9.59 | 4.88 |  | 14.47 | Custo | 326.02 | 0.03 | 14.47 | 340.52
Mensalista | 0 | 48,63(%) | 0 |  | 0 | 0 |  | 0 | BDI | 81.24 | 0.01 | 3.61 | 84.86
Total | 9.59 | 48,63(%) | 0 |  | 9.59 | 4.88 |  | 14.47 | Custo + BDI | 407.26 | 0.04 | 18.08 | 425.38
07.00.2 | PRÓPRIA | 900617 |  |  | (m) labios polimericos 20 x 30 mm em junta de pavimento de concreto - confeccao e assentamento - origem: sicro;307084 | [6 empty] | M | Versão: 1:0000/00
S U P R I M E N T O S
UF | Fonte | Código | Referência | Tipo | Descrição |  |  |  |  | Unid. | Custo | Consumo | SubTotal
Externo
DF | SICRO | M1379 | 201910 | Material | Argamassa polimerica de alto desempenho |  |  |  |  | KG | 4.6761 | 2.6246 | 12.2728
DF | SICRO | M1385 | 201910 | Material | Disco diamantado - d = 350 mm |  |  |  |  | UN | 222.1793 | 0.00333 | 0.73986
DF | SICRO | M1391 | 201910 | Material | Ponteiro para martelete de 22 x 1.000 mm |  |  |  |  | UN | 141.3361 | 0.005 | 0.70668
DF | SICRO | E9521 | 201910 | Equipto | Grupo gerador - 2,5/3 kva |  |  |  |  | H | 2.8582 | 0.60241 | 1.7218
DF | SICRO | E9521 | 201910 | Equipto | Grupo gerador - 2,5/3 kva |  |  |  |  | H-Imp | 0.1479 | 0.60241 | 1.7218
DF | SICRO | E9591 | 201910 | Equipto | Serra para corte de concreto e asfalto - 10 kw |  |  |  |  | H | 16.5435 | 0.40161 | 6.644
DF | SICRO | E9591 | 201910 | Equipto | Serra para corte de concreto e asfalto - 10 kw |  |  |  |  | H-Imp | 1.0342 | 0.40161 | 6.644
DF | SICRO | E9675 | 201910 | Equipto | Martelete perfurador/rompedor eletrico - 1,5 kw |  |  |  |  | H | 0.5905 | 0.60241 | 0.35572
DF | SICRO | E9675 | 201910 | Equipto | Martelete perfurador/rompedor eletrico - 1,5 kw |  |  |  |  | H-Imp | 0.3117 | 0.60241 | 0.35572
DF | SINAPI | 88309 | 202002 | Serviço | Pedreiro com encargos complementares |  |  |  |  | H | 20.15 | 1 | 20.15
DF | SINAPI | 88316 | 202002 | Serviço | Servente com encargos complementares |  |  |  |  | H | 15.08 | 2 | 30.16
DISCRIMINAÇÃO DO CUSTO DA MÃO DE OBRA | [8 empty] | DISCRIMINAÇÃO DO B.D.I |  |  |  | TOTAL
Salários e Encargos Sociais | [5 empty] | Encargos |  | Custo |  | Material | Equipamento | Mão de Obra | Unitário
Categoria | Salário (A) | % Enc.Sociais | Valor Enc.Sociais (B) |  | Total (A+B) | Complementares (C) |  | (A + B + C ) | Percentual | 24.92 | 24.92 | 24.92
Horista | 6.508 | 83,4% | 0 |  | 6.508 | 3.554 |  | 10.062 | Custo | 13.7 | 1.742 | 10.062 | 25.5
Mensalista | 0 | 48,63(%) | 0 |  | 0 | 0 |  | 0 | BDI | 3.41 | 0.43 | 2.51 | 6.35
Total | 6.508 | 48,63(%) | 0 |  | 6.508 | 3.554 |  | 10.062 | Custo + BDI | 17.11 | 2.172 | 12.572 | 31.85
07.00.3 | PRÓPRIA | 900959 |  |  | Junta de dilatacao jeene - jj5070vv, (fornecimento, preparo e instalacao); origem:seinfra | [6 empty] | M | Versão: 1:0000/00
S U P R I M E N T O S
UF | Fonte | Código | Referência | Tipo | Descrição |  |  |  |  | Unid. | Custo | Consumo | SubTotal
Externo
| SEINFRA | 900393 | 202005 | Material | Junta jeene jj 5070 vv - seinfra |  |  |  |  | M | 436.62 | 1.05 | 458.451
DF | SINAPI | 88239 | 202002 | Serviço | Ajudante de carpinteiro com encargos complementares |  |  |  |  | H | 17.01 | 1.8 | 30.618
DF | SINAPI | 88262 | 202002 | Serviço | Carpinteiro de formas com encargos complementares |  |  |  |  | H | 20.02 | 1.8 | 36.036
DISCRIMINAÇÃO DO CUSTO DA MÃO DE OBRA | [8 empty] | DISCRIMINAÇÃO DO B.D.I |  |  |  | TOTAL
Salários e Encargos Sociais | [5 empty] | Encargos |  | Custo |  | Material | Equipamento | Mão de Obra | Unitário
Categoria | Salário (A) | % Enc.Sociais | Valor Enc.Sociais (B) |  | Total (A+B) | Complementares (C) |  | (A + B + C ) | Percentual | 24.92 | 24.92 | 24.92
Horista | 45.48 | 83,4% | 0 |  | 45.48 | 21.16 |  | 66.64 | Custo | 458.45 | 0 | 66.64 | 525.09
Mensalista | 0 | 48,63(%) | 0 |  | 0 | 0 |  | 0 | BDI | 114.24 | 0 | 16.61 | 130.85
Total | 45.48 | 48,63(%) | 0 |  | 45.48 | 21.16 |  | 66.64 | Custo + BDI | 572.69 | 0 | 83.25 | 655.94
08.00.1 | SINAPI | 74022/030 |  |  | Ensaio de resistencia a compressao simples - concreto | [6 empty] | UN | Versão: 2:2019/06
S U P R I M E N T O S
UF | Fonte | Código | Referência | Tipo | Descrição |  |  |  |  | Unid. | Custo | Consumo | SubTotal
Externo
DF | SINAPI | 88249 | 202002 | Serviço | Auxiliar de laboratorio com encargos complementares |  |  |  |  | H | 29.17 | 3.6 | 105.012
DF | SINAPI | 88321 | 202002 | Serviço | Tecnico de laboratorio com encargos complementares |  |  |  |  | H | 39.7 | 1.8 | 71.46
DISCRIMINAÇÃO DO CUSTO DA MÃO DE OBRA | [8 empty] | DISCRIMINAÇÃO DO B.D.I |  |  |  | TOTAL
Salários e Encargos Sociais | [5 empty] | Encargos |  | Custo |  | Material | Equipamento | Mão de Obra | Unitário
Categoria | Salário (A) | % Enc.Sociais | Valor Enc.Sociais (B) |  | Total (A+B) | Complementares (C) |  | (A + B + C ) | Percentual | 24.92 | 24.92 | 24.92
Horista | 155.69 | 83,4% | 0 |  | 155.69 | 20.76 |  | 176.47 | Custo | 0 | 0 | 176.47 | 176.47
Mensalista | 0 | 48,63(%) | 0 |  | 0 | 0 |  | 0 | BDI | 0 | 0 | 43.98 | 43.98
Total | 155.69 | 48,63(%) | 0 |  | 155.69 | 20.76 |  | 176.47 | Custo + BDI | 0 | 0 | 220.45 | 220.45
08.00.2 | SINAPI | 74022/058 |  |  | Ensaio de abatimento do tronco de cone (slump) | [6 empty] | UNID | Versão: 2:2019/06
S U P R I M E N T O S
UF | Fonte | Código | Referência | Tipo | Descrição |  |  |  |  | Unid. | Custo | Consumo | SubTotal
Externo
DF | SINAPI | 88249 | 202002 | Serviço | Auxiliar de laboratorio com encargos complementares |  |  |  |  | H | 29.17 | 1 | 29.17
DF | SINAPI | 88321 | 202002 | Serviço | Tecnico de laboratorio com encargos complementares |  |  |  |  | H | 39.7 | 1 | 39.7
DISCRIMINAÇÃO DO CUSTO DA MÃO DE OBRA | [8 empty] | DISCRIMINAÇÃO DO B.D.I |  |  |  | TOTAL
Salários e Encargos Sociais | [5 empty] | Encargos |  | Custo |  | Material | Equipamento | Mão de Obra | Unitário
Categoria | Salário (A) | % Enc.Sociais | Valor Enc.Sociais (B) |  | Total (A+B) | Complementares (C) |  | (A + B + C ) | Percentual | 24.92 | 24.92 | 24.92
Horista | 62.46 | 83,4% | 0 |  | 62.46 | 6.41 |  | 68.87 | Custo | 0 | 0 | 68.87 | 68.87
Mensalista | 0 | 48,63(%) | 0 |  | 0 | 0 |  | 0 | BDI | 0 | 0 | 17.16 | 17.16
Total | 62.46 | 48,63(%) | 0 |  | 62.46 | 6.41 |  | 68.87 | Custo + BDI | 0 | 0 | 86.03 | 86.03
09.00.1 | PRÓPRIA | 900950 |  |  | Cavalo mecanico com semi-reboque com capacidade de 22 t - 240 kw | [6 empty] | H | Versão: 1:0000/00
S U P R I M E N T O S
UF | Fonte | Código | Referência | Tipo | Descrição |  |  |  |  | Unid. | Custo | Consumo | SubTotal
Externo
DF | SICRO | E9665 | 201910 | Equipto | Cavalo mecanico com semi-reboque com capacidade de 22 t - 240 kw |  |  |  |  | H | 208.4419 | 1 | 208.4419
DF | SICRO | E9665 | 201910 | Equipto | Cavalo mecanico com semi-reboque com capacidade de 22 t - 240 kw |  |  |  |  | H-Imp | 59.2277 | 1 | 208.4419
DISCRIMINAÇÃO DO CUSTO DA MÃO DE OBRA | [8 empty] | DISCRIMINAÇÃO DO B.D.I |  |  |  | TOTAL
Salários e Encargos Sociais | [5 empty] | Encargos |  | Custo |  | Material | Equipamento | Mão de Obra | Unitário
Categoria | Salário (A) | % Enc.Sociais | Valor Enc.Sociais (B) |  | Total (A+B) | Complementares (C) |  | (A + B + C ) | Percentual | 24.92 | 24.92 | 24.92
Horista | 0 | 83,4% | 0 |  | 0 | 0 |  | 0 | Custo | 0 | 208.44 | 0 | 208.44
Mensalista | 0 | 48,63(%) | 0 |  | 0 | 0 |  | 0 | BDI | 0 | 51.94 | 0 | 51.94
Total | 0 | 48,63(%) | 0 |  | 0 | 0 |  | 0 | Custo + BDI | 0 | 260.38 | 0 | 260.38
09.00.2 | PRÓPRIA | 900952 |  |  | Caminhao carroceria com capacidade de 9 t - 136 kw | [6 empty] | H | Versão: 1:0000/00
S U P R I M E N T O S
UF | Fonte | Código | Referência | Tipo | Descrição |  |  |  |  | Unid. | Custo | Consumo | SubTotal
Externo
DF | SICRO | E9508 | 201910 | Equipto | Caminhao carroceria com capacidade de 9 t - 136 kw |  |  |  |  | H | 108.5078 | 1 | 108.5078
DF | SICRO | E9508 | 201910 | Equipto | Caminhao carroceria com capacidade de 9 t - 136 kw |  |  |  |  | H-Imp | 41.7184 | 1 | 108.5078
DISCRIMINAÇÃO DO CUSTO DA MÃO DE OBRA | [8 empty] | DISCRIMINAÇÃO DO B.D.I |  |  |  | TOTAL
Salários e Encargos Sociais | [5 empty] | Encargos |  | Custo |  | Material | Equipamento | Mão de Obra | Unitário
Categoria | Salário (A) | % Enc.Sociais | Valor Enc.Sociais (B) |  | Total (A+B) | Complementares (C) |  | (A + B + C ) | Percentual | 24.92 | 24.92 | 24.92
Horista | 0 | 83,4% | 0 |  | 0 | 0 |  | 0 | Custo | 0 | 108.5 | 0 | 108.5
Mensalista | 0 | 48,63(%) | 0 |  | 0 | 0 |  | 0 | BDI | 0 | 27.04 | 0 | 27.04
Total | 0 | 48,63(%) | 0 |  | 0 | 0 |  | 0 | Custo + BDI | 0 | 135.54 | 0 | 135.54
10.00.1 | PRÓPRIA | 900830 |  |  | Locacao de container 2,30 x 6,00 m, alt. 2,50 m, com 1 sanitario, para escritorio, completo, sem divisorias internas | [6 empty] | MES | Versão: 1:0000/00
S U P R I M E N T O S
UF | Fonte | Código | Referência | Tipo | Descrição |  |  |  |  | Unid. | Custo | Consumo | SubTotal
Externo
DF | SINAPI | 10775 | 202002 | Material | Locacao de container 2,30 x 6,00 m, alt. 2,50 m, com 1 sanitario, para escritorio, completo, sem divisorias internas |  |  |  |  | MES | 515 | 1 | 515
DISCRIMINAÇÃO DO CUSTO DA MÃO DE OBRA | [8 empty] | DISCRIMINAÇÃO DO B.D.I |  |  |  | TOTAL
Salários e Encargos Sociais | [5 empty] | Encargos |  | Custo |  | Material | Equipamento | Mão de Obra | Unitário
Categoria | Salário (A) | % Enc.Sociais | Valor Enc.Sociais (B) |  | Total (A+B) | Complementares (C) |  | (A + B + C ) | Percentual | 24.92 | 24.92 | 24.92
Horista | 0 | 83,4% | 0 |  | 0 | 0 |  | 0 | Custo | 515 | 0 | 0 | 515
Mensalista | 0 | 48,63(%) | 0 |  | 0 | 0 |  | 0 | BDI | 128.34 | 0 | 0 | 128.34
Total | 0 | 48,63(%) | 0 |  | 0 | 0 |  | 0 | Custo + BDI | 643.34 | 0 | 0 | 643.34
10.00.2 | PRÓPRIA | 900829 |  |  | Locacao de container 2,30 x 6,00 m, alt. 2,50 m, para escritorio, sem divisorias internas e sem sanitario | [6 empty] | MES | Versão: 1:0000/00
S U P R I M E N T O S
UF | Fonte | Código | Referência | Tipo | Descrição |  |  |  |  | Unid. | Custo | Consumo | SubTotal
Externo
DF | SINAPI | 10776 | 202002 | Material | Locacao de container 2,30 x 6,00 m, alt. 2,50 m, para escritorio, sem divisorias internas e sem sanitario |  |  |  |  | MES | 402.34 | 1 | 402.34
DISCRIMINAÇÃO DO CUSTO DA MÃO DE OBRA | [8 empty] | DISCRIMINAÇÃO DO B.D.I |  |  |  | TOTAL
Salários e Encargos Sociais | [5 empty] | Encargos |  | Custo |  | Material | Equipamento | Mão de Obra | Unitário
Categoria | Salário (A) | % Enc.Sociais | Valor Enc.Sociais (B) |  | Total (A+B) | Complementares (C) |  | (A + B + C ) | Percentual | 24.92 | 24.92 | 24.92
Horista | 0 | 83,4% | 0 |  | 0 | 0 |  | 0 | Custo | 402.34 | 0 | 0 | 402.34
Mensalista | 0 | 48,63(%) | 0 |  | 0 | 0 |  | 0 | BDI | 100.26 | 0 | 0 | 100.26
Total | 0 | 48,63(%) | 0 |  | 0 | 0 |  | 0 | Custo + BDI | 502.6 | 0 | 0 | 502.6
10.00.3 | PRÓPRIA | 900829 |  |  | Locacao de container 2,30 x 6,00 m, alt. 2,50 m, para escritorio, sem divisorias internas e sem sanitario | [6 empty] | MES | Versão: 1:0000/00
S U P R I M E N T O S
UF | Fonte | Código | Referência | Tipo | Descrição |  |  |  |  | Unid. | Custo | Consumo | SubTotal
Externo
DF | SINAPI | 10776 | 202002 | Material | Locacao de container 2,30 x 6,00 m, alt. 2,50 m, para escritorio, sem divisorias internas e sem sanitario |  |  |  |  | MES | 402.34 | 1 | 402.34
DISCRIMINAÇÃO DO CUSTO DA MÃO DE OBRA | [8 empty] | DISCRIMINAÇÃO DO B.D.I |  |  |  | TOTAL
Salários e Encargos Sociais | [5 empty] | Encargos |  | Custo |  | Material | Equipamento | Mão de Obra | Unitário
Categoria | Salário (A) | % Enc.Sociais | Valor Enc.Sociais (B) |  | Total (A+B) | Complementares (C) |  | (A + B + C ) | Percentual | 24.92 | 24.92 | 24.92
Horista | 0 | 83,4% | 0 |  | 0 | 0 |  | 0 | Custo | 402.34 | 0 | 0 | 402.34
Mensalista | 0 | 48,63(%) | 0 |  | 0 | 0 |  | 0 | BDI | 100.26 | 0 | 0 | 100.26
Total | 0 | 48,63(%) | 0 |  | 0 | 0 |  | 0 | Custo + BDI | 502.6 | 0 | 0 | 502.6
10.00.4 | PRÓPRIA | 900746 |  |  | Locacao de container 2,30 x 4,30 m, alt. 2,50 m, para sanitario, com 3 bacias, 4 chuveiros, 1 lavatorio e 1 mictorio | [6 empty] | MES | Versão: 1:0000/00
S U P R I M E N T O S
UF | Fonte | Código | Referência | Tipo | Descrição |  |  |  |  | Unid. | Custo | Consumo | SubTotal
Externo
DF | SINAPI | 10777 | 202002 | Material | Locacao de container 2,30 x 4,30 m, alt. 2,50 m, para sanitario, com 3 bacias, 4 chuveiros, 1 lavatorio e 1 mictorio |  |  |  |  | MES | 584.73 | 1 | 584.73
DISCRIMINAÇÃO DO CUSTO DA MÃO DE OBRA | [8 empty] | DISCRIMINAÇÃO DO B.D.I |  |  |  | TOTAL
Salários e Encargos Sociais | [5 empty] | Encargos |  | Custo |  | Material | Equipamento | Mão de Obra | Unitário
Categoria | Salário (A) | % Enc.Sociais | Valor Enc.Sociais (B) |  | Total (A+B) | Complementares (C) |  | (A + B + C ) | Percentual | 24.92 | 24.92 | 24.92
Horista | 0 | 83,4% | 0 |  | 0 | 0 |  | 0 | Custo | 584.73 | 0 | 0 | 584.73
Mensalista | 0 | 48,63(%) | 0 |  | 0 | 0 |  | 0 | BDI | 145.71 | 0 | 0 | 145.71
Total | 0 | 48,63(%) | 0 |  | 0 | 0 |  | 0 | Custo + BDI | 730.44 | 0 | 0 | 730.44
10.00.5 | PRÓPRIA | 900953 |  |  | Consumo mensal de agua e esgoto - estimado - | [6 empty] | MÊS | Versão: 1:0000/00
S U P R I M E N T O S
UF | Fonte | Código | Referência | Tipo | Descrição |  |  |  |  | Unid. | Custo | Consumo | SubTotal
Externo
DF | SINAPI | 14583 | 202002 | Material | Tarifa "a" entre 0 e 20m3 fornecimento d'agua |  |  |  |  | M3 | 11.54 | 45 | 519.3
DISCRIMINAÇÃO DO CUSTO DA MÃO DE OBRA | [8 empty] | DISCRIMINAÇÃO DO B.D.I |  |  |  | TOTAL
Salários e Encargos Sociais | [5 empty] | Encargos |  | Custo |  | Material | Equipamento | Mão de Obra | Unitário
Categoria | Salário (A) | % Enc.Sociais | Valor Enc.Sociais (B) |  | Total (A+B) | Complementares (C) |  | (A + B + C ) | Percentual | 24.92 | 24.92 | 24.92
Horista | 0 | 83,4% | 0 |  | 0 | 0 |  | 0 | Custo | 519.3 | 0 | 0 | 519.3
Mensalista | 0 | 48,63(%) | 0 |  | 0 | 0 |  | 0 | BDI | 129.41 | 0 | 0 | 129.41
Total | 0 | 48,63(%) | 0 |  | 0 | 0 |  | 0 | Custo + BDI | 648.71 | 0 | 0 | 648.71
10.00.6 | PRÓPRIA | 900082 |  |  | Consumo mensal de energia eletrica- estimado | [6 empty] | MÊS | Versão: 1:0000/00
S U P R I M E N T O S
UF | Fonte | Código | Referência | Tipo | Descrição |  |  |  |  | Unid. | Custo | Consumo | SubTotal
Externo
|  | 900030 | 201911 | Material | Consumo mensal de energia eletrica - estimado |  |  |  |  | KW/H | 902.45 | 1 | 902.45
DISCRIMINAÇÃO DO CUSTO DA MÃO DE OBRA | [8 empty] | DISCRIMINAÇÃO DO B.D.I |  |  |  | TOTAL
Salários e Encargos Sociais | [5 empty] | Encargos |  | Custo |  | Material | Equipamento | Mão de Obra | Unitário
Categoria | Salário (A) | % Enc.Sociais | Valor Enc.Sociais (B) |  | Total (A+B) | Complementares (C) |  | (A + B + C ) | Percentual | 24.92 | 24.92 | 24.92
Horista | 0 | 83,4% | 0 |  | 0 | 0 |  | 0 | Custo | 902.45 | 0 | 0 | 902.45
Mensalista | 0 | 48,63(%) | 0 |  | 0 | 0 |  | 0 | BDI | 224.89 | 0 | 0 | 224.89
Total | 0 | 48,63(%) | 0 |  | 0 | 0 |  | 0 | Custo + BDI | 1127.34 | 0 | 0 | 1127.34
10.00.7 | SINAPI | 73822/002 |  |  | Limpeza mecanizada de terreno com remocao de camada vegetal, utilizando motoniveladora | [6 empty] | M2 | Versão: 3:2019/12
S U P R I M E N T O S
UF | Fonte | Código | Referência | Tipo | Descrição |  |  |  |  | Unid. | Custo | Consumo | SubTotal
Externo
DF | SINAPI | 5932 | 202002 | Serviço | Motoniveladora potencia basica liquida (primeira marcha) 125 hp, peso bruto 13032 kg, largura da lamina de 3,7 m - chp diurno. af_06/2014 |  |  |  |  | CHP | 136.91 | 0.003 | 0.41073
DF | SINAPI | 88316 | 202002 | Serviço | Servente com encargos complementares |  |  |  |  | H | 15.08 | 0.003 | 0.04524
DISCRIMINAÇÃO DO CUSTO DA MÃO DE OBRA | [8 empty] | DISCRIMINAÇÃO DO B.D.I |  |  |  | TOTAL
Salários e Encargos Sociais | [5 empty] | Encargos |  | Custo |  | Material | Equipamento | Mão de Obra | Unitário
Categoria | Salário (A) | % Enc.Sociais | Valor Enc.Sociais (B) |  | Total (A+B) | Complementares (C) |  | (A + B + C ) | Percentual | 24.92 | 24.92 | 24.92
Horista | 0.06 | 83,4% | 0 |  | 0.06 | 0.02 |  | 0.08 | Custo | 0.16 | 0.21 | 0.08 | 0.45
Mensalista | 0 | 48,63(%) | 0 |  | 0 | 0 |  | 0 | BDI | 0.04 | 0.05 | 0.02 | 0.11
Total | 0.06 | 48,63(%) | 0 |  | 0.06 | 0.02 |  | 0.08 | Custo + BDI | 0.2 | 0.26 | 0.1 | 0.56
10.00.8 | SINAPI | 74209/001 |  |  | Placa de obra em chapa de aco galvanizado | [6 empty] | M2 | Versão: 3:2019/12
S U P R I M E N T O S
UF | Fonte | Código | Referência | Tipo | Descrição |  |  |  |  | Unid. | Custo | Consumo | SubTotal
Externo
DF | SINAPI | 4491 | 202002 | Material | Pontalete de madeira nao aparelhada *7,5 x 7,5* cm (3 x 3 ") pinus, mista ou equivalente da regiao |  |  |  |  | M | 3.46 | 4 | 13.84
DF | SINAPI | 4417 | 202002 | Material | Sarrafo de madeira nao aparelhada *2,5 x 7* cm, macaranduba, angelim ou equivalente da regiao |  |  |  |  | M | 5.26 | 1 | 5.26
DF | SINAPI | 4813 | 202002 | Material | Placa de obra (para construcao civil) em chapa galvanizada *n. 22*, de *2,0 x 1,125* m |  |  |  |  | M2 | 322.5 | 1 | 322.5
DF | SINAPI | 5075 | 202002 | Material | Prego de aco polido com cabeca 18 x 30 (2 3/4 x 10) |  |  |  |  | KG | 10.21 | 0.11 | 1.1231
DF | SINAPI | 88262 | 202002 | Serviço | Carpinteiro de formas com encargos complementares |  |  |  |  | H | 20.02 | 1 | 20.02
DF | SINAPI | 88316 | 202002 | Serviço | Servente com encargos complementares |  |  |  |  | H | 15.08 | 2 | 30.16
DF | SINAPI | 94962 | 202002 | Serviço | Concreto magro para lastro, traco 1:4,5:4,5 (cimento/ areia media/ brita 1) - preparo mecanico com betoneira 400 l. af_07/2016 |  |  |  |  | M3 | 277.57 | 0.01 | 2.7757
DISCRIMINAÇÃO DO CUSTO DA MÃO DE OBRA | [8 empty] | DISCRIMINAÇÃO DO B.D.I |  |  |  | TOTAL
Salários e Encargos Sociais | [5 empty] | Encargos |  | Custo |  | Material | Equipamento | Mão de Obra | Unitário
Categoria | Salário (A) | % Enc.Sociais | Valor Enc.Sociais (B) |  | Total (A+B) | Complementares (C) |  | (A + B + C ) | Percentual | 24.92 | 24.92 | 24.92
Horista | 32.9 | 83,4% | 0 |  | 32.9 | 17.85 |  | 50.75 | Custo | 344.92 | 0 | 50.75 | 395.67
Mensalista | 0 | 48,63(%) | 0 |  | 0 | 0 |  | 0 | BDI | 85.95 | 0 | 12.65 | 98.6
Total | 32.9 | 48,63(%) | 0 |  | 32.9 | 17.85 |  | 50.75 | Custo + BDI | 430.87 | 0 | 63.4 | 494.27
10.00.9 | SINAPI | 98459 |  |  | Tapume com telha metalica. af_05/2018 | [6 empty] | M2 | Versão: 3:2019/12
S U P R I M E N T O S
UF | Fonte | Código | Referência | Tipo | Descrição |  |  |  |  | Unid. | Custo | Consumo | SubTotal
Externo
DF | SINAPI | 4433 | 202002 | Material | Peca de madeira nao aparelhada *7,5 x 7,5* cm (3 x 3 ") macaranduba, angelim ou equivalente da regiao |  |  |  |  | M | 12.1 | 1.2273 | 14.8503
DF | SINAPI | 5061 | 202002 | Material | Prego de aco polido com cabeca 18 x 27 (2 1/2 x 10) |  |  |  |  | KG | 10.04 | 0.0428 | 0.42971
DF | SINAPI | 3992 | 202002 | Material | Tabua de madeira aparelhada *2,5 x 30* cm, macaranduba, angelim ou equivalente da regiao |  |  |  |  | M | 26.84 | 1 | 26.84
DF | SINAPI | 7243 | 202002 | Material | Telha de aco zincado trapezoidal, a = *40* mm, e = 0,5 mm, sem pintura |  |  |  |  | M2 | 31.35 | 0.5853 | 18.3492
DF | SINAPI | 88239 | 202002 | Serviço | Ajudante de carpinteiro com encargos complementares |  |  |  |  | H | 17.01 | 0.1897 | 3.2268
DF | SINAPI | 88262 | 202002 | Serviço | Carpinteiro de formas com encargos complementares |  |  |  |  | H | 20.02 | 0.5691 | 11.3934
DF | SINAPI | 91692 | 202002 | Serviço | Serra circular de bancada com motor eletrico potencia de 5hp, com coifa para disco 10" - chp diurno. af_08/2015 |  |  |  |  | CHP | 17.85 | 0.0044 | 0.07854
DF | SINAPI | 91693 | 202002 | Serviço | Serra circular de bancada com motor eletrico potencia de 5hp, com coifa para disco 10" - chi diurno. af_08/2015 |  |  |  |  | CHI | 15.91 | 0.0191 | 0.30388
DF | SINAPI | 94974 | 202002 | Serviço | Concreto magro para lastro, traco 1:4,5:4,5 (cimento/ areia media/ brita 1) - preparo manual. af_07/2016 |  |  |  |  | M3 | 376.38 | 0.0012 | 0.45166
DISCRIMINAÇÃO DO CUSTO DA MÃO DE OBRA | [8 empty] | DISCRIMINAÇÃO DO B.D.I |  |  |  | TOTAL
Salários e Encargos Sociais | [5 empty] | Encargos |  | Custo |  | Material | Equipamento | Mão de Obra | Unitário
Categoria | Salário (A) | % Enc.Sociais | Valor Enc.Sociais (B) |  | Total (A+B) | Complementares (C) |  | (A + B + C ) | Percentual | 24.92 | 24.92 | 24.92
Horista | 10.5 | 83,4% | 0 |  | 10.5 | 4.63 |  | 15.13 | Custo | 60.75 | 0 | 15.13 | 75.88
Mensalista | 0 | 48,63(%) | 0 |  | 0 | 0 |  | 0 | BDI | 15.14 | 0 | 3.77 | 18.91
Total | 10.5 | 48,63(%) | 0 |  | 10.5 | 4.63 |  | 15.13 | Custo + BDI | 75.89 | 0 | 18.9 | 94.79
10.00.10 | SINAPI | 97637 |  |  | Remocao de tapume/ chapas metalicas e de madeira, de forma manual, sem reaproveitamento. af_12/2017 | [6 empty] | M2 | Versão: 3:2019/12
S U P R I M E N T O S
UF | Fonte | Código | Referência | Tipo | Descrição |  |  |  |  | Unid. | Custo | Consumo | SubTotal
Externo
DF | SINAPI | 88278 | 202002 | Serviço | Montador de estrutura metalica com encargos complementares |  |  |  |  | H | 15.49 | 0.0408 | 0.63199
DF | SINAPI | 88316 | 202002 | Serviço | Servente com encargos complementares |  |  |  |  | H | 15.08 | 0.0801 | 1.2079
DISCRIMINAÇÃO DO CUSTO DA MÃO DE OBRA | [8 empty] | DISCRIMINAÇÃO DO B.D.I |  |  |  | TOTAL
Salários e Encargos Sociais | [5 empty] | Encargos |  | Custo |  | Material | Equipamento | Mão de Obra | Unitário
Categoria | Salário (A) | % Enc.Sociais | Valor Enc.Sociais (B) |  | Total (A+B) | Complementares (C) |  | (A + B + C ) | Percentual | 24.92 | 24.92 | 24.92
Horista | 1.15 | 83,4% | 0 |  | 1.15 | 0.67 |  | 1.83 | Custo | 0 | 0 | 1.83 | 1.83
Mensalista | 0 | 48,63(%) | 0 |  | 0 | 0 |  | 0 | BDI | 0 | 0 | 0.46 | 0.46
Total | 1.15 | 48,63(%) | 0 |  | 1.15 | 0.67 |  | 1.83 | Custo + BDI | 0 | 0 | 2.29 | 2.29
10.00.11 | SINAPI | 93585 |  |  | Execucao de guarita em canteiro de obra em chapa de madeira compensada, nao incluso mobiliario. af_04/2016 | [6 empty] | M2 | Versão: 10:2020/02
S U P R I M E N T O S
UF | Fonte | Código | Referência | Tipo | Descrição |  |  |  |  | Unid. | Custo | Consumo | SubTotal
Externo
DF | SINAPI | 3080 | 202002 | Material | Fechadura de embutir para porta externa / entrada, maquina 40 mm, com cilindro, macaneta alavanca e espelho em metal cromado - nivel seguranca medio - completa |  |  |  |  | CJ | 49.17 | 0.1931 | 9.4947
DF | SINAPI | 88487 | 202002 | Serviço | Aplicacao manual de pintura com tinta latex pva em paredes, duas demaos. af_06/2014 |  |  |  |  | M2 | 9.36 | 3.7181 | 34.8014
DF | SINAPI | 91170 | 202002 | Serviço | Fixacao de tubos horizontais de pvc, cpvc ou cobre diametros menores ou iguais a 40 mm ou eletrocalhas ate 150mm de largura, com abracadeira metalica rigida tipo d 1/2, fixada em perfilado em laje. af |  |  |  |  | M | 2.21 | 0.2124 | 0.4694
DF | SINAPI | 91173 | 202002 | Serviço | Fixacao de tubos verticais de ppr diametros menores ou iguais a 40 mm com abracadeira metalica rigida tipo d 1/2", fixada em perfilado em alvenaria. af_05/2015 |  |  |  |  | M | 1.12 | 0.473 | 0.52976
DF | SINAPI | 90822 | 202002 | Serviço | Porta de madeira para pintura, semi-oca (leve ou media), 80x210cm, espessura de 3,5cm, incluso dobradicas - fornecimento e instalacao. af_08/2015 |  |  |  |  | UN | 279.55 | 0.1931 | 53.9811
DF | SINAPI | 92543 | 202002 | Serviço | Trama de madeira composta por tercas para telhados de ate 2 aguas para telha ondulada de fibrocimento, metalica, plastica ou termoacustica,incluso transporte vertical. af_12/2015 |  |  |  |  | M2 | 16.2 | 1.5965 | 25.8633
DF | SINAPI | 91852 | 202002 | Serviço | Eletroduto flexivel corrugado, pvc, dn 20 mm (1/2"), para circuitos terminais, instalado em parede - fornecimento e instalacao. af_12/2015 |  |  |  |  | M | 6.1 | 0.1931 | 1.1779
DF | SINAPI | 91862 | 202002 | Serviço | Eletroduto rigido roscavel, pvc, dn 20 mm (1/2"), para circuitos terminais, instalado em forro - fornecimento e instalacao. af_12/2015 |  |  |  |  | M | 6.92 | 0.2124 | 1.4698
DF | SINAPI | 91870 | 202002 | Serviço | Eletroduto rigido roscavel, pvc, dn 20 mm (1/2"), para circuitos terminais, instalado em parede - fornecimento e instalacao. af_12/2015 |  |  |  |  | M | 7.87 | 0.4826 | 3.7981
DF | SINAPI | 91926 | 202002 | Serviço | Cabo de cobre flexivel isolado, 2,5 mm², anti-chama 450/750 v, para circuitos terminais - fornecimento e instalacao. af_12/2015 |  |  |  |  | M | 2.9 | 2.1429 | 6.2144
DF | SINAPI | 92027 | 202002 | Serviço | Interruptor simples (2 modulos) com 1 tomada de embutir 2p+t 10 a, incluindo suporte e placa - fornecimento e instalacao. af_12/2015 |  |  |  |  | UN | 49.69 | 0.1931 | 9.5951
DF | SINAPI | 94210 | 202002 | Serviço | Telhamento com telha ondulada de fibrocimento e = 6 mm, com recobrimento lateral de 1 1/4 de onda para telhado com inclinacao maxima de 10°, com ate 2 aguas, incluso icamento. af_06/2016 |  |  |  |  | M2 | 30.44 | 1.5965 | 48.5975
DF | SINAPI | 95240 | 202002 | Serviço | Lastro de concreto magro, aplicado em pisos ou radiers, espessura de 3 cm. af_07/2016 |  |  |  |  | M2 | 13.27 | 1.8263 | 24.235
DF | SINAPI | 95811 | 202002 | Serviço | Condulete de pvc, tipo lb, para eletroduto de pvc soldavel dn 25 mm (3/4''), aparente - fornecimento e instalacao. af_11/2016 |  |  |  |  | UN | 10.41 | 0.3861 | 4.0193
DF | SINAPI | 97593 | 202002 | Serviço | Luminaria tipo spot, de sobrepor, com 1 lampada de 15 w - fornecimento e instalacao. af_11/2017 |  |  |  |  | UN | 74.07 | 0.1931 | 14.3029
DF | SINAPI | 98308 | 202002 | Serviço | Tomada para telefone rj11 - fornecimento e instalacao. af_03/2018 |  |  |  |  | UN | 26.22 | 0.1931 | 5.0631
DF | SINAPI | 98441 | 202002 | Serviço | Parede de madeira compensada para construcao temporaria em chapa simples, externa, com area liquida maior ou igual a 6 m², sem vao. af_05/2018 |  |  |  |  | M2 | 98.43 | 0.754 | 74.2162
DF | SINAPI | 98442 | 202002 | Serviço | Parede de madeira compensada para construcao temporaria em chapa simples, externa, com area liquida menor que 6 m², sem vao. af_05/2018 |  |  |  |  | M2 | 100.93 | 0.8678 | 87.5871
DF | SINAPI | 98445 | 202002 | Serviço | Parede de madeira compensada para construcao temporaria em chapa simples, externa, com area liquida maior ou igual a 6 m², com vao. af_05/2018 |  |  |  |  | M2 | 117.75 | 1.1779 | 138.6977
DF | SINAPI | 98446 | 202002 | Serviço | Parede de madeira compensada para construcao temporaria em chapa simples, externa, com area liquida menor que 6 m², com vao. af_05/2018 |  |  |  |  | M2 | 151.01 | 0.9184 | 138.6876
DF | SINAPI | 100665 | 202002 | Serviço | Janela de madeira - cedrinho/angelim ou equivalente da regiao - de abrir com 4 folhas (2 venezianas e 2 guilhotinas para vidro), com batente, alizar e ferragens. exclusive vidros, acabamento e contram |  |  |  |  | M2 | 706 | 0.1931 | 136.3286
DF | SINAPI | 100919 | 202002 | Serviço | Lampada fluorescente espiral branca 45 w, base e27 - fornecimento e instalacao. af_02/2020 |  |  |  |  | UN | 44.94 | 0.1931 | 8.6779
DISCRIMINAÇÃO DO CUSTO DA MÃO DE OBRA | [8 empty] | DISCRIMINAÇÃO DO B.D.I |  |  |  | TOTAL
Salários e Encargos Sociais | [5 empty] | Encargos |  | Custo |  | Material | Equipamento | Mão de Obra | Unitário
Categoria | Salário (A) | % Enc.Sociais | Valor Enc.Sociais (B) |  | Total (A+B) | Complementares (C) |  | (A + B + C ) | Percentual | 24.92 | 24.92 | 24.92
Horista | 128.1 | 83,4% | 0 |  | 128.1 | 58.93 |  | 187.03 | Custo | 640.52 | 0.12 | 187.03 | 827.67
Mensalista | 0 | 48,63(%) | 0 |  | 0 | 0 |  | 0 | BDI | 159.62 | 0.03 | 46.61 | 206.26
Total | 128.1 | 48,63(%) | 0 |  | 128.1 | 58.93 |  | 187.03 | Custo + BDI | 800.14 | 0.15 | 233.64 | 1033.93
10.00.12 | SINAPI | 93582 |  |  | Execucao de central de armadura em canteiro de obra, nao incluso mobiliario e equipamentos. af_04/2016 | [6 empty] | M2 | Versão: 7:2020/02
S U P R I M E N T O S
UF | Fonte | Código | Referência | Tipo | Descrição |  |  |  |  | Unid. | Custo | Consumo | SubTotal
Externo
DF | SINAPI | 10886 | 202002 | Material | Extintor de incendio portatil com carga de agua pressurizada de 10 l, classe a |  |  |  |  | UN | 153.12 | 0.0166 | 2.5418
DF | SINAPI | 10891 | 202002 | Material | Extintor de incendio portatil com carga de po quimico seco (pqs) de 4 kg, classe bc |  |  |  |  | UN | 148.07 | 0.0166 | 2.458
DF | SINAPI | 74130/001 | 202002 | Serviço | Disjuntor termomagnetico monopolar padrao nema (americano) 10 a 30a 240v, fornecimento e instalacao |  |  |  |  | UN | 13.3 | 0.0828 | 1.1012
DF | SINAPI | 84402 | 202002 | Serviço | Quadro de distribuicao de energia p/ 6 disjuntores termomagneticos monopolares sem barramento, de embutir, em chapa metalica - fornecimentoe instalacao |  |  |  |  | UN | 87.73 | 0.0166 | 1.4563
DF | SINAPI | 88487 | 202002 | Serviço | Aplicacao manual de pintura com tinta latex pva em paredes, duas demaos. af_06/2014 |  |  |  |  | M2 | 9.36 | 0.4837 | 4.5274
DF | SINAPI | 91170 | 202002 | Serviço | Fixacao de tubos horizontais de pvc, cpvc ou cobre diametros menores ou iguais a 40 mm ou eletrocalhas ate 150mm de largura, com abracadeira metalica rigida tipo d 1/2, fixada em perfilado em laje. af |  |  |  |  | M | 2.21 | 0.2219 | 0.4904
DF | SINAPI | 92543 | 202002 | Serviço | Trama de madeira composta por tercas para telhados de ate 2 aguas para telha ondulada de fibrocimento, metalica, plastica ou termoacustica,incluso transporte vertical. af_12/2015 |  |  |  |  | M2 | 16.2 | 1.2467 | 20.1965
DF | SINAPI | 91862 | 202002 | Serviço | Eletroduto rigido roscavel, pvc, dn 20 mm (1/2"), para circuitos terminais, instalado em forro - fornecimento e instalacao. af_12/2015 |  |  |  |  | M | 6.92 | 0.3397 | 2.3507
DF | SINAPI | 91870 | 202002 | Serviço | Eletroduto rigido roscavel, pvc, dn 20 mm (1/2"), para circuitos terminais, instalado em parede - fornecimento e instalacao. af_12/2015 |  |  |  |  | M | 7.87 | 0.2219 | 1.7464
DF | SINAPI | 91924 | 202002 | Serviço | Cabo de cobre flexivel isolado, 1,5 mm², anti-chama 450/750 v, para circuitos terminais - fornecimento e instalacao. af_12/2015 |  |  |  |  | M | 2.02 | 0.9334 | 1.8855
DF | SINAPI | 91926 | 202002 | Serviço | Cabo de cobre flexivel isolado, 2,5 mm², anti-chama 450/750 v, para circuitos terminais - fornecimento e instalacao. af_12/2015 |  |  |  |  | M | 2.9 | 0.9472 | 2.7469
DF | SINAPI | 92981 | 202002 | Serviço | Cabo de cobre flexivel isolado, 16 mm², anti-chama 450/750 v, para distribuicao - fornecimento e instalacao. af_12/2015 |  |  |  |  | M | 10.76 | 0.1656 | 1.7819
DF | SINAPI | 91959 | 202002 | Serviço | Interruptor simples (2 modulos), 10a/250v, incluindo suporte e placa - fornecimento e instalacao. af_12/2015 |  |  |  |  | UN | 33.47 | 0.0166 | 0.5556
DF | SINAPI | 92000 | 202002 | Serviço | Tomada baixa de embutir (1 modulo), 2p+t 10 a, incluindo suporte e placa - fornecimento e instalacao. af_12/2015 |  |  |  |  | UN | 22.37 | 0.0331 | 0.74045
DF | SINAPI | 92001 | 202002 | Serviço | Tomada baixa de embutir (1 modulo), 2p+t 20 a, incluindo suporte e placa - fornecimento e instalacao. af_12/2015 |  |  |  |  | UN | 24.39 | 0.0331 | 0.80731
DF | SINAPI | 93358 | 202002 | Serviço | Escavacao manual de vala com profundidade menor ou igual a 1,30 m. af_03/2016 |  |  |  |  | M3 | 59.65 | 0.0013 | 0.077545
DF | SINAPI | 94210 | 202002 | Serviço | Telhamento com telha ondulada de fibrocimento e = 6 mm, com recobrimento lateral de 1 1/4 de onda para telhado com inclinacao maxima de 10°, com ate 2 aguas, incluso icamento. af_06/2016 |  |  |  |  | M2 | 30.44 | 1.2467 | 37.9495
DF | SINAPI | 95241 | 202002 | Serviço | Lastro de concreto magro, aplicado em pisos ou radiers, espessura de 5 cm. af_07/2016 |  |  |  |  | M2 | 22.13 | 1.2467 | 27.5895
DF | SINAPI | 95805 | 202002 | Serviço | Condulete de pvc, tipo b, para eletroduto de pvc soldavel dn 25 mm (3/4''), aparente - fornecimento e instalacao. af_11/2016 |  |  |  |  | UN | 17.25 | 0.0662 | 1.142
DF | SINAPI | 97586 | 202002 | Serviço | Luminaria tipo calha, de sobrepor, com 2 lampadas tubulares de 36 w - fornecimento e instalacao. af_11/2017 |  |  |  |  | UN | 77.37 | 0.1325 | 10.2515
DF | SINAPI | 96985 | 202002 | Serviço | Haste de aterramento 5/8 para spda - fornecimento e instalacao. af_12/2017 |  |  |  |  | UN | 56.92 | 0.0331 | 1.8841
DF | SINAPI | 98441 | 202002 | Serviço | Parede de madeira compensada para construcao temporaria em chapa simples, externa, com area liquida maior ou igual a 6 m², sem vao. af_05/2018 |  |  |  |  | M2 | 98.43 | 0.0981 | 9.656
DF | SINAPI | 98442 | 202002 | Serviço | Parede de madeira compensada para construcao temporaria em chapa simples, externa, com area liquida menor que 6 m², sem vao. af_05/2018 |  |  |  |  | M2 | 100.93 | 0.1129 | 11.395
DF | SINAPI | 98445 | 202002 | Serviço | Parede de madeira compensada para construcao temporaria em chapa simples, externa, com area liquida maior ou igual a 6 m², com vao. af_05/2018 |  |  |  |  | M2 | 117.75 | 0.1532 | 18.0393
DF | SINAPI | 98446 | 202002 | Serviço | Parede de madeira compensada para construcao temporaria em chapa simples, externa, com area liquida menor que 6 m², com vao. af_05/2018 |  |  |  |  | M2 | 151.01 | 0.1195 | 18.0457
DF | SINAPI | 97886 | 202002 | Serviço | Caixa enterrada eletrica retangular, em alvenaria com tijolos ceramicos macicos, fundo com brita, dimensões internas: 0,3x0,3x0,3 m. af_05/2018 |  |  |  |  | UN | 124.29 | 0.0331 | 4.114
DISCRIMINAÇÃO DO CUSTO DA MÃO DE OBRA | [8 empty] | DISCRIMINAÇÃO DO B.D.I |  |  |  | TOTAL
Salários e Encargos Sociais | [5 empty] | Encargos |  | Custo |  | Material | Equipamento | Mão de Obra | Unitário
Categoria | Salário (A) | % Enc.Sociais | Valor Enc.Sociais (B) |  | Total (A+B) | Complementares (C) |  | (A + B + C ) | Percentual | 24.92 | 24.92 | 24.92
Horista | 34.8 | 83,4% | 0 |  | 34.8 | 16.5 |  | 51.3 | Custo | 133.97 | 0.13 | 51.3 | 185.4
Mensalista | 0 | 48,63(%) | 0 |  | 0 | 0 |  | 0 | BDI | 33.39 | 0.03 | 12.78 | 46.2
Total | 34.8 | 48,63(%) | 0 |  | 34.8 | 16.5 |  | 51.3 | Custo + BDI | 167.36 | 0.16 | 64.08 | 231.6
10.00.13 | SINAPI | 93583 |  |  | Execucao de central de formas, producao de argamassa ou concreto em canteiro de obra, nao incluso mobiliario e equipamentos. af_04/2016 | [6 empty] | M2 | Versão: 7:2020/02
S U P R I M E N T O S
UF | Fonte | Código | Referência | Tipo | Descrição |  |  |  |  | Unid. | Custo | Consumo | SubTotal
Externo
DF | SINAPI | 10886 | 202002 | Material | Extintor de incendio portatil com carga de agua pressurizada de 10 l, classe a |  |  |  |  | UN | 153.12 | 0.0966 | 14.7914
DF | SINAPI | 10891 | 202002 | Material | Extintor de incendio portatil com carga de po quimico seco (pqs) de 4 kg, classe bc |  |  |  |  | UN | 148.07 | 0.0966 | 14.3036
DF | SINAPI | 74130/001 | 202002 | Serviço | Disjuntor termomagnetico monopolar padrao nema (americano) 10 a 30a 240v, fornecimento e instalacao |  |  |  |  | UN | 13.3 | 0.2899 | 3.8557
DF | SINAPI | 84402 | 202002 | Serviço | Quadro de distribuicao de energia p/ 6 disjuntores termomagneticos monopolares sem barramento, de embutir, em chapa metalica - fornecimentoe instalacao |  |  |  |  | UN | 87.73 | 0.0966 | 8.4747
DF | SINAPI | 88487 | 202002 | Serviço | Aplicacao manual de pintura com tinta latex pva em paredes, duas demaos. af_06/2014 |  |  |  |  | M2 | 9.36 | 0.4761 | 4.4563
DF | SINAPI | 91170 | 202002 | Serviço | Fixacao de tubos horizontais de pvc, cpvc ou cobre diametros menores ou iguais a 40 mm ou eletrocalhas ate 150mm de largura, com abracadeira metalica rigida tipo d 1/2, fixada em perfilado em laje. af |  |  |  |  | M | 2.21 | 0.4251 | 0.93947
DF | SINAPI | 91173 | 202002 | Serviço | Fixacao de tubos verticais de ppr diametros menores ou iguais a 40 mm com abracadeira metalica rigida tipo d 1/2", fixada em perfilado em alvenaria. af_05/2015 |  |  |  |  | M | 1.12 | 0.4638 | 0.51946
DF | SINAPI | 92543 | 202002 | Serviço | Trama de madeira composta por tercas para telhados de ate 2 aguas para telha ondulada de fibrocimento, metalica, plastica ou termoacustica,incluso transporte vertical. af_12/2015 |  |  |  |  | M2 | 16.2 | 1.9256 | 31.1947
DF | SINAPI | 91862 | 202002 | Serviço | Eletroduto rigido roscavel, pvc, dn 20 mm (1/2"), para circuitos terminais, instalado em forro - fornecimento e instalacao. af_12/2015 |  |  |  |  | M | 6.92 | 0.4251 | 2.9417
DF | SINAPI | 91870 | 202002 | Serviço | Eletroduto rigido roscavel, pvc, dn 20 mm (1/2"), para circuitos terminais, instalado em parede - fornecimento e instalacao. af_12/2015 |  |  |  |  | M | 7.87 | 0.4638 | 3.6501
DF | SINAPI | 91924 | 202002 | Serviço | Cabo de cobre flexivel isolado, 1,5 mm², anti-chama 450/750 v, para circuitos terminais - fornecimento e instalacao. af_12/2015 |  |  |  |  | M | 2.02 | 1.0821 | 2.1858
DF | SINAPI | 91926 | 202002 | Serviço | Cabo de cobre flexivel isolado, 2,5 mm², anti-chama 450/750 v, para circuitos terminais - fornecimento e instalacao. af_12/2015 |  |  |  |  | M | 2.9 | 2.087 | 6.0523
DF | SINAPI | 92981 | 202002 | Serviço | Cabo de cobre flexivel isolado, 16 mm², anti-chama 450/750 v, para distribuicao - fornecimento e instalacao. af_12/2015 |  |  |  |  | M | 10.76 | 0.4831 | 5.1982
DF | SINAPI | 92008 | 202002 | Serviço | Tomada baixa de embutir (2 modulos), 2p+t 10 a, incluindo suporte e placa - fornecimento e instalacao. af_12/2015 |  |  |  |  | UN | 35.93 | 0.2899 | 10.4161
DF | SINAPI | 92023 | 202002 | Serviço | Interruptor simples (1 modulo) com 1 tomada de embutir 2p+t 10 a, incluindo suporte e placa - fornecimento e instalacao. af_12/2015 |  |  |  |  | UN | 37.34 | 0.0966 | 3.607
DF | SINAPI | 93358 | 202002 | Serviço | Escavacao manual de vala com profundidade menor ou igual a 1,30 m. af_03/2016 |  |  |  |  | M3 | 59.65 | 0.0078 | 0.46527
DF | SINAPI | 94210 | 202002 | Serviço | Telhamento com telha ondulada de fibrocimento e = 6 mm, com recobrimento lateral de 1 1/4 de onda para telhado com inclinacao maxima de 10°, com ate 2 aguas, incluso icamento. af_06/2016 |  |  |  |  | M2 | 30.44 | 1.9256 | 58.6153
DF | SINAPI | 95241 | 202002 | Serviço | Lastro de concreto magro, aplicado em pisos ou radiers, espessura de 5 cm. af_07/2016 |  |  |  |  | M2 | 22.13 | 1.9256 | 42.6135
DF | SINAPI | 95805 | 202002 | Serviço | Condulete de pvc, tipo b, para eletroduto de pvc soldavel dn 25 mm (3/4''), aparente - fornecimento e instalacao. af_11/2016 |  |  |  |  | UN | 17.25 | 0.3865 | 6.6671
DF | SINAPI | 97586 | 202002 | Serviço | Luminaria tipo calha, de sobrepor, com 2 lampadas tubulares de 36 w - fornecimento e instalacao. af_11/2017 |  |  |  |  | UN | 77.37 | 0.1932 | 14.9479
DF | SINAPI | 96985 | 202002 | Serviço | Haste de aterramento 5/8 para spda - fornecimento e instalacao. af_12/2017 |  |  |  |  | UN | 56.92 | 0.0966 | 5.4985
DF | SINAPI | 98441 | 202002 | Serviço | Parede de madeira compensada para construcao temporaria em chapa simples, externa, com area liquida maior ou igual a 6 m², sem vao. af_05/2018 |  |  |  |  | M2 | 98.43 | 0.0966 | 9.5083
DF | SINAPI | 98442 | 202002 | Serviço | Parede de madeira compensada para construcao temporaria em chapa simples, externa, com area liquida menor que 6 m², sem vao. af_05/2018 |  |  |  |  | M2 | 100.93 | 0.1111 | 11.2133
DF | SINAPI | 98445 | 202002 | Serviço | Parede de madeira compensada para construcao temporaria em chapa simples, externa, com area liquida maior ou igual a 6 m², com vao. af_05/2018 |  |  |  |  | M2 | 117.75 | 0.1508 | 17.7567
DF | SINAPI | 98446 | 202002 | Serviço | Parede de madeira compensada para construcao temporaria em chapa simples, externa, com area liquida menor que 6 m², com vao. af_05/2018 |  |  |  |  | M2 | 151.01 | 0.1176 | 17.7588
DF | SINAPI | 97886 | 202002 | Serviço | Caixa enterrada eletrica retangular, em alvenaria com tijolos ceramicos macicos, fundo com brita, dimensões internas: 0,3x0,3x0,3 m. af_05/2018 |  |  |  |  | UN | 124.29 | 0.0966 | 12.0064
DISCRIMINAÇÃO DO CUSTO DA MÃO DE OBRA | [8 empty] | DISCRIMINAÇÃO DO B.D.I |  |  |  | TOTAL
Salários e Encargos Sociais | [5 empty] | Encargos |  | Custo |  | Material | Equipamento | Mão de Obra | Unitário
Categoria | Salário (A) | % Enc.Sociais | Valor Enc.Sociais (B) |  | Total (A+B) | Complementares (C) |  | (A + B + C ) | Percentual | 24.92 | 24.92 | 24.92
Horista | 58.83 | 83,4% | 0 |  | 58.83 | 28.36 |  | 87.19 | Custo | 222.07 | 0.23 | 87.19 | 309.49
Mensalista | 0 | 48,63(%) | 0 |  | 0 | 0 |  | 0 | BDI | 55.33 | 0.06 | 21.73 | 77.12
Total | 58.83 | 48,63(%) | 0 |  | 58.83 | 28.36 |  | 87.19 | Custo + BDI | 277.4 | 0.29 | 108.92 | 386.61
10.00.14 | SINAPI | 41598 |  |  | Entrada provisoria de energia eletrica aerea trifasica 40a em poste madeira | [6 empty] | UN | Versão: 3:2019/12
S U P R I M E N T O S
UF | Fonte | Código | Referência | Tipo | Descrição |  |  |  |  | Unid. | Custo | Consumo | SubTotal
Externo
DF | SINAPI | 1096 | 202002 | Material | Armacao vertical com haste e contra-pino, em chapa de aco galvanizado 3/16", com 4 estribos e 4 isoladores |  |  |  |  | UN | 67.4 | 2 | 134.8
DF | SINAPI | 11267 | 202002 | Material | Arruela redonda de latao, diametro externo = 34 mm, espessura = 2,5 mm, diametro do furo = 17 mm |  |  |  |  | UN | 7.36 | 2 | 14.72
DF | SINAPI | 857 | 202002 | Material | Cabo de cobre nu 16 mm2 meio-duro |  |  |  |  | M | 7.97 | 3 | 23.91
DF | SINAPI | 1062 | 202002 | Material | Caixa interna de medicao para 1 medidor trifasico, com visor, em chapa de aco 18 usg (padrao da concessionaria local) |  |  |  |  | UN | 154.35 | 1 | 154.35
DF | SINAPI | 420 | 202002 | Material | Cinta circular em aco galvanizado de 150 mm de diametro para fixacao de caixa medicao, inclui parafusos e porcas |  |  |  |  | UN | 20.31 | 2 | 40.62
DF | SINAPI | 1539 | 202002 | Material | Conector metalico tipo parafuso fendido (split bolt), para cabos ate 16 mm2 |  |  |  |  | UN | 4.74 | 8 | 37.92
DF | SINAPI | 12034 | 202002 | Material | Curva 180 graus, de pvc rigido roscavel, de 3/4", para eletroduto |  |  |  |  | UN | 2.99 | 2 | 5.98
DF | SINAPI | 2392 | 202002 | Material | Disjuntor tipo nema, tripolar 10 ate 50a, tensao maxima de 415 v |  |  |  |  | UN | 72.23 | 1 | 72.23
DF | SINAPI | 2685 | 202002 | Material | Eletroduto de pvc rigido roscavel de 1 ", sem luva |  |  |  |  | M | 4.51 | 8 | 36.08
DF | SINAPI | 937 | 202002 | Material | Fio de cobre, solido, classe 1, isolacao em pvc/a, antichama bwf-b, 450/750v, secao nominal 10 mm2 |  |  |  |  | M | 6.03 | 27 | 162.81
DF | SINAPI | 406 | 202002 | Material | Fita aco inox para cintar poste, l = 19 mm, e = 0,5 mm (rolo de 30m) |  |  |  |  | UN | 63.4 | 0.13333 | 8.4533
DF | SINAPI | 3379 | 202002 | Material | !em processo de desativacao! haste de aterramento em aco com 3,00 m de comprimento e dn = 5/8", revestida com baixa camada de cobre, sem conector |  |  |  |  | UN | 47.73 | 1 | 47.73
DF | SINAPI | 1892 | 202002 | Material | Luva em pvc rigido roscavel, de 1", para eletroduto |  |  |  |  | UN | 1.05 | 4 | 4.2
DF | SINAPI | 4346 | 202002 | Material | Parafuso de ferro polido, sextavado, com rosca parcial, diametro 5/8", comprimento 6", com porca e arruela de pressao media |  |  |  |  | UN | 7.03 | 2 | 14.06
DF | SINAPI | 2731 | 202002 | Material | Madeira rolica tratada, eucalipto ou equivalente da regiao, h = 12 m, d = 20 a 24 cm (para poste) |  |  |  |  | M | 56.59 | 7.96 | 450.4564
DF | SINAPI | 39210 | 202002 | Material | Arruela em aluminio, com rosca, de 1", para eletroduto |  |  |  |  | UN | 0.53 | 2 | 1.06
DF | SINAPI | 39176 | 202002 | Material | Bucha em aluminio, com rosca, de 1", para eletroduto |  |  |  |  | UN | 0.71 | 2 | 1.42
DF | SINAPI | 88264 | 202002 | Serviço | Eletricista com encargos complementares |  |  |  |  | H | 20.33 | 8 | 162.64
DF | SINAPI | 88316 | 202002 | Serviço | Servente com encargos complementares |  |  |  |  | H | 15.08 | 8 | 120.64
DISCRIMINAÇÃO DO CUSTO DA MÃO DE OBRA | [8 empty] | DISCRIMINAÇÃO DO B.D.I |  |  |  | TOTAL
Salários e Encargos Sociais | [5 empty] | Encargos |  | Custo |  | Material | Equipamento | Mão de Obra | Unitário
Categoria | Salário (A) | % Enc.Sociais | Valor Enc.Sociais (B) |  | Total (A+B) | Complementares (C) |  | (A + B + C ) | Percentual | 24.92 | 24.92 | 24.92
Horista | 186.72 | 83,4% | 0 |  | 186.72 | 96.56 |  | 283.28 | Custo | 1210.79 | 0 | 283.28 | 1494.07
Mensalista | 0 | 48,63(%) | 0 |  | 0 | 0 |  | 0 | BDI | 301.73 | 0 | 70.59 | 372.32
Total | 186.72 | 48,63(%) | 0 |  | 186.72 | 96.56 |  | 283.28 | Custo + BDI | 1512.52 | 0 | 353.87 | 1866.39
10.00.15 | PRÓPRIA | 900126 |  |  | (m) ligacao provisoria de agua para obra e instalacao sanitaria provisoria, pequenas obras - instalacao minima - origem: novacap | [6 empty] | UN | Versão: 1:0000/00
S U P R I M E N T O S
UF | Fonte | Código | Referência | Tipo | Descrição |  |  |  |  | Unid. | Custo | Consumo | SubTotal
Externo
DF | SINAPI | 370 | 202002 | Material | Areia media - posto jazida/fornecedor (retirado na jazida, sem transporte) |  |  |  |  | M3 | 95 | 0.0189 | 1.7955
DF | SINAPI | 11784 | 202002 | Material | Bacia sanitaria turca de louca branca |  |  |  |  | UN | 419.46 | 1 | 419.46
DF | SINAPI | 11868 | 202002 | Material | Caixa d'agua fibra de vidro para 1000 litros, com tampa |  |  |  |  | UN | 362.83 | 1 | 362.83
DF | SINAPI | 12774 | 202002 | Material | Hidrometro unijato, vazao maxima de 5,0 m3/h, de 3/4" |  |  |  |  | UN | 114.26 | 1 | 114.26
DF | SINAPI | 4491 | 202002 | Material | Pontalete de madeira nao aparelhada *7,5 x 7,5* cm (3 x 3 ") pinus, mista ou equivalente da regiao |  |  |  |  | M | 3.46 | 7 | 24.22
DF | SINAPI | 5061 | 202002 | Material | Prego de aco polido com cabeca 18 x 27 (2 1/2 x 10) |  |  |  |  | KG | 10.04 | 3 | 30.12
DF | SINAPI | 6212 | 202002 | Material | Tabua de madeira nao aparelhada *2,5 x 30 cm (1 x 12 ") pinus, mista ou equivalente da regiao |  |  |  |  | M | 7 | 10 | 70
DF | SINAPI | 7271 | 202002 | Material | Bloco ceramico (alvenaria de vedacao), 8 furos, de 9 x 19 x 19 cm |  |  |  |  | UN | 0.49 | 30 | 14.7
DF | SINAPI | 21014 | 202002 | Material | Tubo aco galvanizado com costura, classe leve, dn 65 mm ( 2 1/2"), e = 3,35 mm, * 6,23* kg/m (nbr 5580) |  |  |  |  | M | 64.31 | 20 | 1286.2
DF | SINAPI | 12531 | 202002 | Material | Anel de concreto armado, d = 0,60 m, h = 0,40 m |  |  |  |  | UN | 71.17 | 5 | 355.85
DF | SINAPI | 88241 | 202002 | Serviço | Ajudante de operacao em geral com encargos complementares |  |  |  |  | H | 16.08 | 0.525 | 8.442
DF | SINAPI | 88261 | 202002 | Serviço | Carpinteiro de esquadria com encargos complementares |  |  |  |  | H | 20.05 | 4.2 | 84.21
DF | SINAPI | 88267 | 202002 | Serviço | Encanador ou bombeiro hidraulico com encargos complementares |  |  |  |  | H | 19.73 | 2.1 | 41.433
DF | SINAPI | 88309 | 202002 | Serviço | Pedreiro com encargos complementares |  |  |  |  | H | 20.15 | 4.2 | 84.63
DF | SINAPI | 88316 | 202002 | Serviço | Servente com encargos complementares |  |  |  |  | H | 15.08 | 4.2 | 63.336
DISCRIMINAÇÃO DO CUSTO DA MÃO DE OBRA | [8 empty] | DISCRIMINAÇÃO DO B.D.I |  |  |  | TOTAL
Salários e Encargos Sociais | [5 empty] | Encargos |  | Custo |  | Material | Equipamento | Mão de Obra | Unitário
Categoria | Salário (A) | % Enc.Sociais | Valor Enc.Sociais (B) |  | Total (A+B) | Complementares (C) |  | (A + B + C ) | Percentual | 24.92 | 24.92 | 24.92
Horista | 192.43 | 83,4% | 0 |  | 192.43 | 89.57 |  | 282 | Custo | 2679.47 | 0 | 282 | 2961.47
Mensalista | 0 | 48,63(%) | 0 |  | 0 | 0 |  | 0 | BDI | 667.73 | 0 | 70.27 | 738
Total | 192.43 | 48,63(%) | 0 |  | 192.43 | 89.57 |  | 282 | Custo + BDI | 3347.2 | 0 | 352.27 | 3699.47
10.00.16 | PRÓPRIA | 900061 |  |  | (m) fossa septica em alvenaria de tijolo ceramico macico, dimensoes externas de 1,90x1,10x1,40 m, volume de 1.500 litros, revestido internamente com massa unica e impermeabilizante e com tampa de concreto armado com espessura de 8 cm - origem: sinapi;95463 | [6 empty] | UN | Versão: 1:0000/00
S U P R I M E N T O S
UF | Fonte | Código | Referência | Tipo | Descrição |  |  |  |  | Unid. | Custo | Consumo | SubTotal
Externo
DF | SINAPI | 123 | 202002 | Material | Aditivo impermeabilizante de pega normal para argamassas e concretos sem armacao |  |  |  |  | L | 4.9 | 2.94 | 14.406
DF | SINAPI | 72131 | 202002 | Serviço | Alvenaria em tijolo ceramico macico 5x10x20cm 1 vez (espessura 20cm), assentado com argamassa traco 1:2:8 (cimento, cal e areia) |  |  |  |  | M2 | 115.92 | 6.944 | 804.9485
DF | SINAPI | 87547 | 202002 | Serviço | Massa unica, para recebimento de pintura, em argamassa traco 1:2:8, preparo mecanico com betoneira 400l, aplicada manualmente em faces internas de paredes, espessura de 10mm, com execucao de taliscas. |  |  |  |  | M2 | 17.43 | 6.944 | 121.0339
DF | SINAPI | 92423 | 202002 | Serviço | Montagem e desmontagem de forma de pilares retangulares e estruturas similares com area media das secões maior que 0,25 m², pe-direito simples, em chapa de madeira compensada resinada, 6 utilizacões. |  |  |  |  | M2 | 43.68 | 2.42 | 105.7056
DF | SINAPI | 92917 | 202002 | Serviço | Armacao de estruturas de concreto armado, exceto vigas, pilares, lajes e fundacões, utilizando aco ca-50 de 8,0 mm - montagem. af_12/2015 |  |  |  |  | KG | 9.32 | 26.34 | 245.4888
DF | SINAPI | 94963 | 202002 | Serviço | Concreto fck = 15mpa, traco 1:3,4:3,5 (cimento/ areia media/ brita 1) - preparo mecanico com betoneira 400 l. af_07/2016 |  |  |  |  | M3 | 301.5 | 0.36784 | 110.9038
DISCRIMINAÇÃO DO CUSTO DA MÃO DE OBRA | [8 empty] | DISCRIMINAÇÃO DO B.D.I |  |  |  | TOTAL
Salários e Encargos Sociais | [5 empty] | Encargos |  | Custo |  | Material | Equipamento | Mão de Obra | Unitário
Categoria | Salário (A) | % Enc.Sociais | Valor Enc.Sociais (B) |  | Total (A+B) | Complementares (C) |  | (A + B + C ) | Percentual | 24.92 | 24.92 | 24.92
Horista | 426.53 | 83,4% | 0 |  | 426.53 | 209.85 |  | 636.38 | Custo | 765.13 | 0.94 | 636.38 | 1402.45
Mensalista | 0 | 48,63(%) | 0 |  | 0 | 0 |  | 0 | BDI | 190.67 | 0.23 | 158.59 | 349.49
Total | 426.53 | 48,63(%) | 0 |  | 426.53 | 209.85 |  | 636.38 | Custo + BDI | 955.8 | 1.17 | 794.97 | 1751.94
10.00.17 | PRÓPRIA | 900060 |  |  | (m) lastro de brita comercial - origem: sicro;2003850 | [6 empty] | M³ | Versão: 1:0000/00
S U P R I M E N T O S
UF | Fonte | Código | Referência | Tipo | Descrição |  |  |  |  | Unid. | Custo | Consumo | SubTotal
Externo
DF | SINAPI | 4718 | 202002 | Material | Pedra britada n. 2 (19 a 38 mm) posto pedreira/fornecedor, sem frete |  |  |  |  | M3 | 84.8 | 1.05 | 89.04
DF | SICRO | E9647 | 201910 | Equipto | Compactador manual com soquete vibratorio - 4,1 kw |  |  |  |  | H | 7.0579 | 1 | 7.0579
DF | SICRO | E9647 | 201910 | Equipto | Compactador manual com soquete vibratorio - 4,1 kw |  |  |  |  | H-Imp | 0.5487 | 1 | 7.0579
DF | SINAPI | 88316 | 202002 | Serviço | Servente com encargos complementares |  |  |  |  | H | 15.08 | 1.5 | 22.62
DISCRIMINAÇÃO DO CUSTO DA MÃO DE OBRA | [8 empty] | DISCRIMINAÇÃO DO B.D.I |  |  |  | TOTAL
Salários e Encargos Sociais | [5 empty] | Encargos |  | Custo |  | Material | Equipamento | Mão de Obra | Unitário
Categoria | Salário (A) | % Enc.Sociais | Valor Enc.Sociais (B) |  | Total (A+B) | Complementares (C) |  | (A + B + C ) | Percentual | 24.92 | 24.92 | 24.92
Horista | 3.8547 | 83,4% | 0 |  | 3.8547 | 2.4637 |  | 6.3184 | Custo | 89.04 | 1.9693 | 6.3184 | 97.33
Mensalista | 0 | 48,63(%) | 0 |  | 0 | 0 |  | 0 | BDI | 22.19 | 0.49 | 1.57 | 24.25
Total | 3.8547 | 48,63(%) | 0 |  | 3.8547 | 2.4637 |  | 6.3184 | Custo + BDI | 111.23 | 2.4593 | 7.8884 | 121.58
10.00.18 | SINAPI | 93214 |  |  | Execucao de reservatorio elevado de agua (1000 litros) em canteiro de obra, apoiado em estrutura de madeira. af_02/2016 | [6 empty] | UN | Versão: 3:2019/12
S U P R I M E N T O S
UF | Fonte | Código | Referência | Tipo | Descrição |  |  |  |  | Unid. | Custo | Consumo | SubTotal
Externo
DF | SINAPI | 34636 | 202002 | Material | Caixa d'agua em polietileno 1000 litros, com tampa |  |  |  |  | UN | 329.45 | 1 | 329.45
DF | SINAPI | 89408 | 202002 | Serviço | Joelho 90 graus, pvc, soldavel, dn 25mm, instalado em ramal de distribuicao de agua - fornecimento e instalacao. af_12/2014 |  |  |  |  | UN | 4.53 | 3 | 13.59
DF | SINAPI | 89972 | 202002 | Serviço | Kit de registro de gaveta bruto de latao ¾", inclusive conexões, roscavel, instalado em ramal de agua fria - fornecimento e instalacao. af_12/2014 |  |  |  |  | UN | 44.3 | 1 | 44.3
DF | SINAPI | 94648 | 202002 | Serviço | Tubo, pvc, soldavel, dn 25 mm, instalado em reservacao de agua de edificacao que possua reservatorio de fibra/fibrocimento fornecimento e instalacao. af_06/2016 |  |  |  |  | M | 7.56 | 19 | 143.64
DF | SINAPI | 94688 | 202002 | Serviço | Te, pvc, soldavel, dn 25 mm instalado em reservacao de agua de edificacao que possua reservatorio de fibra/fibrocimento fornecimento e instalacao. af_06/2016 |  |  |  |  | UN | 8.33 | 2 | 16.66
DF | SINAPI | 94703 | 202002 | Serviço | Adaptador com flange e anel de vedacao, pvc, soldavel, dn 25 mm x 3/4 , instalado em reservacao de agua de edificacao que possua reservatorio de fibra/fibrocimento fornecimento e instalacao. af_06/ |  |  |  |  | UN | 14.48 | 1 | 14.48
DF | SINAPI | 94796 | 202002 | Serviço | Torneira de boia, roscavel, 3/4 , fornecida e instalada em reservacao de agua. af_06/2016 |  |  |  |  | UN | 41.69 | 1 | 41.69
DF | SINAPI | 98461 | 202002 | Serviço | Estrutura de madeira provisoria para suporte de caixa dagua elevada d e 1000 litros. af_05/2018 |  |  |  |  | UN | 3961.05 | 1 | 3961.05
DISCRIMINAÇÃO DO CUSTO DA MÃO DE OBRA | [8 empty] | DISCRIMINAÇÃO DO B.D.I |  |  |  | TOTAL
Salários e Encargos Sociais | [5 empty] | Encargos |  | Custo |  | Material | Equipamento | Mão de Obra | Unitário
Categoria | Salário (A) | % Enc.Sociais | Valor Enc.Sociais (B) |  | Total (A+B) | Complementares (C) |  | (A + B + C ) | Percentual | 24.92 | 24.92 | 24.92
Horista | 229.18 | 83,4% | 0 |  | 229.18 | 102.96 |  | 332.14 | Custo | 4232.68 | 0.04 | 332.14 | 4564.86
Mensalista | 0 | 48,63(%) | 0 |  | 0 | 0 |  | 0 | BDI | 1054.78 | 0.01 | 82.77 | 1137.56
Total | 229.18 | 48,63(%) | 0 |  | 229.18 | 102.96 |  | 332.14 | Custo + BDI | 5287.46 | 0.05 | 414.91 | 5702.42
11.00.1 | PRÓPRIA | 900960 |  |  | Administracao da obra | [6 empty] | UNID | Versão: 1:0000/00
S U P R I M E N T O S
UF | Fonte | Código | Referência | Tipo | Descrição |  |  |  |  | Unid. | Custo | Consumo | SubTotal
Externo
DF | SINAPI | 93563 | 202002 | Serviço | Almoxarife com encargos complementares |  |  |  |  | MES | 4131.64 | 7 | 28921.48
DF | SINAPI | 93564 | 202002 | Serviço | Apontador ou apropriador com encargos complementares |  |  |  |  | MES | 4963.64 | 7 | 34745.48
DF | SINAPI | 93566 | 202002 | Serviço | Auxiliar de escritorio com encargos complementares |  |  |  |  | MES | 3493.04 | 7 | 24451.28
DF | SINAPI | 93567 | 202002 | Serviço | Engenheiro civil de obra pleno com encargos complementares |  |  |  |  | MES | 15244.42 | 7 | 106710.94
DF | SINAPI | 93568 | 202002 | Serviço | Engenheiro civil de obra senior com encargos complementares |  |  |  |  | MES | 20769.45 | 2.33 | 48392.8185
DF | SINAPI | 93572 | 202002 | Serviço | Encarregado geral de obras com encargos complementares |  |  |  |  | MES | 2822 | 7 | 19754
DF | SINAPI | 900075 | 202002 | Serviço | Vigia diurno (mensalista com encargos complementares) |  |  |  |  | MÊS | 2532.78 | 7 | 17729.46
DF | SINAPI | 900076 | 202002 | Serviço | Auxiliar tecnico de engenharia (mensalista) com encargos complementares |  |  |  |  | MÊS | 5980.38 | 7 | 41862.66
DF | SINAPI | 900620 | 202002 | Serviço | Vigia noturno (mensalista com encargos complementares) - origem: propria; |  |  |  |  | MÊS | 3178.74 | 14 | 44502.36
DF | SINAPI | 900965 | 202002 | Serviço | Engenheiro ambiental com encargos complementares - origem: sinapi;100320 - origem: propria; |  |  |  |  | MES | 9817.45 | 3.5 | 34361.075
DISCRIMINAÇÃO DO CUSTO DA MÃO DE OBRA | [8 empty] | DISCRIMINAÇÃO DO B.D.I |  |  |  | TOTAL
Salários e Encargos Sociais | [5 empty] | Encargos |  | Custo |  | Material | Equipamento | Mão de Obra | Unitário
Categoria | Salário (A) | % Enc.Sociais | Valor Enc.Sociais (B) |  | Total (A+B) | Complementares (C) |  | (A + B + C ) | Percentual | 24.92 | 24.92 | 24.92
Horista | 0 | 83,4% | 0 |  | 0 | 0 |  | 0 | Custo | 23001.16 | 0 | 378430.38 | 401431.54
Mensalista | 367679.45 | 48,63(%) | 0 |  | 367679.45 | 10750.93 |  | 378430.38 | BDI | 5731.89 | 0 | 94304.85 | 100036.74
Total | 367679.45 | 48,63(%) | 0 |  | 367679.45 | 10750.93 |  | 378430.38 | Custo + BDI | 28733.05 | 0 | 472735.23 | 501468.28
12.00.1 | PRÓPRIA | 900342 |  |  | As built, de todos os projetos, (arquitetura, estrutura (concreto e aco) e instalacoes) | [6 empty] | M2 | Versão: 1:0000/00
S U P R I M E N T O S
UF | Fonte | Código | Referência | Tipo | Descrição |  |  |  |  | Unid. | Custo | Consumo | SubTotal
Externo
DF | SINAPI | 90773 | 202002 | Serviço | Desenhista copista com encargos complementares |  |  |  |  | H | 11.56 | 0.15 | 1.734
DISCRIMINAÇÃO DO CUSTO DA MÃO DE OBRA | [8 empty] | DISCRIMINAÇÃO DO B.D.I |  |  |  | TOTAL
Salários e Encargos Sociais | [5 empty] | Encargos |  | Custo |  | Material | Equipamento | Mão de Obra | Unitário
Categoria | Salário (A) | % Enc.Sociais | Valor Enc.Sociais (B) |  | Total (A+B) | Complementares (C) |  | (A + B + C ) | Percentual | 24.92 | 24.92 | 24.92
Horista | 1.57 | 83,4% | 0 |  | 1.57 | 0.15 |  | 1.73 | Custo | 0 | 0 | 1.73 | 1.73
Mensalista | 0 | 48,63(%) | 0 |  | 0 | 0 |  | 0 | BDI | 0 | 0 | 0.43 | 0.43
Total | 1.57 | 48,63(%) | 0 |  | 1.57 | 0.15 |  | 1.73 | Custo + BDI | 0 | 0 | 2.16 | 2.16
12.00.2 | SINAPI | 99814 |  |  | Limpeza de superfície com jato de alta pressão. af_04/2019 | [6 empty] | M2 | Versão: 3:2019/12
S U P R I M E N T O S
UF | Fonte | Código | Referência | Tipo | Descrição |  |  |  |  | Unid. | Custo | Consumo | SubTotal
Externo
DF | SINAPI | 88316 | 202002 | Serviço | Servente com encargos complementares |  |  |  |  | H | 15.08 | 0.089 | 1.3421
DF | SINAPI | 99833 | 202002 | Serviço | Lavadora de alta pressao (lava-jato) para agua fria, pressao de operacao entre 1400 e 1900 lib/pol2, vazao maxima entre 400 e 700 l/h - chpdiurno. af_04/2019 |  |  |  |  | CHP | 1.03 | 0.015 | 0.01545
DISCRIMINAÇÃO DO CUSTO DA MÃO DE OBRA | [8 empty] | DISCRIMINAÇÃO DO B.D.I |  |  |  | TOTAL
Salários e Encargos Sociais | [5 empty] | Encargos |  | Custo |  | Material | Equipamento | Mão de Obra | Unitário
Categoria | Salário (A) | % Enc.Sociais | Valor Enc.Sociais (B) |  | Total (A+B) | Complementares (C) |  | (A + B + C ) | Percentual | 24.92 | 24.92 | 24.92
Horista | 0.81 | 83,4% | 0 |  | 0.81 | 0.52 |  | 1.34 | Custo | 0.01 | 0 | 1.34 | 1.35
Mensalista | 0 | 48,63(%) | 0 |  | 0 | 0 |  | 0 | BDI | 0 | 0 | 0.34 | 0.34
Total | 0.81 | 48,63(%) | 0 |  | 0.81 | 0.52 |  | 1.34 | Custo + BDI | 0.01 | 0 | 1.68 | 1.69