## 1-VIADUTO EPIG SEM DESONERAÇÃO
SEC DE EST DE OBRAS E INFRA DO DIST. FEDERAL | [5 empty] | COMPOSIÇÕES DE PREÇO | [5 empty] | DATA:
CONTRATANTE -SODF | [11 empty] | SISPLO31 SIN0043
Projeto - VIADUTO EPIG - SEM DESONERAÇÃO | [11 empty] | MOEDA: REAL
SubProjeto - 01-VIADUTO EPIG | [11 empty] | REF: SINAPI/DF-SET/19
Obra - VIADUTO EPIG SEM DESONERAÇÃO | [5 empty] | Incide Encargos Complementares: SIM
Desc. Ref.: Não /Aj.Preço:Sim/EC:Sim, Tabela:1-SINAPI-DF-2019/09;2-SICRO-DF-2019/04
2.2.1 | SINAPI | 73822/002 |  |  | Limpeza mecanizada de terreno com remocao de camada vegetal, utilizando motoniveladora | [5 empty] | m2 | Versão: 2:2019/06
S U P R I M E N T O S
UF | Fonte | Código | Referência | Tipo | Descrição |  |  |  | Unid. | Custo | Consumo | SubTotal
Externo
DF | SINAPI | 5932 | 201909 | Serviço | Motoniveladora potencia basica liquida (primeira marcha) 125 hp, peso bruto 13032 kg, largura da lamina de 3,7 m - chp diurno. af_06/2014 |  |  |  | CHP | 149.94 | 0.003 | 0.44982
DF | SINAPI | 88316 | 201909 | Serviço | Servente com encargos complementares |  |  |  | H | 16.33 | 0.003 | 0.04899
DISCRIMINAÇÃO DO CUSTO DA MÃO DE OBRA | [7 empty] | DISCRIMINAÇÃO DO B.D.I |  |  |  | TOTAL
Salários e Encargos Sociais | [5 empty] | Encargos | Custo |  | Material | Equipamento | Mão de Obra | Unitário
Categoria | Salário (A) | % Enc.Sociais | Valor Enc.Sociais (B) |  | Total (A+B) | Complementares (C) | (A + B + C ) | Percentual | 20.34 | 20.34 | 20.34
Horista | 0.08 | 114,09% | 0 |  | 0.08 | 0.02 | 0.1 | Custo | 0.18 | 0.2 | 0.1 | 0.48
Mensalista | 0 | 73,43(%) | 0 |  | 0 | 0 | 0 | BDI | 0.04 | 0.04 | 0.02 | 0.1
Total | 0.08 | 73,43(%) | 0 |  | 0.08 | 0.02 | 0.1 | Custo + BDI | 0.22 | 0.24 | 0.12 | 0.58
2.2.2 | SINAPI | 74209/001 |  |  | Placa de obra em chapa de aco galvanizado | [5 empty] | m2 | Versão: 2:2019/06
S U P R I M E N T O S
UF | Fonte | Código | Referência | Tipo | Descrição |  |  |  | Unid. | Custo | Consumo | SubTotal
Externo
DF | SINAPI | 4491 | 201909 | Material | Pontalete de madeira nao aparelhada *7,5 x 7,5* cm (3 x 3 ") pinus, mista ou equivalente da regiao |  |  |  | M | 3.46 | 4 | 13.84
DF | SINAPI | 4417 | 201909 | Material | Sarrafo de madeira nao aparelhada *2,5 x 7* cm, macaranduba, angelim ou equivalente da regiao |  |  |  | M | 5.23 | 1 | 5.23
DF | SINAPI | 4813 | 201909 | Material | Placa de obra (para construcao civil) em chapa galvanizada *n. 22*, de *2,0 x 1,125* m |  |  |  | M2 | 275 | 1 | 275
DF | SINAPI | 5075 | 201909 | Material | Prego de aco polido com cabeca 18 x 30 (2 3/4 x 10) |  |  |  | KG | 10.39 | 0.11 | 1.1429
DF | SINAPI | 88262 | 201909 | Serviço | Carpinteiro de formas com encargos complementares |  |  |  | H | 22.11 | 1 | 22.11
DF | SINAPI | 88316 | 201909 | Serviço | Servente com encargos complementares |  |  |  | H | 16.33 | 2 | 32.66
DF | SINAPI | 94962 | 201909 | Serviço | Concreto magro para lastro, traco 1:4,5:4,5 (cimento/ areia media/ brita 1) - preparo mecanico com betoneira 400 l. af_07/2016 |  |  |  | M3 | 277.03 | 0.01 | 2.7703
DISCRIMINAÇÃO DO CUSTO DA MÃO DE OBRA | [7 empty] | DISCRIMINAÇÃO DO B.D.I |  |  |  | TOTAL
Salários e Encargos Sociais | [5 empty] | Encargos | Custo |  | Material | Equipamento | Mão de Obra | Unitário
Categoria | Salário (A) | % Enc.Sociais | Valor Enc.Sociais (B) |  | Total (A+B) | Complementares (C) | (A + B + C ) | Percentual | 20.34 | 20.34 | 20.34
Horista | 38.4 | 114,09% | 0 |  | 38.4 | 16.99 | 55.39 | Custo | 297.36 | 0 | 55.39 | 352.75
Mensalista | 0 | 73,43(%) | 0 |  | 0 | 0 | 0 | BDI | 60.48 | 0 | 11.27 | 71.75
Total | 38.4 | 73,43(%) | 0 |  | 38.4 | 16.99 | 55.39 | Custo + BDI | 357.84 | 0 | 66.66 | 424.5
2.2.3 | SINAPI | 98459 |  |  | Tapume com telha metalica. af_05/2018 | [5 empty] | M2 | Versão: 2:2019/06
S U P R I M E N T O S
UF | Fonte | Código | Referência | Tipo | Descrição |  |  |  | Unid. | Custo | Consumo | SubTotal
Externo
DF | SINAPI | 4433 | 201909 | Material | Peca de madeira nao aparelhada *7,5 x 7,5* cm (3 x 3 ") macaranduba, angelim ou equivalente da regiao |  |  |  | M | 12.04 | 1.2273 | 14.7767
DF | SINAPI | 5061 | 201909 | Material | Prego de aco polido com cabeca 18 x 27 (2 1/2 x 10) |  |  |  | KG | 10.22 | 0.0428 | 0.43742
DF | SINAPI | 3992 | 201909 | Material | Tabua de madeira aparelhada *2,5 x 30* cm, macaranduba, angelim ou equivalente da regiao |  |  |  | M | 26.7 | 1 | 26.7
DF | SINAPI | 7243 | 201909 | Material | Telha de aco zincado trapezoidal, a = *40* mm, e = 0,5 mm, sem pintura |  |  |  | M2 | 28.19 | 0.5853 | 16.4996
DF | SINAPI | 88239 | 201909 | Serviço | Ajudante de carpinteiro com encargos complementares |  |  |  | H | 18.6 | 0.1897 | 3.5284
DF | SINAPI | 88262 | 201909 | Serviço | Carpinteiro de formas com encargos complementares |  |  |  | H | 22.11 | 0.5691 | 12.5828
DF | SINAPI | 91692 | 201909 | Serviço | Serra circular de bancada com motor eletrico potencia de 5hp, com coifa para disco 10" - chp diurno. af_08/2015 |  |  |  | CHP | 19.65 | 0.0044 | 0.08646
DF | SINAPI | 91693 | 201909 | Serviço | Serra circular de bancada com motor eletrico potencia de 5hp, com coifa para disco 10" - chi diurno. af_08/2015 |  |  |  | CHI | 17.43 | 0.0191 | 0.33291
DF | SINAPI | 94974 | 201909 | Serviço | Concreto magro para lastro, traco 1:4,5:4,5 (cimento/ areia media/ brita 1) - preparo manual. af_07/2016 |  |  |  | M3 | 383.03 | 0.0012 | 0.45964
DISCRIMINAÇÃO DO CUSTO DA MÃO DE OBRA | [7 empty] | DISCRIMINAÇÃO DO B.D.I |  |  |  | TOTAL
Salários e Encargos Sociais | [5 empty] | Encargos | Custo |  | Material | Equipamento | Mão de Obra | Unitário
Categoria | Salário (A) | % Enc.Sociais | Valor Enc.Sociais (B) |  | Total (A+B) | Complementares (C) | (A + B + C ) | Percentual | 20.34 | 20.34 | 20.34
Horista | 12.25 | 114,09% | 0 |  | 12.25 | 4.42 | 16.67 | Custo | 58.68 | 0 | 16.67 | 75.35
Mensalista | 0 | 73,43(%) | 0 |  | 0 | 0 | 0 | BDI | 11.94 | 0 | 3.39 | 15.33
Total | 12.25 | 73,43(%) | 0 |  | 12.25 | 4.42 | 16.67 | Custo + BDI | 70.62 | 0 | 20.06 | 90.68
2.2.4 | SINAPI | 97637 |  |  | Remocao de tapume/ chapas metalicas e de madeira, de forma manual, sem reaproveitamento. af_12/2017 | [5 empty] | M2 | Versão: 2:2019/06
S U P R I M E N T O S
UF | Fonte | Código | Referência | Tipo | Descrição |  |  |  | Unid. | Custo | Consumo | SubTotal
Externo
DF | SINAPI | 88278 | 201909 | Serviço | Montador de estrutura metalica com encargos complementares |  |  |  | H | 16.95 | 0.0408 | 0.69156
DF | SINAPI | 88316 | 201909 | Serviço | Servente com encargos complementares |  |  |  | H | 16.33 | 0.0801 | 1.308
DISCRIMINAÇÃO DO CUSTO DA MÃO DE OBRA | [7 empty] | DISCRIMINAÇÃO DO B.D.I |  |  |  | TOTAL
Salários e Encargos Sociais | [5 empty] | Encargos | Custo |  | Material | Equipamento | Mão de Obra | Unitário
Categoria | Salário (A) | % Enc.Sociais | Valor Enc.Sociais (B) |  | Total (A+B) | Complementares (C) | (A + B + C ) | Percentual | 20.34 | 20.34 | 20.34
Horista | 1.35 | 114,09% | 0 |  | 1.35 | 0.63 | 1.99 | Custo | 0 | 0 | 1.99 | 1.99
Mensalista | 0 | 73,43(%) | 0 |  | 0 | 0 | 0 | BDI | 0 | 0 | 0.4 | 0.4
Total | 1.35 | 73,43(%) | 0 |  | 1.35 | 0.63 | 1.99 | Custo + BDI | 0 | 0 | 2.39 | 2.39
2.2.5 | SINAPI | 93212 |  |  | Execução de sanitário e vestiário em canteiro de obra em chapa de madeira compensada, não incluso mobiliário. af_02/2016 | [5 empty] | m2 | Versão: 5:2019/09
S U P R I M E N T O S
UF | Fonte | Código | Referência | Tipo | Descrição |  |  |  | Unid. | Custo | Consumo | SubTotal
Externo
DF | SINAPI | 11712 | 201909 | Material | Caixa sifonada pvc, 150 x 150 x 50 mm, com grelha quadrada branca (nbr 5688) |  |  |  | UN | 27.9 | 0.0348 | 0.97092
DF | SINAPI | 3080 | 201909 | Material | Fechadura de embutir para porta externa / entrada, maquina 40 mm, com cilindro, macaneta alavanca e espelho em metal cromado - nivel seguranca medio - completa |  |  |  | CJ | 46.72 | 0.0348 | 1.6259
DF | SINAPI | 11587 | 201909 | Material | Forro de pvc liso, branco, regua de 10 cm, espessura de 8 mm a 10 mm (com colocacao / sem estrutura metalica) |  |  |  | M2 | 40.2 | 0.9762 | 39.2432
DF | SINAPI | 3670 | 201909 | Material | Juncao simples, pvc, 45 graus, dn 100 x 100 mm, serie normal para esgoto predial |  |  |  | UN | 14.12 | 0.0348 | 0.49138
DF | SINAPI | 3659 | 201909 | Material | Juncao simples, pvc, dn 100 x 50 mm, serie normal para esgoto predial |  |  |  | UN | 10.61 | 0.0174 | 0.18461
DF | SINAPI | 11697 | 201909 | Material | Mictorio coletivo aco inox (aisi 304), e = 0,8 mm, de *100 x 40 x 30* cm (c x a x p) |  |  |  | UN | 513.43 | 0.0174 | 8.9337
DF | SINAPI | 11367 | 201909 | Material | Porta de madeira, folha leve (nbr 15930), e = *35* mm, nucleo colmeia, capa lisa em hdf, acabamento melaminico em padrao madeira |  |  |  | M2 | 80.68 | 0.0564 | 4.5504
DF | SINAPI | 21112 | 201909 | Material | Valvula de descarga em metal cromado para mictorio com acionamento por pressao e fechamento automatico |  |  |  | UN | 148.51 | 0.0174 | 2.5841
DF | SINAPI | 74166/001 | 201909 | Serviço | Caixa de inspecao em concreto pre-moldado dn 60cm com tampa h= 60cm - fornecimento e instalacao |  |  |  | UN | 229.2 | 0.0348 | 7.9762
DF | SINAPI | 9535 | 201909 | Serviço | Chuveiro eletrico comum corpo plastico tipo ducha, fornecimento e instalacao |  |  |  | UN | 67.55 | 0.0696 | 4.7015
DF | SINAPI | 74130/001 | 201909 | Serviço | Disjuntor termomagnetico monopolar padrao nema (americano) 10 a 30a 240v, fornecimento e instalacao |  |  |  | UN | 13.56 | 0.1044 | 1.4157
DF | SINAPI | 83518 | 201909 | Serviço | Alvenaria embasamento e=20 cm bloco concreto |  |  |  | M3 | 318.09 | 0.0286 | 9.0974
DF | SINAPI | 84024 | 201909 | Serviço | Barra lisa traco 1:3 (cimento e areia media), espessura 1,0cm, preparo manual da argamassa |  |  |  | M2 | 39.6 | 0.1894 | 7.5002
DF | SINAPI | 84402 | 201909 | Serviço | Quadro de distribuicao de energia p/ 6 disjuntores termomagneticos monopolares sem barramento, de embutir, em chapa metalica - fornecimentoe instalacao |  |  |  | UN | 88.65 | 0.0174 | 1.5425
DF | SINAPI | 86888 | 201909 | Serviço | Vaso sanitario sifonado com caixa acoplada louca branca - fornecimento e instalacao. af_12/2013 |  |  |  | UN | 375.05 | 0.0522 | 19.5776
DF | SINAPI | 86943 | 201909 | Serviço | Lavatorio louca branca suspenso, 29,5 x 39cm ou equivalente, padrao popular, incluso sifao flexivel em pvc, valvula e engate flexivel 30cm em plastico e torneira cromada de mesa, padrao popular - forn |  |  |  | UN | 183.27 | 0.0522 | 9.5667
DF | SINAPI | 88487 | 201909 | Serviço | Aplicacao manual de pintura com tinta latex pva em paredes, duas demaos. af_06/2014 |  |  |  | M2 | 9.73 | 2.4442 | 23.7821
DF | SINAPI | 87877 | 201909 | Serviço | Chapisco aplicado em alvenarias e estruturas de concreto internas, com rolo para textura acrilica. argamassa industrializada com preparo em misturador 300 kg. af_06/2014 |  |  |  | M2 | 6.14 | 0.7679 | 4.7149
DF | SINAPI | 87903 | 201909 | Serviço | Chapisco aplicado em alvenaria (com presenca de vaos) e estruturas de concreto de fachada, com rolo para textura acrilica. argamassa industrializada com preparo em misturador 300 kg. af_06/2014 |  |  |  | M2 | 8.43 | 0.1681 | 1.4171
DF | SINAPI | 87777 | 201909 | Serviço | Emboco ou massa unica em argamassa traco 1:2:8, preparo manual, aplicada manualmente em panos de fachada com presenca de vaos, espessura de25 mm. af_06/2014 |  |  |  | M2 | 46.8 | 0.1681 | 7.8671
DF | SINAPI | 89168 | 201909 | Serviço | (composicao representativa) do servico de alvenaria de vedacao de blocos vazados de ceramica de 9x19x19cm (espessura 9cm), para edificacao habitacional unifamiliar (casa) e edificacao publica padrao. |  |  |  | M2 | 68.82 | 0.4675 | 32.1733
DF | SINAPI | 89171 | 201909 | Serviço | (composicao representativa) do servico de revestimento ceramico para piso com placas tipo gres de dimensões 35x35 cm, para edificacao habitacional unifamiliar (casa) e edificacao publica padrao. af_11 |  |  |  | M2 | 31.5 | 0.4628 | 14.5782
DF | SINAPI | 89173 | 201909 | Serviço | (composicao representativa) do servico de emboco/massa unica, aplicado manualmente, traco 1:2:8, em betoneira de 400l, paredes internas, com execucao de taliscas, edificacao habitacional unifamiliar ( |  |  |  | M2 | 27.88 | 0.7679 | 21.4091
DF | SINAPI | 89711 | 201909 | Serviço | Tubo pvc, serie normal, esgoto predial, dn 40 mm, fornecido e instalado em ramal de descarga ou ramal de esgoto sanitario. af_12/2014 |  |  |  | M | 15.41 | 0.1631 | 2.5134
DF | SINAPI | 89712 | 201909 | Serviço | Tubo pvc, serie normal, esgoto predial, dn 50 mm, fornecido e instalado em ramal de descarga ou ramal de esgoto sanitario. af_12/2014 |  |  |  | M | 22.48 | 0.2235 | 5.0243
DF | SINAPI | 89714 | 201909 | Serviço | Tubo pvc, serie normal, esgoto predial, dn 100 mm, fornecido e instalado em ramal de descarga ou ramal de esgoto sanitario. af_12/2014 |  |  |  | M | 44.03 | 0.047 | 2.0694
DF | SINAPI | 89724 | 201909 | Serviço | Joelho 90 graus, pvc, serie normal, esgoto predial, dn 40 mm, junta soldavel, fornecido e instalado em ramal de descarga ou ramal de esgotosanitario. af_12/2014 |  |  |  | UN | 7.56 | 0.174 | 1.3154
DF | SINAPI | 89731 | 201909 | Serviço | Joelho 90 graus, pvc, serie normal, esgoto predial, dn 50 mm, junta elastica, fornecido e instalado em ramal de descarga ou ramal de esgotosanitario. af_12/2014 |  |  |  | UN | 8.43 | 0.0174 | 0.14668
DF | SINAPI | 89748 | 201909 | Serviço | Curva curta 90 graus, pvc, serie normal, esgoto predial, dn 100 mm, junta elastica, fornecido e instalado em ramal de descarga ou ramal de esgoto sanitario. af_12/2014 |  |  |  | UN | 27.4 | 0.0522 | 1.4303
DF | SINAPI | 89784 | 201909 | Serviço | Te, pvc, serie normal, esgoto predial, dn 50 x 50 mm, junta elastica, fornecido e instalado em ramal de descarga ou ramal de esgoto sanitario. af_12/2014 |  |  |  | UN | 14.73 | 0.0174 | 0.2563
DF | SINAPI | 89709 | 201909 | Serviço | Ralo sifonado, pvc, dn 100 x 40 mm, junta soldavel, fornecido e instalado em ramal de descarga ou em ramal de esgoto sanitario. af_12/2014 |  |  |  | UN | 9.53 | 0.0696 | 0.66329
DF | SINAPI | 89957 | 201909 | Serviço | Ponto de consumo terminal de agua fria (subramal) com tubulacao de pvc, dn 25 mm, instalado em ramal de agua, inclusos rasgo e chumbamento em alvenaria. af_12/2014 |  |  |  | UN | 113.44 | 0.174 | 19.7386
DF | SINAPI | 89970 | 201909 | Serviço | Kit de registro de pressao bruto de latao ¾", inclusive conexões, roscavel, instalado em ramal de agua fria - fornecimento e instalacao. af_12/2014 |  |  |  | UN | 38.63 | 0.0696 | 2.6886
DF | SINAPI | 90443 | 201909 | Serviço | Rasgo em alvenaria para ramais/ distribuicao com diametros menores ou iguais a 40 mm. af_05/2015 |  |  |  | M | 10.99 | 0.0722 | 0.79348
DF | SINAPI | 90466 | 201909 | Serviço | Chumbamento linear em alvenaria para ramais/distribuicao com diametros menores ou iguais a 40 mm. af_05/2015 |  |  |  | M | 10.79 | 0.0722 | 0.77904
DF | SINAPI | 91170 | 201909 | Serviço | Fixacao de tubos horizontais de pvc, cpvc ou cobre diametros menores ou iguais a 40 mm ou eletrocalhas ate 150mm de largura, com abracadeira metalica rigida tipo d 1/2, fixada em perfilado em laje. af |  |  |  | M | 2.36 | 0.4612 | 1.0884
DF | SINAPI | 91173 | 201909 | Serviço | Fixacao de tubos verticais de ppr diametros menores ou iguais a 40 mm com abracadeira metalica rigida tipo d 1/2", fixada em perfilado em alvenaria. af_05/2015 |  |  |  | M | 1.2 | 0.1827 | 0.21924
DF | SINAPI | 90822 | 201909 | Serviço | Porta de madeira para pintura, semi-oca (leve ou media), 80x210cm, espessura de 3,5cm, incluso dobradicas - fornecimento e instalacao. af_08/2015 |  |  |  | UN | 293.32 | 0.0348 | 10.2075
DF | SINAPI | 91305 | 201909 | Serviço | Fechadura de embutir para porta de banheiro, completa, acabamento padrao popular, incluso execucao de furo - fornecimento e instalacao. af_08/2015 |  |  |  | UN | 58.21 | 0.0522 | 3.0386
DF | SINAPI | 92543 | 201909 | Serviço | Trama de madeira composta por tercas para telhados de ate 2 aguas para telha ondulada de fibrocimento, metalica, plastica ou termoacustica,incluso transporte vertical. af_12/2015 |  |  |  | M2 | 16.51 | 1.3566 | 22.3975
DF | SINAPI | 91862 | 201909 | Serviço | Eletroduto rigido roscavel, pvc, dn 20 mm (1/2"), para circuitos terminais, instalado em forro - fornecimento e instalacao. af_12/2015 |  |  |  | M | 7.3 | 0.3307 | 2.4141
DF | SINAPI | 91863 | 201909 | Serviço | Eletroduto rigido roscavel, pvc, dn 25 mm (3/4"), para circuitos terminais, instalado em forro - fornecimento e instalacao. af_12/2015 |  |  |  | M | 8.56 | 0.1305 | 1.1171
DF | SINAPI | 91870 | 201909 | Serviço | Eletroduto rigido roscavel, pvc, dn 20 mm (1/2"), para circuitos terminais, instalado em parede - fornecimento e instalacao. af_12/2015 |  |  |  | M | 8.42 | 0.1566 | 1.3186
DF | SINAPI | 91871 | 201909 | Serviço | Eletroduto rigido roscavel, pvc, dn 25 mm (3/4"), para circuitos terminais, instalado em parede - fornecimento e instalacao. af_12/2015 |  |  |  | M | 9.73 | 0.0261 | 0.25395
DF | SINAPI | 91875 | 201909 | Serviço | Luva para eletroduto, pvc, roscavel, dn 25 mm (3/4"), para circuitos terminais, instalada em forro - fornecimento e instalacao. af_12/2015 |  |  |  | UN | 5.05 | 0.0348 | 0.17574
DF | SINAPI | 91882 | 201909 | Serviço | Luva para eletroduto, pvc, roscavel, dn 20 mm (1/2"), para circuitos terminais, instalada em parede - fornecimento e instalacao. af_12/2015 |  |  |  | UN | 6.23 | 0.0348 | 0.2168
DF | SINAPI | 91890 | 201909 | Serviço | Curva 90 graus para eletroduto, pvc, roscavel, dn 25 mm (3/4"), para circuitos terminais, instalada em forro - fornecimento e instalacao. af_12/2015 |  |  |  | UN | 8.17 | 0.0174 | 0.14216
DF | SINAPI | 91911 | 201909 | Serviço | Curva 90 graus para eletroduto, pvc, roscavel, dn 20 mm (1/2"), para circuitos terminais, instalada em parede - fornecimento e instalacao. af_12/2015 |  |  |  | UN | 10.35 | 0.0696 | 0.72036
DF | SINAPI | 91924 | 201909 | Serviço | Cabo de cobre flexivel isolado, 1,5 mm², anti-chama 450/750 v, para circuitos terminais - fornecimento e instalacao. af_12/2015 |  |  |  | M | 2.08 | 1.253 | 2.6062
DF | SINAPI | 91926 | 201909 | Serviço | Cabo de cobre flexivel isolado, 2,5 mm², anti-chama 450/750 v, para circuitos terminais - fornecimento e instalacao. af_12/2015 |  |  |  | M | 2.98 | 0.4699 | 1.4003
DF | SINAPI | 91928 | 201909 | Serviço | Cabo de cobre flexivel isolado, 4 mm², anti-chama 450/750 v, para circuitos terminais - fornecimento e instalacao. af_12/2015 |  |  |  | M | 4.77 | 1.0442 | 4.9808
DF | SINAPI | 92981 | 201909 | Serviço | Cabo de cobre flexivel isolado, 16 mm², anti-chama 450/750 v, para distribuicao - fornecimento e instalacao. af_12/2015 |  |  |  | M | 10.61 | 0.2611 | 2.7703
DF | SINAPI | 91937 | 201909 | Serviço | Caixa octogonal 3" x 3", pvc, instalada em laje - fornecimento e instalacao. af_12/2015 |  |  |  | UN | 8.46 | 0.1392 | 1.1776
DF | SINAPI | 91959 | 201909 | Serviço | Interruptor simples (2 modulos), 10a/250v, incluindo suporte e placa - fornecimento e instalacao. af_12/2015 |  |  |  | UN | 34.18 | 0.0174 | 0.59473
DF | SINAPI | 91967 | 201909 | Serviço | Interruptor simples (3 modulos), 10a/250v, incluindo suporte e placa - fornecimento e instalacao. af_12/2015 |  |  |  | UN | 46.77 | 0.0174 | 0.8138
DF | SINAPI | 92000 | 201909 | Serviço | Tomada baixa de embutir (1 modulo), 2p+t 10 a, incluindo suporte e placa - fornecimento e instalacao. af_12/2015 |  |  |  | UN | 22.83 | 0.0348 | 0.79448
DF | SINAPI | 93358 | 201909 | Serviço | Escavacao manual de vala com profundidade menor ou igual a 1,30 m. af_03/2016 |  |  |  | M3 | 64.6 | 0.0279 | 1.8023
DF | SINAPI | 94210 | 201909 | Serviço | Telhamento com telha ondulada de fibrocimento e = 6 mm, com recobrimento lateral de 1 1/4 de onda para telhado com inclinacao maxima de 10°, com ate 2 aguas, incluso icamento. af_06/2016 |  |  |  | M2 | 38.8 | 1.3566 | 52.6361
DF | SINAPI | 94559 | 201909 | Serviço | Janela de aco basculante, fixacao com argamassa, sem vidros, padronizada. af_07/2016 |  |  |  | M2 | 638.39 | 0.0905 | 57.7743
DF | SINAPI | 95240 | 201909 | Serviço | Lastro de concreto magro, aplicado em pisos ou radiers, espessura de 3 cm. af_07/2016 |  |  |  | M2 | 13.65 | 0.0064 | 0.08736
DF | SINAPI | 95241 | 201909 | Serviço | Lastro de concreto magro, aplicado em pisos ou radiers, espessura de 5 cm. af_07/2016 |  |  |  | M2 | 22.76 | 1.3328 | 30.3345
DF | SINAPI | 95805 | 201909 | Serviço | Condulete de pvc, tipo b, para eletroduto de pvc soldavel dn 25 mm (3/4''), aparente - fornecimento e instalacao. af_11/2016 |  |  |  | UN | 18.4 | 0.0174 | 0.32016
DF | SINAPI | 95811 | 201909 | Serviço | Condulete de pvc, tipo lb, para eletroduto de pvc soldavel dn 25 mm (3/4''), aparente - fornecimento e instalacao. af_11/2016 |  |  |  | UN | 10.92 | 0.0522 | 0.57002
DF | SINAPI | 96995 | 201909 | Serviço | Reaterro manual apiloado com soquete. af_10/2017 |  |  |  | M3 | 39.16 | 0.0072 | 0.28195
DF | SINAPI | 97586 | 201909 | Serviço | Luminaria tipo calha, de sobrepor, com 2 lampadas tubulares de 36 w - fornecimento e instalacao. af_11/2017 |  |  |  | UN | 80.55 | 0.1392 | 11.2126
DF | SINAPI | 96985 | 201909 | Serviço | Haste de aterramento 5/8 para spda - fornecimento e instalacao. af_12/2017 |  |  |  | UN | 56.24 | 0.0522 | 2.9357
DF | SINAPI | 98441 | 201909 | Serviço | Parede de madeira compensada para construcao temporaria em chapa simples, externa, com area liquida maior ou igual a 6 m², sem vao. af_05/2018 |  |  |  | M2 | 98.8 | 0.2612 | 25.8066
DF | SINAPI | 98442 | 201909 | Serviço | Parede de madeira compensada para construcao temporaria em chapa simples, externa, com area liquida menor que 6 m², sem vao. af_05/2018 |  |  |  | M2 | 101.55 | 0.3007 | 30.5361
DF | SINAPI | 98443 | 201909 | Serviço | Parede de madeira compensada para construcao temporaria em chapa simples, interna, com area liquida maior ou igual a 6 m², sem vao. af_05/2018 |  |  |  | M2 | 85.25 | 0.083 | 7.0758
DF | SINAPI | 98444 | 201909 | Serviço | Parede de madeira compensada para construcao temporaria em chapa simples, interna, com area liquida menor que 6 m², sem vao. af_05/2018 |  |  |  | M2 | 87.2 | 0.0956 | 8.3363
DF | SINAPI | 98445 | 201909 | Serviço | Parede de madeira compensada para construcao temporaria em chapa simples, externa, com area liquida maior ou igual a 6 m², com vao. af_05/2018 |  |  |  | M2 | 119.01 | 0.4081 | 48.568
DF | SINAPI | 98446 | 201909 | Serviço | Parede de madeira compensada para construcao temporaria em chapa simples, externa, com area liquida menor que 6 m², com vao. af_05/2018 |  |  |  | M2 | 154.13 | 0.3182 | 49.0442
DF | SINAPI | 98447 | 201909 | Serviço | Parede de madeira compensada para construcao temporaria em chapa simples, interna, com area liquida maior ou igual a 6 m², com vao. af_05/2018 |  |  |  | M2 | 100.27 | 0.1297 | 13.005
DF | SINAPI | 98448 | 201909 | Serviço | Parede de madeira compensada para construcao temporaria em chapa simples, interna, com area liquida menor que 6 m², com vao. af_05/2018 |  |  |  | M2 | 127.23 | 0.1011 | 12.863
DF | SINAPI | 97886 | 201909 | Serviço | Caixa enterrada eletrica retangular, em alvenaria com tijolos ceramicos macicos, fundo com brita, dimensões internas: 0,3x0,3x0,3 m. af_05/2018 |  |  |  | UN | 132.01 | 0.0522 | 6.8909
DF | SINAPI | 98679 | 201909 | Serviço | Piso cimentado, traco 1:3 (cimento e areia), acabamento liso, espessura 2,0 cm, preparo mecanico da argamassa. af_06/2018 |  |  |  | M2 | 25.81 | 0.5134 | 13.2509
DISCRIMINAÇÃO DO CUSTO DA MÃO DE OBRA | [7 empty] | DISCRIMINAÇÃO DO B.D.I |  |  |  | TOTAL
Salários e Encargos Sociais | [5 empty] | Encargos | Custo |  | Material | Equipamento | Mão de Obra | Unitário
Categoria | Salário (A) | % Enc.Sociais | Valor Enc.Sociais (B) |  | Total (A+B) | Complementares (C) | (A + B + C ) | Percentual | 20.34 | 20.34 | 20.34
Horista | 162.27 | 114,09% | 0 |  | 162.27 | 62.65 | 224.92 | Custo | 469.62 | 0.2 | 224.92 | 694.74
Mensalista | 0 | 73,43(%) | 0 |  | 0 | 0 | 0 | BDI | 95.52 | 0.04 | 45.75 | 141.31
Total | 162.27 | 73,43(%) | 0 |  | 162.27 | 62.65 | 224.92 | Custo + BDI | 565.14 | 0.24 | 270.67 | 836.05
2.2.6 | SINAPI | 93208 |  |  | Execução de almoxarifado em canteiro de obra em chapa de madeira compensada, incluso prateleiras. af_02/2016 | [5 empty] | m2 | Versão: 5:2019/09
S U P R I M E N T O S
UF | Fonte | Código | Referência | Tipo | Descrição |  |  |  | Unid. | Custo | Consumo | SubTotal
Externo
DF | SINAPI | 10886 | 201909 | Material | Extintor de incendio portatil com carga de agua pressurizada de 10 l, classe a |  |  |  | UN | 157.5 | 0.0252 | 3.969
DF | SINAPI | 10891 | 201909 | Material | Extintor de incendio portatil com carga de po quimico seco (pqs) de 4 kg, classe bc |  |  |  | UN | 152.3 | 0.0252 | 3.838
DF | SINAPI | 11455 | 201909 | Material | Fecho / trinco / ferrolho fio redondo, de sobrepor, 8", em aco galvanizado / zincado |  |  |  | UN | 8.39 | 0.0252 | 0.21143
DF | SINAPI | 11587 | 201909 | Material | Forro de pvc liso, branco, regua de 10 cm, espessura de 8 mm a 10 mm (com colocacao / sem estrutura metalica) |  |  |  | M2 | 40.2 | 1 | 40.2
DF | SINAPI | 4513 | 201909 | Material | Caibro de madeira nao aparelhada 5 x 5 cm (2 x 2 ") pinus, mista ou equivalente da regiao |  |  |  | M | 3.02 | 3.4844 | 10.5229
DF | SINAPI | 6193 | 201909 | Material | Tabua de madeira nao aparelhada *2,5 x 20* cm, cedrinho ou equivalente da regiao |  |  |  | M | 10.36 | 3.9174 | 40.5843
DF | SINAPI | 74130/001 | 201909 | Serviço | Disjuntor termomagnetico monopolar padrao nema (americano) 10 a 30a 240v, fornecimento e instalacao |  |  |  | UN | 13.56 | 0.0504 | 0.68342
DF | SINAPI | 83518 | 201909 | Serviço | Alvenaria embasamento e=20 cm bloco concreto |  |  |  | M3 | 318.09 | 0.0269 | 8.5566
DF | SINAPI | 84402 | 201909 | Serviço | Quadro de distribuicao de energia p/ 6 disjuntores termomagneticos monopolares sem barramento, de embutir, em chapa metalica - fornecimentoe instalacao |  |  |  | UN | 88.65 | 0.0252 | 2.234
DF | SINAPI | 88487 | 201909 | Serviço | Aplicacao manual de pintura com tinta latex pva em paredes, duas demaos. af_06/2014 |  |  |  | M2 | 9.73 | 3.7457 | 36.4457
DF | SINAPI | 88262 | 201909 | Serviço | Carpinteiro de formas com encargos complementares |  |  |  | H | 22.11 | 0.9794 | 21.6545
DF | SINAPI | 91170 | 201909 | Serviço | Fixacao de tubos horizontais de pvc, cpvc ou cobre diametros menores ou iguais a 40 mm ou eletrocalhas ate 150mm de largura, com abracadeira metalica rigida tipo d 1/2, fixada em perfilado em laje. af |  |  |  | M | 2.36 | 0.2518 | 0.59425
DF | SINAPI | 91173 | 201909 | Serviço | Fixacao de tubos verticais de ppr diametros menores ou iguais a 40 mm com abracadeira metalica rigida tipo d 1/2", fixada em perfilado em alvenaria. af_05/2015 |  |  |  | M | 1.2 | 0.2266 | 0.27192
DF | SINAPI | 91341 | 201909 | Serviço | Porta em aluminio de abrir tipo veneziana com guarnicao, fixacao com parafusos - fornecimento e instalacao. af_08/2015 |  |  |  | M2 | 413.51 | 0.0634 | 26.2165
DF | SINAPI | 92543 | 201909 | Serviço | Trama de madeira composta por tercas para telhados de ate 2 aguas para telha ondulada de fibrocimento, metalica, plastica ou termoacustica,incluso transporte vertical. af_12/2015 |  |  |  | M2 | 16.51 | 1.4396 | 23.7678
DF | SINAPI | 91862 | 201909 | Serviço | Eletroduto rigido roscavel, pvc, dn 20 mm (1/2"), para circuitos terminais, instalado em forro - fornecimento e instalacao. af_12/2015 |  |  |  | M | 7.3 | 0.2518 | 1.8381
DF | SINAPI | 91870 | 201909 | Serviço | Eletroduto rigido roscavel, pvc, dn 20 mm (1/2"), para circuitos terminais, instalado em parede - fornecimento e instalacao. af_12/2015 |  |  |  | M | 8.42 | 0.2266 | 1.908
DF | SINAPI | 91911 | 201909 | Serviço | Curva 90 graus para eletroduto, pvc, roscavel, dn 20 mm (1/2"), para circuitos terminais, instalada em parede - fornecimento e instalacao. af_12/2015 |  |  |  | UN | 10.35 | 0.0755 | 0.78142
DF | SINAPI | 91924 | 201909 | Serviço | Cabo de cobre flexivel isolado, 1,5 mm², anti-chama 450/750 v, para circuitos terminais - fornecimento e instalacao. af_12/2015 |  |  |  | M | 2.08 | 0.6219 | 1.2936
DF | SINAPI | 91926 | 201909 | Serviço | Cabo de cobre flexivel isolado, 2,5 mm², anti-chama 450/750 v, para circuitos terminais - fornecimento e instalacao. af_12/2015 |  |  |  | M | 2.98 | 0.6798 | 2.0258
DF | SINAPI | 91937 | 201909 | Serviço | Caixa octogonal 3" x 3", pvc, instalada em laje - fornecimento e instalacao. af_12/2015 |  |  |  | UN | 8.46 | 0.1259 | 1.0651
DF | SINAPI | 92000 | 201909 | Serviço | Tomada baixa de embutir (1 modulo), 2p+t 10 a, incluindo suporte e placa - fornecimento e instalacao. af_12/2015 |  |  |  | UN | 22.83 | 0.0504 | 1.1506
DF | SINAPI | 92025 | 201909 | Serviço | Interruptor simples (1 modulo) com 2 tomadas de embutir 2p+t 10 a, incluindo suporte e placa - fornecimento e instalacao. af_12/2015 |  |  |  | UN | 55.03 | 0.0252 | 1.3868
DF | SINAPI | 93040 | 201909 | Serviço | Lampada fluorescente compacta 15 w 2u, base e27 - fornecimento e instalacao |  |  |  | UN | 11.45 | 0.0252 | 0.28854
DF | SINAPI | 93358 | 201909 | Serviço | Escavacao manual de vala com profundidade menor ou igual a 1,30 m. af_03/2016 |  |  |  | M3 | 64.6 | 0.0262 | 1.6925
DF | SINAPI | 94210 | 201909 | Serviço | Telhamento com telha ondulada de fibrocimento e = 6 mm, com recobrimento lateral de 1 1/4 de onda para telhado com inclinacao maxima de 10°, com ate 2 aguas, incluso icamento. af_06/2016 |  |  |  | M2 | 38.8 | 1.4396 | 55.8565
DF | SINAPI | 94559 | 201909 | Serviço | Janela de aco basculante, fixacao com argamassa, sem vidros, padronizada. af_07/2016 |  |  |  | M2 | 638.39 | 0.0755 | 48.1984
DF | SINAPI | 95240 | 201909 | Serviço | Lastro de concreto magro, aplicado em pisos ou radiers, espessura de 3 cm. af_07/2016 |  |  |  | M2 | 13.65 | 0.006 | 0.0819
DF | SINAPI | 95241 | 201909 | Serviço | Lastro de concreto magro, aplicado em pisos ou radiers, espessura de 5 cm. af_07/2016 |  |  |  | M2 | 22.76 | 1.4396 | 32.7653
DF | SINAPI | 95805 | 201909 | Serviço | Condulete de pvc, tipo b, para eletroduto de pvc soldavel dn 25 mm (3/4''), aparente - fornecimento e instalacao. af_11/2016 |  |  |  | UN | 18.4 | 0.0504 | 0.92736
DF | SINAPI | 95811 | 201909 | Serviço | Condulete de pvc, tipo lb, para eletroduto de pvc soldavel dn 25 mm (3/4''), aparente - fornecimento e instalacao. af_11/2016 |  |  |  | UN | 10.92 | 0.0252 | 0.27518
DF | SINAPI | 96995 | 201909 | Serviço | Reaterro manual apiloado com soquete. af_10/2017 |  |  |  | M3 | 39.16 | 0.0067 | 0.26237
DF | SINAPI | 97586 | 201909 | Serviço | Luminaria tipo calha, de sobrepor, com 2 lampadas tubulares de 36 w - fornecimento e instalacao. af_11/2017 |  |  |  | UN | 80.55 | 0.1007 | 8.1114
DF | SINAPI | 97593 | 201909 | Serviço | Luminaria tipo spot, de sobrepor, com 1 lampada de 15 w - fornecimento e instalacao. af_11/2017 |  |  |  | UN | 75.38 | 0.0252 | 1.8996
DF | SINAPI | 98441 | 201909 | Serviço | Parede de madeira compensada para construcao temporaria em chapa simples, externa, com area liquida maior ou igual a 6 m², sem vao. af_05/2018 |  |  |  | M2 | 98.8 | 0.3517 | 34.748
DF | SINAPI | 98442 | 201909 | Serviço | Parede de madeira compensada para construcao temporaria em chapa simples, externa, com area liquida menor que 6 m², sem vao. af_05/2018 |  |  |  | M2 | 101.55 | 0.4048 | 41.1074
DF | SINAPI | 98443 | 201909 | Serviço | Parede de madeira compensada para construcao temporaria em chapa simples, interna, com area liquida maior ou igual a 6 m², sem vao. af_05/2018 |  |  |  | M2 | 85.25 | 0.0281 | 2.3955
DF | SINAPI | 98444 | 201909 | Serviço | Parede de madeira compensada para construcao temporaria em chapa simples, interna, com area liquida menor que 6 m², sem vao. af_05/2018 |  |  |  | M2 | 87.2 | 0.0323 | 2.8166
DF | SINAPI | 98445 | 201909 | Serviço | Parede de madeira compensada para construcao temporaria em chapa simples, externa, com area liquida maior ou igual a 6 m², com vao. af_05/2018 |  |  |  | M2 | 119.01 | 0.5495 | 65.396
DF | SINAPI | 98446 | 201909 | Serviço | Parede de madeira compensada para construcao temporaria em chapa simples, externa, com area liquida menor que 6 m², com vao. af_05/2018 |  |  |  | M2 | 154.13 | 0.4284 | 66.0293
DF | SINAPI | 98447 | 201909 | Serviço | Parede de madeira compensada para construcao temporaria em chapa simples, interna, com area liquida maior ou igual a 6 m², com vao. af_05/2018 |  |  |  | M2 | 100.27 | 0.0439 | 4.4019
DF | SINAPI | 98448 | 201909 | Serviço | Parede de madeira compensada para construcao temporaria em chapa simples, interna, com area liquida menor que 6 m², com vao. af_05/2018 |  |  |  | M2 | 127.23 | 0.0342 | 4.3513
DISCRIMINAÇÃO DO CUSTO DA MÃO DE OBRA | [7 empty] | DISCRIMINAÇÃO DO B.D.I |  |  |  | TOTAL
Salários e Encargos Sociais | [5 empty] | Encargos | Custo |  | Material | Equipamento | Mão de Obra | Unitário
Categoria | Salário (A) | % Enc.Sociais | Valor Enc.Sociais (B) |  | Total (A+B) | Complementares (C) | (A + B + C ) | Percentual | 20.34 | 20.34 | 20.34
Horista | 112.01 | 114,09% | 0 |  | 112.01 | 42.38 | 154.39 | Custo | 448.03 | 0.17 | 154.39 | 602.59
Mensalista | 0 | 73,43(%) | 0 |  | 0 | 0 | 0 | BDI | 91.14 | 0.03 | 31.4 | 122.57
Total | 112.01 | 73,43(%) | 0 |  | 112.01 | 42.38 | 154.39 | Custo + BDI | 539.17 | 0.2 | 185.79 | 725.16
2.2.7 | SINAPI | 93210 |  |  | Execução de refeitório em canteiro de obra em chapa de madeira compensada, não incluso mobiliário e equipamentos. af_02/2016 | [5 empty] | m2 | Versão: 5:2019/09
S U P R I M E N T O S
UF | Fonte | Código | Referência | Tipo | Descrição |  |  |  | Unid. | Custo | Consumo | SubTotal
Externo
DF | SINAPI | 10886 | 201909 | Material | Extintor de incendio portatil com carga de agua pressurizada de 10 l, classe a |  |  |  | UN | 157.5 | 0.0268 | 4.221
DF | SINAPI | 10891 | 201909 | Material | Extintor de incendio portatil com carga de po quimico seco (pqs) de 4 kg, classe bc |  |  |  | UN | 152.3 | 0.0268 | 4.0816
DF | SINAPI | 3080 | 201909 | Material | Fechadura de embutir para porta externa / entrada, maquina 40 mm, com cilindro, macaneta alavanca e espelho em metal cromado - nivel seguranca medio - completa |  |  |  | CJ | 46.72 | 0.0268 | 1.2521
DF | SINAPI | 11587 | 201909 | Material | Forro de pvc liso, branco, regua de 10 cm, espessura de 8 mm a 10 mm (com colocacao / sem estrutura metalica) |  |  |  | M2 | 40.2 | 1 | 40.2
DF | SINAPI | 37525 | 201909 | Material | Tela plastica tecida listrada branca e laranja, tipo guarda corpo, em polietileno monofilado, rolo 1,20 x 50 m (l x c) |  |  |  | M | 2.17 | 1.2782 | 2.7737
DF | SINAPI | 74166/001 | 201909 | Serviço | Caixa de inspecao em concreto pre-moldado dn 60cm com tampa h= 60cm - fornecimento e instalacao |  |  |  | UN | 229.2 | 0.0268 | 6.1426
DF | SINAPI | 74130/001 | 201909 | Serviço | Disjuntor termomagnetico monopolar padrao nema (americano) 10 a 30a 240v, fornecimento e instalacao |  |  |  | UN | 13.56 | 0.1074 | 1.4563
DF | SINAPI | 83518 | 201909 | Serviço | Alvenaria embasamento e=20 cm bloco concreto |  |  |  | M3 | 318.09 | 0.04 | 12.7236
DF | SINAPI | 84402 | 201909 | Serviço | Quadro de distribuicao de energia p/ 6 disjuntores termomagneticos monopolares sem barramento, de embutir, em chapa metalica - fornecimentoe instalacao |  |  |  | UN | 88.65 | 0.0268 | 2.3758
DF | SINAPI | 86934 | 201909 | Serviço | Bancada de marmore sintetico 120 x 60cm, com cuba integrada, incluso sifao tipo flexivel em pvc, valvula em plastico cromado tipo americanae torneira cromada longa, de parede, padrao popular - forneci |  |  |  | UN | 294.25 | 0.0268 | 7.8859
DF | SINAPI | 86943 | 201909 | Serviço | Lavatorio louca branca suspenso, 29,5 x 39cm ou equivalente, padrao popular, incluso sifao flexivel em pvc, valvula e engate flexivel 30cm em plastico e torneira cromada de mesa, padrao popular - forn |  |  |  | UN | 183.27 | 0.0268 | 4.9116
DF | SINAPI | 88487 | 201909 | Serviço | Aplicacao manual de pintura com tinta latex pva em paredes, duas demaos. af_06/2014 |  |  |  | M2 | 9.73 | 1.4293 | 13.9071
DF | SINAPI | 88262 | 201909 | Serviço | Carpinteiro de formas com encargos complementares |  |  |  | H | 22.11 | 1.1155 | 24.6637
DF | SINAPI | 89711 | 201909 | Serviço | Tubo pvc, serie normal, esgoto predial, dn 40 mm, fornecido e instalado em ramal de descarga ou ramal de esgoto sanitario. af_12/2014 |  |  |  | M | 15.41 | 0.0886 | 1.3653
DF | SINAPI | 89714 | 201909 | Serviço | Tubo pvc, serie normal, esgoto predial, dn 100 mm, fornecido e instalado em ramal de descarga ou ramal de esgoto sanitario. af_12/2014 |  |  |  | M | 44.03 | 0.1423 | 6.2655
DF | SINAPI | 89724 | 201909 | Serviço | Joelho 90 graus, pvc, serie normal, esgoto predial, dn 40 mm, junta soldavel, fornecido e instalado em ramal de descarga ou ramal de esgotosanitario. af_12/2014 |  |  |  | UN | 7.56 | 0.0537 | 0.40597
DF | SINAPI | 89957 | 201909 | Serviço | Ponto de consumo terminal de agua fria (subramal) com tubulacao de pvc, dn 25 mm, instalado em ramal de agua, inclusos rasgo e chumbamento em alvenaria. af_12/2014 |  |  |  | UN | 113.44 | 0.0537 | 6.0917
DF | SINAPI | 91170 | 201909 | Serviço | Fixacao de tubos horizontais de pvc, cpvc ou cobre diametros menores ou iguais a 40 mm ou eletrocalhas ate 150mm de largura, com abracadeira metalica rigida tipo d 1/2, fixada em perfilado em laje. af |  |  |  | M | 2.36 | 0.3221 | 0.76016
DF | SINAPI | 91173 | 201909 | Serviço | Fixacao de tubos verticais de ppr diametros menores ou iguais a 40 mm com abracadeira metalica rigida tipo d 1/2", fixada em perfilado em alvenaria. af_05/2015 |  |  |  | M | 1.2 | 0.5369 | 0.64428
DF | SINAPI | 90822 | 201909 | Serviço | Porta de madeira para pintura, semi-oca (leve ou media), 80x210cm, espessura de 3,5cm, incluso dobradicas - fornecimento e instalacao. af_08/2015 |  |  |  | UN | 293.32 | 0.0268 | 7.861
DF | SINAPI | 92543 | 201909 | Serviço | Trama de madeira composta por tercas para telhados de ate 2 aguas para telha ondulada de fibrocimento, metalica, plastica ou termoacustica,incluso transporte vertical. af_12/2015 |  |  |  | M2 | 16.51 | 1.451 | 23.956
DF | SINAPI | 91862 | 201909 | Serviço | Eletroduto rigido roscavel, pvc, dn 20 mm (1/2"), para circuitos terminais, instalado em forro - fornecimento e instalacao. af_12/2015 |  |  |  | M | 7.3 | 0.3221 | 2.3513
DF | SINAPI | 91870 | 201909 | Serviço | Eletroduto rigido roscavel, pvc, dn 20 mm (1/2"), para circuitos terminais, instalado em parede - fornecimento e instalacao. af_12/2015 |  |  |  | M | 8.42 | 0.5369 | 4.5207
DF | SINAPI | 91911 | 201909 | Serviço | Curva 90 graus para eletroduto, pvc, roscavel, dn 20 mm (1/2"), para circuitos terminais, instalada em parede - fornecimento e instalacao. af_12/2015 |  |  |  | UN | 10.35 | 0.1074 | 1.1116
DF | SINAPI | 91924 | 201909 | Serviço | Cabo de cobre flexivel isolado, 1,5 mm², anti-chama 450/750 v, para circuitos terminais - fornecimento e instalacao. af_12/2015 |  |  |  | M | 2.08 | 0.8591 | 1.7869
DF | SINAPI | 91926 | 201909 | Serviço | Cabo de cobre flexivel isolado, 2,5 mm², anti-chama 450/750 v, para circuitos terminais - fornecimento e instalacao. af_12/2015 |  |  |  | M | 2.98 | 2.5503 | 7.5999
DF | SINAPI | 91937 | 201909 | Serviço | Caixa octogonal 3" x 3", pvc, instalada em laje - fornecimento e instalacao. af_12/2015 |  |  |  | UN | 8.46 | 0.1611 | 1.3629
DF | SINAPI | 92000 | 201909 | Serviço | Tomada baixa de embutir (1 modulo), 2p+t 10 a, incluindo suporte e placa - fornecimento e instalacao. af_12/2015 |  |  |  | UN | 22.83 | 0.0268 | 0.61184
DF | SINAPI | 92008 | 201909 | Serviço | Tomada baixa de embutir (2 modulos), 2p+t 10 a, incluindo suporte e placa - fornecimento e instalacao. af_12/2015 |  |  |  | UN | 36.6 | 0.1342 | 4.9117
DF | SINAPI | 92023 | 201909 | Serviço | Interruptor simples (1 modulo) com 1 tomada de embutir 2p+t 10 a, incluindo suporte e placa - fornecimento e instalacao. af_12/2015 |  |  |  | UN | 38.3 | 0.0268 | 1.0264
DF | SINAPI | 93358 | 201909 | Serviço | Escavacao manual de vala com profundidade menor ou igual a 1,30 m. af_03/2016 |  |  |  | M3 | 64.6 | 0.039 | 2.5194
DF | SINAPI | 94210 | 201909 | Serviço | Telhamento com telha ondulada de fibrocimento e = 6 mm, com recobrimento lateral de 1 1/4 de onda para telhado com inclinacao maxima de 10°, com ate 2 aguas, incluso icamento. af_06/2016 |  |  |  | M2 | 38.8 | 1.451 | 56.2988
DF | SINAPI | 95240 | 201909 | Serviço | Lastro de concreto magro, aplicado em pisos ou radiers, espessura de 3 cm. af_07/2016 |  |  |  | M2 | 13.65 | 0.009 | 0.12285
DF | SINAPI | 95241 | 201909 | Serviço | Lastro de concreto magro, aplicado em pisos ou radiers, espessura de 5 cm. af_07/2016 |  |  |  | M2 | 22.76 | 1.451 | 33.0248
DF | SINAPI | 95805 | 201909 | Serviço | Condulete de pvc, tipo b, para eletroduto de pvc soldavel dn 25 mm (3/4''), aparente - fornecimento e instalacao. af_11/2016 |  |  |  | UN | 18.4 | 0.1879 | 3.4574
DF | SINAPI | 95811 | 201909 | Serviço | Condulete de pvc, tipo lb, para eletroduto de pvc soldavel dn 25 mm (3/4''), aparente - fornecimento e instalacao. af_11/2016 |  |  |  | UN | 10.92 | 0.0268 | 0.29266
DF | SINAPI | 96995 | 201909 | Serviço | Reaterro manual apiloado com soquete. af_10/2017 |  |  |  | M3 | 39.16 | 0.01 | 0.3916
DF | SINAPI | 97586 | 201909 | Serviço | Luminaria tipo calha, de sobrepor, com 2 lampadas tubulares de 36 w - fornecimento e instalacao. af_11/2017 |  |  |  | UN | 80.55 | 0.1611 | 12.9766
DF | SINAPI | 98441 | 201909 | Serviço | Parede de madeira compensada para construcao temporaria em chapa simples, externa, com area liquida maior ou igual a 6 m², sem vao. af_05/2018 |  |  |  | M2 | 98.8 | 0.1449 | 14.3161
DF | SINAPI | 98442 | 201909 | Serviço | Parede de madeira compensada para construcao temporaria em chapa simples, externa, com area liquida menor que 6 m², sem vao. af_05/2018 |  |  |  | M2 | 101.55 | 0.1668 | 16.9385
DF | SINAPI | 98445 | 201909 | Serviço | Parede de madeira compensada para construcao temporaria em chapa simples, externa, com area liquida maior ou igual a 6 m², com vao. af_05/2018 |  |  |  | M2 | 119.01 | 0.2264 | 26.9439
DF | SINAPI | 98446 | 201909 | Serviço | Parede de madeira compensada para construcao temporaria em chapa simples, externa, com area liquida menor que 6 m², com vao. af_05/2018 |  |  |  | M2 | 154.13 | 0.1765 | 27.2039
DF | SINAPI | 98102 | 201909 | Serviço | Caixa de gordura simples, circular, em concreto pre-moldado, diametro interno = 0,4 m, altura interna = 0,4 m. af_05/2018 |  |  |  | UN | 79.79 | 0.0268 | 2.1384
DISCRIMINAÇÃO DO CUSTO DA MÃO DE OBRA | [7 empty] | DISCRIMINAÇÃO DO B.D.I |  |  |  | TOTAL
Salários e Encargos Sociais | [5 empty] | Encargos | Custo |  | Material | Equipamento | Mão de Obra | Unitário
Categoria | Salário (A) | % Enc.Sociais | Valor Enc.Sociais (B) |  | Total (A+B) | Complementares (C) | (A + B + C ) | Percentual | 20.34 | 20.34 | 20.34
Horista | 93.39 | 114,09% | 0 |  | 93.39 | 35.68 | 129.07 | Custo | 266.39 | 0.21 | 129.07 | 395.67
Mensalista | 0 | 73,43(%) | 0 |  | 0 | 0 | 0 | BDI | 54.19 | 0.04 | 26.25 | 80.48
Total | 93.39 | 73,43(%) | 0 |  | 93.39 | 35.68 | 129.07 | Custo + BDI | 320.58 | 0.25 | 155.32 | 476.15
2.2.8 | SINAPI | 93585 |  |  | Execução de guarita em canteiro de obra em chapa de madeira compensada, não incluso mobiliário. af_04/2016 | [5 empty] | m2 | Versão: 8:2019/09
S U P R I M E N T O S
UF | Fonte | Código | Referência | Tipo | Descrição |  |  |  | Unid. | Custo | Consumo | SubTotal
Externo
DF | SINAPI | 3080 | 201909 | Material | Fechadura de embutir para porta externa / entrada, maquina 40 mm, com cilindro, macaneta alavanca e espelho em metal cromado - nivel seguranca medio - completa |  |  |  | CJ | 46.72 | 0.1931 | 9.0216
DF | SINAPI | 72337 | 201909 | Serviço | Tomada para telefone de 4 polos padrao telebras - fornecimento e instalacao |  |  |  | UN | 24.31 | 0.1931 | 4.6943
DF | SINAPI | 84848 | 201909 | Serviço | Janela de madeira tipo veneziana/guilhotina, de abrir, inclusas guarnicoes sem ferragens |  |  |  | M2 | 687.07 | 0.1931 | 132.6732
DF | SINAPI | 88487 | 201909 | Serviço | Aplicacao manual de pintura com tinta latex pva em paredes, duas demaos. af_06/2014 |  |  |  | M2 | 9.73 | 3.7181 | 36.1771
DF | SINAPI | 91170 | 201909 | Serviço | Fixacao de tubos horizontais de pvc, cpvc ou cobre diametros menores ou iguais a 40 mm ou eletrocalhas ate 150mm de largura, com abracadeira metalica rigida tipo d 1/2, fixada em perfilado em laje. af |  |  |  | M | 2.36 | 0.2124 | 0.50126
DF | SINAPI | 91173 | 201909 | Serviço | Fixacao de tubos verticais de ppr diametros menores ou iguais a 40 mm com abracadeira metalica rigida tipo d 1/2", fixada em perfilado em alvenaria. af_05/2015 |  |  |  | M | 1.2 | 0.473 | 0.5676
DF | SINAPI | 90822 | 201909 | Serviço | Porta de madeira para pintura, semi-oca (leve ou media), 80x210cm, espessura de 3,5cm, incluso dobradicas - fornecimento e instalacao. af_08/2015 |  |  |  | UN | 293.32 | 0.1931 | 56.6401
DF | SINAPI | 92543 | 201909 | Serviço | Trama de madeira composta por tercas para telhados de ate 2 aguas para telha ondulada de fibrocimento, metalica, plastica ou termoacustica,incluso transporte vertical. af_12/2015 |  |  |  | M2 | 16.51 | 1.5965 | 26.3582
DF | SINAPI | 91852 | 201909 | Serviço | Eletroduto flexivel corrugado, pvc, dn 20 mm (1/2"), para circuitos terminais, instalado em parede - fornecimento e instalacao. af_12/2015 |  |  |  | M | 6.57 | 0.1931 | 1.2687
DF | SINAPI | 91862 | 201909 | Serviço | Eletroduto rigido roscavel, pvc, dn 20 mm (1/2"), para circuitos terminais, instalado em forro - fornecimento e instalacao. af_12/2015 |  |  |  | M | 7.3 | 0.2124 | 1.5505
DF | SINAPI | 91870 | 201909 | Serviço | Eletroduto rigido roscavel, pvc, dn 20 mm (1/2"), para circuitos terminais, instalado em parede - fornecimento e instalacao. af_12/2015 |  |  |  | M | 8.42 | 0.4826 | 4.0635
DF | SINAPI | 91926 | 201909 | Serviço | Cabo de cobre flexivel isolado, 2,5 mm², anti-chama 450/750 v, para circuitos terminais - fornecimento e instalacao. af_12/2015 |  |  |  | M | 2.98 | 2.1429 | 6.3858
DF | SINAPI | 92027 | 201909 | Serviço | Interruptor simples (2 modulos) com 1 tomada de embutir 2p+t 10 a, incluindo suporte e placa - fornecimento e instalacao. af_12/2015 |  |  |  | UN | 50.88 | 0.1931 | 9.8249
DF | SINAPI | 93045 | 201909 | Serviço | Lampada fluorescente espiral branca 45 w, base e27 - fornecimento e instalacao |  |  |  | UN | 39.15 | 0.1931 | 7.5599
DF | SINAPI | 94210 | 201909 | Serviço | Telhamento com telha ondulada de fibrocimento e = 6 mm, com recobrimento lateral de 1 1/4 de onda para telhado com inclinacao maxima de 10°, com ate 2 aguas, incluso icamento. af_06/2016 |  |  |  | M2 | 38.8 | 1.5965 | 61.9442
DF | SINAPI | 95240 | 201909 | Serviço | Lastro de concreto magro, aplicado em pisos ou radiers, espessura de 3 cm. af_07/2016 |  |  |  | M2 | 13.65 | 1.8263 | 24.929
DF | SINAPI | 95811 | 201909 | Serviço | Condulete de pvc, tipo lb, para eletroduto de pvc soldavel dn 25 mm (3/4''), aparente - fornecimento e instalacao. af_11/2016 |  |  |  | UN | 10.92 | 0.3861 | 4.2162
DF | SINAPI | 97593 | 201909 | Serviço | Luminaria tipo spot, de sobrepor, com 1 lampada de 15 w - fornecimento e instalacao. af_11/2017 |  |  |  | UN | 75.38 | 0.1931 | 14.5559
DF | SINAPI | 98441 | 201909 | Serviço | Parede de madeira compensada para construcao temporaria em chapa simples, externa, com area liquida maior ou igual a 6 m², sem vao. af_05/2018 |  |  |  | M2 | 98.8 | 0.754 | 74.4952
DF | SINAPI | 98442 | 201909 | Serviço | Parede de madeira compensada para construcao temporaria em chapa simples, externa, com area liquida menor que 6 m², sem vao. af_05/2018 |  |  |  | M2 | 101.55 | 0.8678 | 88.1251
DF | SINAPI | 98445 | 201909 | Serviço | Parede de madeira compensada para construcao temporaria em chapa simples, externa, com area liquida maior ou igual a 6 m², com vao. af_05/2018 |  |  |  | M2 | 119.01 | 1.1779 | 140.1819
DF | SINAPI | 98446 | 201909 | Serviço | Parede de madeira compensada para construcao temporaria em chapa simples, externa, com area liquida menor que 6 m², com vao. af_05/2018 |  |  |  | M2 | 154.13 | 0.9184 | 141.553
DISCRIMINAÇÃO DO CUSTO DA MÃO DE OBRA | [7 empty] | DISCRIMINAÇÃO DO B.D.I |  |  |  | TOTAL
Salários e Encargos Sociais | [5 empty] | Encargos | Custo |  | Material | Equipamento | Mão de Obra | Unitário
Categoria | Salário (A) | % Enc.Sociais | Valor Enc.Sociais (B) |  | Total (A+B) | Complementares (C) | (A + B + C ) | Percentual | 20.34 | 20.34 | 20.34
Horista | 156.52 | 114,09% | 0 |  | 156.52 | 59.17 | 215.69 | Custo | 631.37 | 0.12 | 215.69 | 847.18
Mensalista | 0 | 73,43(%) | 0 |  | 0 | 0 | 0 | BDI | 128.43 | 0.02 | 43.87 | 172.32
Total | 156.52 | 73,43(%) | 0 |  | 156.52 | 59.17 | 215.69 | Custo + BDI | 759.8 | 0.14 | 259.56 | 1019.5
2.2.9 | SINAPI | 41598 |  |  | Entrada provisoria de energia eletrica aerea trifasica 40a em poste madeira | [5 empty] | Un | Versão: 2:2019/06
S U P R I M E N T O S
UF | Fonte | Código | Referência | Tipo | Descrição |  |  |  | Unid. | Custo | Consumo | SubTotal
Externo
DF | SINAPI | 1096 | 201909 | Material | Armacao vertical com haste e contra-pino, em chapa de aco galvanizado 3/16", com 4 estribos e 4 isoladores |  |  |  | UN | 65.6 | 2 | 131.2
DF | SINAPI | 11267 | 201909 | Material | Arruela redonda de latao, diametro externo = 34 mm, espessura = 2,5 mm, diametro do furo = 17 mm |  |  |  | UN | 7.35 | 2 | 14.7
DF | SINAPI | 857 | 201909 | Material | Cabo de cobre nu 16 mm2 meio-duro |  |  |  | M | 7.72 | 3 | 23.16
DF | SINAPI | 1062 | 201909 | Material | Caixa interna de medicao para 1 medidor trifasico, com visor, em chapa de aco 18 usg (padrao da concessionaria local) |  |  |  | UN | 199.9 | 1 | 199.9
DF | SINAPI | 420 | 201909 | Material | Cinta circular em aco galvanizado de 150 mm de diametro para fixacao de caixa medicao, inclui parafusos e porcas |  |  |  | UN | 19.77 | 2 | 39.54
DF | SINAPI | 1539 | 201909 | Material | Conector metalico tipo parafuso fendido (split bolt), para cabos ate 16 mm2 |  |  |  | UN | 4.3 | 8 | 34.4
DF | SINAPI | 12034 | 201909 | Material | Curva 180 graus, de pvc rigido roscavel, de 3/4", para eletroduto |  |  |  | UN | 3.06 | 2 | 6.12
DF | SINAPI | 2392 | 201909 | Material | Disjuntor tipo nema, tripolar 10 ate 50a, tensao maxima de 415 v |  |  |  | UN | 72.16 | 1 | 72.16
DF | SINAPI | 2685 | 201909 | Material | Eletroduto de pvc rigido roscavel de 1 ", sem luva |  |  |  | M | 4.51 | 8 | 36.08
DF | SINAPI | 937 | 201909 | Material | Fio de cobre, solido, classe 1, isolacao em pvc/a, antichama bwf-b, 450/750v, secao nominal 10 mm2 |  |  |  | M | 5.91 | 27 | 159.57
DF | SINAPI | 406 | 201909 | Material | Fita aco inox para cintar poste, l = 19 mm, e = 0,5 mm (rolo de 30m) |  |  |  | UN | 63.5 | 0.13333 | 8.4667
DF | SINAPI | 3379 | 201909 | Material | !em processo de desativacao! haste de aterramento em aco com 3,00 m de comprimento e dn = 5/8", revestida com baixa camada de cobre, sem conector |  |  |  | UN | 46.12 | 1 | 46.12
DF | SINAPI | 1892 | 201909 | Material | Luva em pvc rigido roscavel, de 1", para eletroduto |  |  |  | UN | 1.08 | 4 | 4.32
DF | SINAPI | 4346 | 201909 | Material | Parafuso de ferro polido, sextavado, com rosca parcial, diametro 5/8", comprimento 6", com porca e arruela de pressao media |  |  |  | UN | 8.06 | 2 | 16.12
DF | SINAPI | 2731 | 201909 | Material | Madeira rolica tratada, eucalipto ou equivalente da regiao, h = 12 m, d = 20 a 24 cm (para poste) |  |  |  | M | 57.97 | 7.96 | 461.4412
DF | SINAPI | 39210 | 201909 | Material | Arruela em aluminio, com rosca, de 1", para eletroduto |  |  |  | UN | 0.46 | 2 | 0.92
DF | SINAPI | 39176 | 201909 | Material | Bucha em aluminio, com rosca, de 1", para eletroduto |  |  |  | UN | 0.62 | 2 | 1.24
DF | SINAPI | 88264 | 201909 | Serviço | Eletricista com encargos complementares |  |  |  | H | 22.53 | 8 | 180.24
DF | SINAPI | 88316 | 201909 | Serviço | Servente com encargos complementares |  |  |  | H | 16.33 | 8 | 130.64
DISCRIMINAÇÃO DO CUSTO DA MÃO DE OBRA | [7 empty] | DISCRIMINAÇÃO DO B.D.I |  |  |  | TOTAL
Salários e Encargos Sociais | [5 empty] | Encargos | Custo |  | Material | Equipamento | Mão de Obra | Unitário
Categoria | Salário (A) | % Enc.Sociais | Valor Enc.Sociais (B) |  | Total (A+B) | Complementares (C) | (A + B + C ) | Percentual | 20.34 | 20.34 | 20.34
Horista | 217.92 | 114,09% | 0 |  | 217.92 | 92.96 | 310.88 | Custo | 1255.45 | 0 | 310.88 | 1566.33
Mensalista | 0 | 73,43(%) | 0 |  | 0 | 0 | 0 | BDI | 255.36 | 0 | 63.23 | 318.59
Total | 217.92 | 73,43(%) | 0 |  | 217.92 | 92.96 | 310.88 | Custo + BDI | 1510.81 | 0 | 374.11 | 1884.92
2.2.10 | PRÓPRIA | 900126 |  |  | (m) ligacao provisoria de agua para obra e instalacao sanitaria provisoria, pequenas obras - instalacao minima - origem: novacap | [5 empty] | UN | Versão: 1:0000/00
S U P R I M E N T O S
UF | Fonte | Código | Referência | Tipo | Descrição |  |  |  | Unid. | Custo | Consumo | SubTotal
Externo
DF | SINAPI | 370 | 201909 | Material | Areia media - posto jazida/fornecedor (retirado na jazida, sem transporte) |  |  |  | M3 | 89.17 | 0.0189 | 1.6853
DF | SINAPI | 11784 | 201909 | Material | Bacia sanitaria turca de louca branca |  |  |  | UN | 432.4 | 1 | 432.4
DF | SINAPI | 11868 | 201909 | Material | Caixa d'agua fibra de vidro para 1000 litros, com tampa |  |  |  | UN | 377.95 | 1 | 377.95
DF | SINAPI | 12774 | 201909 | Material | Hidrometro unijato, vazao maxima de 5,0 m3/h, de 3/4" |  |  |  | UN | 114.26 | 1 | 114.26
DF | SINAPI | 4491 | 201909 | Material | Pontalete de madeira nao aparelhada *7,5 x 7,5* cm (3 x 3 ") pinus, mista ou equivalente da regiao |  |  |  | M | 3.46 | 7 | 24.22
DF | SINAPI | 5061 | 201909 | Material | Prego de aco polido com cabeca 18 x 27 (2 1/2 x 10) |  |  |  | KG | 10.22 | 3 | 30.66
DF | SINAPI | 6212 | 201909 | Material | Tabua de madeira nao aparelhada *2,5 x 30 cm (1 x 12 ") pinus, mista ou equivalente da regiao |  |  |  | M | 7 | 10 | 70
DF | SINAPI | 7271 | 201909 | Material | Bloco ceramico (alvenaria de vedacao), 8 furos, de 9 x 19 x 19 cm |  |  |  | UN | 0.49 | 30 | 14.7
DF | SINAPI | 21014 | 201909 | Material | Tubo aco galvanizado com costura, classe leve, dn 65 mm ( 2 1/2"), e = 3,35 mm, * 6,23* kg/m (nbr 5580) |  |  |  | M | 60.23 | 20 | 1204.6
DF | SINAPI | 12531 | 201909 | Material | Anel de concreto armado, d = 0,60 m, h = 0,40 m |  |  |  | UN | 65.13 | 5 | 325.65
DF | SINAPI | 88241 | 201909 | Serviço | Ajudante de operacao em geral com encargos complementares |  |  |  | H | 17.51 | 0.525 | 9.1928
DF | SINAPI | 88261 | 201909 | Serviço | Carpinteiro de esquadria com encargos complementares |  |  |  | H | 22.15 | 4.2 | 93.03
DF | SINAPI | 88267 | 201909 | Serviço | Encanador ou bombeiro hidraulico com encargos complementares |  |  |  | H | 21.86 | 2.1 | 45.906
DF | SINAPI | 88309 | 201909 | Serviço | Pedreiro com encargos complementares |  |  |  | H | 22.28 | 4.2 | 93.576
DF | SINAPI | 88316 | 201909 | Serviço | Servente com encargos complementares |  |  |  | H | 16.33 | 4.2 | 68.586
DISCRIMINAÇÃO DO CUSTO DA MÃO DE OBRA | [7 empty] | DISCRIMINAÇÃO DO B.D.I |  |  |  | TOTAL
Salários e Encargos Sociais | [5 empty] | Encargos | Custo |  | Material | Equipamento | Mão de Obra | Unitário
Categoria | Salário (A) | % Enc.Sociais | Valor Enc.Sociais (B) |  | Total (A+B) | Complementares (C) | (A + B + C ) | Percentual | 20.34 | 20.34 | 20.34
Horista | 224.59 | 114,09% | 0 |  | 224.59 | 85.66 | 310.25 | Custo | 2596.14 | 0 | 310.25 | 2906.39
Mensalista | 0 | 73,43(%) | 0 |  | 0 | 0 | 0 | BDI | 528.06 | 0 | 63.1 | 591.16
Total | 224.59 | 73,43(%) | 0 |  | 224.59 | 85.66 | 310.25 | Custo + BDI | 3124.2 | 0 | 373.35 | 3497.55
2.2.11 | PRÓPRIA | 900061 |  |  | (m) fossa septica em alvenaria de tijolo ceramico macico, dimensoes externas de 1,90x1,10x1,40 m, volume de 1.500 litros, revestido internamente com massa unica e impermeabilizante e com tampa de concreto armado com espessura de 8 cm - origem: sinapi;95463 | [5 empty] | un | Versão: 1:0000/00
S U P R I M E N T O S
UF | Fonte | Código | Referência | Tipo | Descrição |  |  |  | Unid. | Custo | Consumo | SubTotal
Externo
DF | SINAPI | 123 | 201909 | Material | Aditivo impermeabilizante de pega normal para argamassas e concretos sem armacao |  |  |  | L | 5.05 | 2.94 | 14.847
DF | SINAPI | 72131 | 201909 | Serviço | Alvenaria em tijolo ceramico macico 5x10x20cm 1 vez (espessura 20cm), assentado com argamassa traco 1:2:8 (cimento, cal e areia) |  |  |  | M2 | 121.26 | 6.944 | 842.0294
DF | SINAPI | 87547 | 201909 | Serviço | Massa unica, para recebimento de pintura, em argamassa traco 1:2:8, preparo mecanico com betoneira 400l, aplicada manualmente em faces internas de paredes, espessura de 10mm, com execucao de taliscas. |  |  |  | M2 | 18.07 | 6.944 | 125.4781
DF | SINAPI | 92423 | 201909 | Serviço | Montagem e desmontagem de forma de pilares retangulares e estruturas similares com area media das secões maior que 0,25 m², pe-direito simples, em chapa de madeira compensada resinada, 6 utilizacões. |  |  |  | M2 | 45.67 | 2.42 | 110.5214
DF | SINAPI | 92917 | 201909 | Serviço | Armacao de estruturas de concreto armado, exceto vigas, pilares, lajes e fundacões, utilizando aco ca-50 de 8,0 mm - montagem. af_12/2015 |  |  |  | KG | 9.71 | 26.34 | 255.7614
DF | SINAPI | 94963 | 201909 | Serviço | Concreto fck = 15mpa, traco 1:3,4:3,5 (cimento/ areia media/ brita 1) - preparo mecanico com betoneira 400 l. af_07/2016 |  |  |  | M3 | 301.06 | 0.36784 | 110.7419
DISCRIMINAÇÃO DO CUSTO DA MÃO DE OBRA | [7 empty] | DISCRIMINAÇÃO DO B.D.I |  |  |  | TOTAL
Salários e Encargos Sociais | [5 empty] | Encargos | Custo |  | Material | Equipamento | Mão de Obra | Unitário
Categoria | Salário (A) | % Enc.Sociais | Valor Enc.Sociais (B) |  | Total (A+B) | Complementares (C) | (A + B + C ) | Percentual | 20.34 | 20.34 | 20.34
Horista | 497.68 | 114,09% | 0 |  | 497.68 | 200.59 | 698.27 | Custo | 759.98 | 1.1 | 698.27 | 1459.35
Mensalista | 0 | 73,43(%) | 0 |  | 0 | 0 | 0 | BDI | 154.58 | 0.22 | 142.03 | 296.83
Total | 497.68 | 73,43(%) | 0 |  | 497.68 | 200.59 | 698.27 | Custo + BDI | 914.56 | 1.32 | 840.3 | 1756.18
2.2.12 | PRÓPRIA | 900060 |  |  | (m) lastro de brita comercial - origem: sicro;2003850 | [5 empty] | M³ | Versão: 1:0000/00
S U P R I M E N T O S
UF | Fonte | Código | Referência | Tipo | Descrição |  |  |  | Unid. | Custo | Consumo | SubTotal
Externo
DF | SINAPI | 4718 | 201909 | Material | Pedra britada n. 2 (19 a 38 mm) posto pedreira/fornecedor, sem frete |  |  |  | M3 | 83.33 | 1.05 | 87.4965
DF | SICRO | E9647 | 201904 | Equipto | Compactador manual com soquete vibratorio - 4,1 kw |  |  |  | H | 6.8658 | 1 | 6.8658
DF | SICRO | E9647 | 201904 | Equipto | Compactador manual com soquete vibratorio - 4,1 kw |  |  |  | H-Imp | 0.6522 | 1 | 6.8658
DF | SINAPI | 88316 | 201909 | Serviço | Servente com encargos complementares |  |  |  | H | 16.33 | 1.5 | 24.495
DISCRIMINAÇÃO DO CUSTO DA MÃO DE OBRA | [7 empty] | DISCRIMINAÇÃO DO B.D.I |  |  |  | TOTAL
Salários e Encargos Sociais | [5 empty] | Encargos | Custo |  | Material | Equipamento | Mão de Obra | Unitário
Categoria | Salário (A) | % Enc.Sociais | Valor Enc.Sociais (B) |  | Total (A+B) | Complementares (C) | (A + B + C ) | Percentual | 20.34 | 20.34 | 20.34
Horista | 4.5 | 114,09% | 0 |  | 4.5 | 2.3408 | 6.8408 | Custo | 87.49 | 1.9162 | 6.8408 | 96.25
Mensalista | 0 | 73,43(%) | 0 |  | 0 | 0 | 0 | BDI | 17.8 | 0.39 | 1.39 | 19.58
Total | 4.5 | 73,43(%) | 0 |  | 4.5 | 2.3408 | 6.8408 | Custo + BDI | 105.29 | 2.3062 | 8.2308 | 115.83
2.2.13 | SINAPI | 74221/001 |  |  | Sinalizacao de transito - noturna | [5 empty] | m | Versão: 2:2019/06
S U P R I M E N T O S
UF | Fonte | Código | Referência | Tipo | Descrição |  |  |  | Unid. | Custo | Consumo | SubTotal
Externo
DF | SINAPI | 4815 | 201909 | Material | Balde vermelho para sinalizacao de vias |  |  |  | UN | 4.64 | 0.009 | 0.04176
DF | SINAPI | 12294 | 201909 | Material | Soquete de porcelana base e27, para uso ao tempo, para lampadas |  |  |  | UN | 7.75 | 0.009 | 0.06975
DF | SINAPI | 2705 | 201909 | Material | Energia eletrica ate 2000 kwh industrial, sem demanda |  |  |  | KW/H | 0.69 | 0.24 | 0.1656
DF | SINAPI | 939 | 201909 | Material | Fio de cobre, solido, classe 1, isolacao em pvc/a, antichama bwf-b, 450/750v, secao nominal 2,5 mm2 |  |  |  | M | 1.53 | 0.3 | 0.459
DF | SINAPI | 3753 | 201909 | Material | Lampada fluorescente tubular t10, de 20 ou 40 w, bivolt |  |  |  | UN | 5.92 | 0.009 | 0.05328
DF | SINAPI | 88264 | 201909 | Serviço | Eletricista com encargos complementares |  |  |  | H | 22.53 | 0.05 | 1.1265
DF | SINAPI | 88316 | 201909 | Serviço | Servente com encargos complementares |  |  |  | H | 16.33 | 0.05 | 0.8165
DISCRIMINAÇÃO DO CUSTO DA MÃO DE OBRA | [7 empty] | DISCRIMINAÇÃO DO B.D.I |  |  |  | TOTAL
Salários e Encargos Sociais | [5 empty] | Encargos | Custo |  | Material | Equipamento | Mão de Obra | Unitário
Categoria | Salário (A) | % Enc.Sociais | Valor Enc.Sociais (B) |  | Total (A+B) | Complementares (C) | (A + B + C ) | Percentual | 20.34 | 20.34 | 20.34
Horista | 1.35 | 114,09% | 0 |  | 1.35 | 0.57 | 1.93 | Custo | 0.76 | 0 | 1.93 | 2.69
Mensalista | 0 | 73,43(%) | 0 |  | 0 | 0 | 0 | BDI | 0.15 | 0 | 0.4 | 0.55
Total | 1.35 | 73,43(%) | 0 |  | 1.35 | 0.57 | 1.93 | Custo + BDI | 0.91 | 0 | 2.33 | 3.24
2.2.14 | PRÓPRIA | 900082 |  |  | Consumo mensal de energia eletrica- estimado | [5 empty] | MÊS | Versão: 1:0000/00
S U P R I M E N T O S
UF | Fonte | Código | Referência | Tipo | Descrição |  |  |  | Unid. | Custo | Consumo | SubTotal
Externo
| COTAÇÃO | 900030 | 201911 | Material | Consumo mensal de energia eletrica - estimado |  |  |  | KW/H | 902.45 | 1 | 902.45
DISCRIMINAÇÃO DO CUSTO DA MÃO DE OBRA | [7 empty] | DISCRIMINAÇÃO DO B.D.I |  |  |  | TOTAL
Salários e Encargos Sociais | [5 empty] | Encargos | Custo |  | Material | Equipamento | Mão de Obra | Unitário
Categoria | Salário (A) | % Enc.Sociais | Valor Enc.Sociais (B) |  | Total (A+B) | Complementares (C) | (A + B + C ) | Percentual | 20.34 | 20.34 | 20.34
Horista | 0 | 114,09% | 0 |  | 0 | 0 | 0 | Custo | 902.45 | 0 | 0 | 902.45
Mensalista | 0 | 73,43(%) | 0 |  | 0 | 0 | 0 | BDI | 183.56 | 0 | 0 | 183.56
Total | 0 | 73,43(%) | 0 |  | 0 | 0 | 0 | Custo + BDI | 1086.01 | 0 | 0 | 1086.01
2.2.15 | PRÓPRIA | 900083 |  |  | Consumo mensal de agua e esgoto - estimado | [5 empty] | MÊS | Versão: 1:0000/00
S U P R I M E N T O S
UF | Fonte | Código | Referência | Tipo | Descrição |  |  |  | Unid. | Custo | Consumo | SubTotal
Externo
DF | SINAPI | 14583 | 201909 | Material | Tarifa "a" entre 0 e 20m3 fornecimento d'agua |  |  |  | M3 | 13.43 | 198 | 2659.14
DISCRIMINAÇÃO DO CUSTO DA MÃO DE OBRA | [7 empty] | DISCRIMINAÇÃO DO B.D.I |  |  |  | TOTAL
Salários e Encargos Sociais | [5 empty] | Encargos | Custo |  | Material | Equipamento | Mão de Obra | Unitário
Categoria | Salário (A) | % Enc.Sociais | Valor Enc.Sociais (B) |  | Total (A+B) | Complementares (C) | (A + B + C ) | Percentual | 20.34 | 20.34 | 20.34
Horista | 0 | 114,09% | 0 |  | 0 | 0 | 0 | Custo | 2659.14 | 0 | 0 | 2659.14
Mensalista | 0 | 73,43(%) | 0 |  | 0 | 0 | 0 | BDI | 540.87 | 0 | 0 | 540.87
Total | 0 | 73,43(%) | 0 |  | 0 | 0 | 0 | Custo + BDI | 3200.01 | 0 | 0 | 3200.01
2.2.16 | SINAPI | 93214 |  |  | Execucao de reservatorio elevado de agua (1000 litros) em canteiro de obra, apoiado em estrutura de madeira. af_02/2016 | [5 empty] | UN | Versão: 2:2019/06
S U P R I M E N T O S
UF | Fonte | Código | Referência | Tipo | Descrição |  |  |  | Unid. | Custo | Consumo | SubTotal
Externo
DF | SINAPI | 34636 | 201909 | Material | Caixa d'agua em polietileno 1000 litros, com tampa |  |  |  | UN | 335.45 | 1 | 335.45
DF | SINAPI | 89408 | 201909 | Serviço | Joelho 90 graus, pvc, soldavel, dn 25mm, instalado em ramal de distribuicao de agua - fornecimento e instalacao. af_12/2014 |  |  |  | UN | 4.84 | 3 | 14.52
DF | SINAPI | 89972 | 201909 | Serviço | Kit de registro de gaveta bruto de latao ¾", inclusive conexões, roscavel, instalado em ramal de agua fria - fornecimento e instalacao. af_12/2014 |  |  |  | UN | 42.85 | 1 | 42.85
DF | SINAPI | 94648 | 201909 | Serviço | Tubo, pvc, soldavel, dn 25 mm, instalado em reservacao de agua de edificacao que possua reservatorio de fibra/fibrocimento fornecimento e instalacao. af_06/2016 |  |  |  | M | 8.04 | 19 | 152.76
DF | SINAPI | 94688 | 201909 | Serviço | Te, pvc, soldavel, dn 25 mm instalado em reservacao de agua de edificacao que possua reservatorio de fibra/fibrocimento fornecimento e instalacao. af_06/2016 |  |  |  | UN | 8.85 | 2 | 17.7
DF | SINAPI | 94703 | 201909 | Serviço | Adaptador com flange e anel de vedacao, pvc, soldavel, dn 25 mm x 3/4 , instalado em reservacao de agua de edificacao que possua reservatorio de fibra/fibrocimento fornecimento e instalacao. af_06/ |  |  |  | UN | 14.97 | 1 | 14.97
DF | SINAPI | 94796 | 201909 | Serviço | Torneira de boia, roscavel, 3/4 , fornecida e instalada em reservacao de agua. af_06/2016 |  |  |  | UN | 42.08 | 1 | 42.08
DF | SINAPI | 98461 | 201909 | Serviço | Estrutura de madeira provisoria para suporte de caixa dagua elevada d e 1000 litros. af_05/2018 |  |  |  | UN | 3968.07 | 1 | 3968.07
DISCRIMINAÇÃO DO CUSTO DA MÃO DE OBRA | [7 empty] | DISCRIMINAÇÃO DO B.D.I |  |  |  | TOTAL
Salários e Encargos Sociais | [5 empty] | Encargos | Custo |  | Material | Equipamento | Mão de Obra | Unitário
Categoria | Salário (A) | % Enc.Sociais | Valor Enc.Sociais (B) |  | Total (A+B) | Complementares (C) | (A + B + C ) | Percentual | 20.34 | 20.34 | 20.34
Horista | 267.32 | 114,09% | 0 |  | 267.32 | 98.39 | 365.71 | Custo | 4222.65 | 0.04 | 365.71 | 4588.4
Mensalista | 0 | 73,43(%) | 0 |  | 0 | 0 | 0 | BDI | 858.88 | 0.01 | 74.39 | 933.28
Total | 267.32 | 73,43(%) | 0 |  | 267.32 | 98.39 | 365.71 | Custo + BDI | 5081.53 | 0.05 | 440.1 | 5521.68
2.3.1 | PRÓPRIA | 900306 |  |  | Laboratorio de solos; origem: consultoria dnit - setembro 2019 | [5 empty] | MÊS | Versão: 1:0000/00
S U P R I M E N T O S
UF | Fonte | Código | Referência | Tipo | Descrição |  |  |  | Unid. | Custo | Consumo | SubTotal
Externo
| COTAÇÃO | 900074 | 201912 | Material | Laboratorio de solos |  |  |  | MÊS | 2530.13 | 1 | 2530.13
DISCRIMINAÇÃO DO CUSTO DA MÃO DE OBRA | [7 empty] | DISCRIMINAÇÃO DO B.D.I |  |  |  | TOTAL
Salários e Encargos Sociais | [5 empty] | Encargos | Custo |  | Material | Equipamento | Mão de Obra | Unitário
Categoria | Salário (A) | % Enc.Sociais | Valor Enc.Sociais (B) |  | Total (A+B) | Complementares (C) | (A + B + C ) | Percentual | 20.34 | 20.34 | 20.34
Horista | 0 | 114,09% | 0 |  | 0 | 0 | 0 | Custo | 2530.13 | 0 | 0 | 2530.13
Mensalista | 0 | 73,43(%) | 0 |  | 0 | 0 | 0 | BDI | 514.63 | 0 | 0 | 514.63
Total | 0 | 73,43(%) | 0 |  | 0 | 0 | 0 | Custo + BDI | 3044.76 | 0 | 0 | 3044.76
2.3.2 | PRÓPRIA | 900307 |  |  | Laboratorio de betume; origem: consultoria dnit - setembro 2019 | [5 empty] | MÊS | Versão: 1:0000/00
S U P R I M E N T O S
UF | Fonte | Código | Referência | Tipo | Descrição |  |  |  | Unid. | Custo | Consumo | SubTotal
Externo
| COTAÇÃO | 900075 | 201912 | Material | Laboratorio de betume; origem: consultoria dnit - setembro 2019 |  |  |  | MÊS | 3910.2 | 1 | 3910.2
DISCRIMINAÇÃO DO CUSTO DA MÃO DE OBRA | [7 empty] | DISCRIMINAÇÃO DO B.D.I |  |  |  | TOTAL
Salários e Encargos Sociais | [5 empty] | Encargos | Custo |  | Material | Equipamento | Mão de Obra | Unitário
Categoria | Salário (A) | % Enc.Sociais | Valor Enc.Sociais (B) |  | Total (A+B) | Complementares (C) | (A + B + C ) | Percentual | 20.34 | 20.34 | 20.34
Horista | 0 | 114,09% | 0 |  | 0 | 0 | 0 | Custo | 3910.2 | 0 | 0 | 3910.2
Mensalista | 0 | 73,43(%) | 0 |  | 0 | 0 | 0 | BDI | 795.33 | 0 | 0 | 795.33
Total | 0 | 73,43(%) | 0 |  | 0 | 0 | 0 | Custo + BDI | 4705.53 | 0 | 0 | 4705.53
2.3.3 | PRÓPRIA | 900308 |  |  | Laboratorio de concreto; origem: consultoria dnit - setembro 2019 | [5 empty] | MÊS | Versão: 1:0000/00
S U P R I M E N T O S
UF | Fonte | Código | Referência | Tipo | Descrição |  |  |  | Unid. | Custo | Consumo | SubTotal
Externo
| COTAÇÃO | 900076 | 201912 | Material | Laboratorio de concreto; origem: consultoria dnit - setembro 2019 |  |  |  | MÊS | 3105.16 | 1 | 3105.16
DISCRIMINAÇÃO DO CUSTO DA MÃO DE OBRA | [7 empty] | DISCRIMINAÇÃO DO B.D.I |  |  |  | TOTAL
Salários e Encargos Sociais | [5 empty] | Encargos | Custo |  | Material | Equipamento | Mão de Obra | Unitário
Categoria | Salário (A) | % Enc.Sociais | Valor Enc.Sociais (B) |  | Total (A+B) | Complementares (C) | (A + B + C ) | Percentual | 20.34 | 20.34 | 20.34
Horista | 0 | 114,09% | 0 |  | 0 | 0 | 0 | Custo | 3105.16 | 0 | 0 | 3105.16
Mensalista | 0 | 73,43(%) | 0 |  | 0 | 0 | 0 | BDI | 631.59 | 0 | 0 | 631.59
Total | 0 | 73,43(%) | 0 |  | 0 | 0 | 0 | Custo + BDI | 3736.75 | 0 | 0 | 3736.75
3.1 | PRÓPRIA | 900063 |  |  | Administracao local | [5 empty] | UN | Versão: 1:0000/00
S U P R I M E N T O S
UF | Fonte | Código | Referência | Tipo | Descrição |  |  |  | Unid. | Custo | Consumo | SubTotal
Externo
DF | SINAPI | 5901 | 201909 | Serviço | Caminhao pipa 10.000 l trucado, peso bruto total 23.000 kg, carga util maxima 15.935 kg, distancia entre eixos 4,8 m, potencia 230 cv, inclusive tanque de aco para transporte de agua - chp diurno. af_ |  |  |  | CHP | 171.92 | 360 | 61891.2
DF | SINAPI | 93563 | 201909 | Serviço | Almoxarife com encargos complementares |  |  |  | MES | 5685.7 | 12 | 68228.4
DF | SINAPI | 93566 | 201909 | Serviço | Auxiliar de escritorio com encargos complementares |  |  |  | MES | 4906.05 | 12 | 58872.6
DF | SINAPI | 93567 | 201909 | Serviço | Engenheiro civil de obra pleno com encargos complementares |  |  |  | MES | 17079.4 | 12 | 204952.8
DF | SINAPI | 93568 | 201909 | Serviço | Engenheiro civil de obra senior com encargos complementares |  |  |  | MES | 23280.56 | 6 | 139683.36
DF | SINAPI | 93572 | 201909 | Serviço | Encarregado geral de obras com encargos complementares |  |  |  | MES | 3938.1 | 24 | 94514.4
DF | SINAPI | 94295 | 201909 | Serviço | Mestre de obras com encargos complementares |  |  |  | MES | 4787.66 | 12 | 57451.92
DF | SINAPI | 94296 | 201909 | Serviço | Topografo com encargos complementares |  |  |  | MES | 3977.52 | 8 | 31820.16
| COTAÇÃO | 900066 | 201909 | Serviço | (m) auxiliar de topografo com encargos complementares (mensalista); |  |  |  | MÊS | 2036.6 | 16 | 32585.6
| COTAÇÃO | 900075 | 201909 | Serviço | Vigia diurno (mensalista com encargos complementares) |  |  |  | MÊS | 2763.5 | 12 | 33162
| COTAÇÃO | 900076 | 201909 | Serviço | Auxiliar tecnico de engenharia (mensalista) com encargos complementares |  |  |  | MÊS | 6549.43 | 12 | 78593.16
| COTAÇÃO | 900077 | 201909 | Serviço | Auxiliar de servicos gerais (mensalista) com encargos complementares |  |  |  | MÊS | 2828.71 | 6 | 16972.26
| COTAÇÃO | 900318 | 201909 | Serviço | (m) auxiliar de laboratorio com encargos complementares - origem: sinapi;41090 |  |  |  | MÊS | 6011.36 | 24 | 144272.64
| COTAÇÃO | 900319 | 201909 | Serviço | (m) tecnico de laboratorio com encargos complementares - origem: sinapi;41089 |  |  |  | MÊS | 9139.41 | 12 | 109672.92
| COTAÇÃO | 900620 | 201909 | Serviço | Vigia noturno (mensalista com encargos complementares) - origem: propria; |  |  |  | MÊS | 3123.92 | 24 | 74974.08
DISCRIMINAÇÃO DO CUSTO DA MÃO DE OBRA | [7 empty] | DISCRIMINAÇÃO DO B.D.I |  |  |  | TOTAL
Salários e Encargos Sociais | [5 empty] | Encargos | Custo |  | Material | Equipamento | Mão de Obra | Unitário
Categoria | Salário (A) | % Enc.Sociais | Valor Enc.Sociais (B) |  | Total (A+B) | Complementares (C) | (A + B + C ) | Percentual | 20.34 | 20.34 | 20.34
Horista | 4885.2 | 114,09% | 0 |  | 4885.2 | 1713.6 | 6598.8 | Custo | 122161.1 | 14929.2 | 1070557.2 | 1207647.5
Mensalista | 976411.14 | 73,43(%) | 0 |  | 976411.14 | 87547.26 | 1063958.4 | BDI | 24847.57 | 3036.6 | 217751.33 | 245635.5
Total | 981296.34 | 73,43(%) | 0 |  | 981296.34 | 89260.86 | 1070557.2 | Custo + BDI | 147008.67 | 17965.8 | 1288308.53 | 1453283
4.1.1 | SINAPI | 73672 |  |  | Desmatamento e limpeza mecanizada de terreno com arvores ate Ø 15cm, utilizando trator de esteiras | [5 empty] | m2 | Versão: 2:2019/06
S U P R I M E N T O S
UF | Fonte | Código | Referência | Tipo | Descrição |  |  |  | Unid. | Custo | Consumo | SubTotal
Externo
DF | SINAPI | 5851 | 201909 | Serviço | Trator de esteiras, potencia 150 hp, peso operacional 16,7 t, com roda motriz elevada e lamina 3,18 m3 - chp diurno. af_06/2014 |  |  |  | CHP | 161.93 | 0.002 | 0.32386
DF | SINAPI | 88316 | 201909 | Serviço | Servente com encargos complementares |  |  |  | H | 16.33 | 0.0017 | 0.027761
DISCRIMINAÇÃO DO CUSTO DA MÃO DE OBRA | [7 empty] | DISCRIMINAÇÃO DO B.D.I |  |  |  | TOTAL
Salários e Encargos Sociais | [5 empty] | Encargos | Custo |  | Material | Equipamento | Mão de Obra | Unitário
Categoria | Salário (A) | % Enc.Sociais | Valor Enc.Sociais (B) |  | Total (A+B) | Complementares (C) | (A + B + C ) | Percentual | 20.34 | 20.34 | 20.34
Horista | 0.03 | 114,09% | 0 |  | 0.03 | 0 | 0.03 | Custo | 0.17 | 0.14 | 0.03 | 0.34
Mensalista | 0 | 73,43(%) | 0 |  | 0 | 0 | 0 | BDI | 0.03 | 0.03 | 0.01 | 0.07
Total | 0.03 | 73,43(%) | 0 |  | 0.03 | 0 | 0.03 | Custo + BDI | 0.2 | 0.17 | 0.04 | 0.41
4.2.1 | PRÓPRIA | 900128 |  |  | (m) destocamento de arvores com diametro de 0,15 a 0,30 m - origem: sicro;5501701 | [5 empty] | UN | Versão: 1:0000/00
S U P R I M E N T O S
UF | Fonte | Código | Referência | Tipo | Descrição |  |  |  | Unid. | Custo | Consumo | SubTotal
Externo
DF | SICRO | E9541 | 201904 | Equipto | Trator de esteiras com lamina - 259 kw |  |  |  | H | 406.5603 | 1 | 406.5603
DF | SICRO | E9541 | 201904 | Equipto | Trator de esteiras com lamina - 259 kw |  |  |  | H-Imp | 156.0523 | 1 | 406.5603
DF | SINAPI | 88316 | 201909 | Serviço | Servente com encargos complementares |  |  |  | H | 16.33 | 2 | 32.66
DISCRIMINAÇÃO DO CUSTO DA MÃO DE OBRA | [7 empty] | DISCRIMINAÇÃO DO B.D.I |  |  |  | TOTAL
Salários e Encargos Sociais | [5 empty] | Encargos | Custo |  | Material | Equipamento | Mão de Obra | Unitário
Categoria | Salário (A) | % Enc.Sociais | Valor Enc.Sociais (B) |  | Total (A+B) | Complementares (C) | (A + B + C ) | Percentual | 20.34 | 20.34 | 20.34
Horista | 1.0352 | 114,09% | 0 |  | 1.0352 | 0.5388 | 1.574 | Custo | 0 | 19.5933 | 1.574 | 21.17
Mensalista | 0 | 73,43(%) | 0 |  | 0 | 0 | 0 | BDI | 0 | 3.99 | 0.32 | 4.31
Total | 1.0352 | 73,43(%) | 0 |  | 1.0352 | 0.5388 | 1.574 | Custo + BDI | 0 | 23.5833 | 1.894 | 25.48
4.2.2 | PRÓPRIA | 900129 |  |  | (m) destocamento de arvores com diametro maior que 0,30 m - origem: sicro;5501702 | [5 empty] | UN | Versão: 1:0000/00
S U P R I M E N T O S
UF | Fonte | Código | Referência | Tipo | Descrição |  |  |  | Unid. | Custo | Consumo | SubTotal
Externo
DF | SICRO | E9541 | 201904 | Equipto | Trator de esteiras com lamina - 259 kw |  |  |  | H | 406.5603 | 1 | 406.5603
DF | SICRO | E9541 | 201904 | Equipto | Trator de esteiras com lamina - 259 kw |  |  |  | H-Imp | 156.0523 | 1 | 406.5603
DF | SINAPI | 88316 | 201909 | Serviço | Servente com encargos complementares |  |  |  | H | 16.33 | 2 | 32.66
DISCRIMINAÇÃO DO CUSTO DA MÃO DE OBRA | [7 empty] | DISCRIMINAÇÃO DO B.D.I |  |  |  | TOTAL
Salários e Encargos Sociais | [5 empty] | Encargos | Custo |  | Material | Equipamento | Mão de Obra | Unitário
Categoria | Salário (A) | % Enc.Sociais | Valor Enc.Sociais (B) |  | Total (A+B) | Complementares (C) | (A + B + C ) | Percentual | 20.34 | 20.34 | 20.34
Horista | 2.588 | 114,09% | 0 |  | 2.588 | 1.347 | 3.9349 | Custo | 0 | 48.9831 | 3.9349 | 52.92
Mensalista | 0 | 73,43(%) | 0 |  | 0 | 0 | 0 | BDI | 0 | 9.96 | 0.8 | 10.76
Total | 2.588 | 73,43(%) | 0 |  | 2.588 | 1.347 | 3.9349 | Custo + BDI | 0 | 58.9431 | 4.7349 | 63.68
4.2.3 | SINAPI | 72898 |  |  | Carga e descarga mecanizadas de entulho em caminhao basculante 6 m3 | [5 empty] | m3 | Versão: 2:2019/06
S U P R I M E N T O S
UF | Fonte | Código | Referência | Tipo | Descrição |  |  |  | Unid. | Custo | Consumo | SubTotal
Externo
DF | SINAPI | 5811 | 201909 | Serviço | Caminhao basculante 6 m3, peso bruto total 16.000 kg, carga util maxima 13.071 kg, distancia entre eixos 4,80 m, potencia 230 cv inclusive cacamba metalica - chp diurno. af_06/2014 |  |  |  | CHP | 170.97 | 0.007 | 1.1968
DF | SINAPI | 5940 | 201909 | Serviço | Pa carregadeira sobre rodas, potencia liquida 128 hp, capacidade da cacamba 1,7 a 2,8 m3, peso operacional 11632 kg - chp diurno. af_06/2014 |  |  |  | CHP | 133.83 | 0.018 | 2.4089
DF | SINAPI | 88316 | 201909 | Serviço | Servente com encargos complementares |  |  |  | H | 16.33 | 0.018 | 0.29394
DISCRIMINAÇÃO DO CUSTO DA MÃO DE OBRA | [7 empty] | DISCRIMINAÇÃO DO B.D.I |  |  |  | TOTAL
Salários e Encargos Sociais | [5 empty] | Encargos | Custo |  | Material | Equipamento | Mão de Obra | Unitário
Categoria | Salário (A) | % Enc.Sociais | Valor Enc.Sociais (B) |  | Total (A+B) | Complementares (C) | (A + B + C ) | Percentual | 20.34 | 20.34 | 20.34
Horista | 0.52 | 114,09% | 0 |  | 0.52 | 0.21 | 0.73 | Custo | 1.95 | 1.2 | 0.73 | 3.88
Mensalista | 0 | 73,43(%) | 0 |  | 0 | 0 | 0 | BDI | 0.4 | 0.24 | 0.15 | 0.79
Total | 0.52 | 73,43(%) | 0 |  | 0.52 | 0.21 | 0.73 | Custo + BDI | 2.35 | 1.44 | 0.88 | 4.67
4.2.4 | SINAPI | 95879 |  |  | Transporte com caminhão basculante de 14 m3, em via urbana pavimentada, dmt até 30 km (unidade: txkm). af_12/2016 | [5 empty] | txkm | Versão: 2:2019/06
S U P R I M E N T O S
UF | Fonte | Código | Referência | Tipo | Descrição |  |  |  | Unid. | Custo | Consumo | SubTotal
Externo
DF | SINAPI | 89876 | 201909 | Serviço | Caminhao basculante 14 m3, com cavalo mecanico de capacidade maxima de tracao combinado de 36000 kg, potencia 286 cv, inclusive semireboquecom cacamba metalica - chp diurno. af_12/2014 |  |  |  | CHP | 215.3 | 0.00298 | 0.64159
DF | SINAPI | 89877 | 201909 | Serviço | Caminhao basculante 14 m3, com cavalo mecanico de capacidade maxima de tracao combinado de 36000 kg, potencia 286 cv, inclusive semireboquecom cacamba metalica - chi diurno. af_12/2014 |  |  |  | CHI | 42.7 | 0.00074 | 0.031598
DISCRIMINAÇÃO DO CUSTO DA MÃO DE OBRA | [7 empty] | DISCRIMINAÇÃO DO B.D.I |  |  |  | TOTAL
Salários e Encargos Sociais | [5 empty] | Encargos | Custo |  | Material | Equipamento | Mão de Obra | Unitário
Categoria | Salário (A) | % Enc.Sociais | Valor Enc.Sociais (B) |  | Total (A+B) | Complementares (C) | (A + B + C ) | Percentual | 20.34 | 20.34 | 20.34
Horista | 0.03 | 114,09% | 0 |  | 0.03 | 0.01 | 0.04 | Custo | 0.45 | 0.18 | 0.04 | 0.67
Mensalista | 0 | 73,43(%) | 0 |  | 0 | 0 | 0 | BDI | 0.09 | 0.04 | 0.01 | 0.14
Total | 0.03 | 73,43(%) | 0 |  | 0.03 | 0.01 | 0.04 | Custo + BDI | 0.54 | 0.22 | 0.05 | 0.81
4.3.1 | PRÓPRIA | 900130 |  |  | (m) remocao de placa de sinalizacao - origem: sicro;5213364 | [5 empty] | M² | Versão: 1:0000/00
S U P R I M E N T O S
UF | Fonte | Código | Referência | Tipo | Descrição |  |  |  | Unid. | Custo | Consumo | SubTotal
Externo
DF | SICRO | E9687 | 201904 | Equipto | Caminhao carroceria com capacidade de 5 t - 115 kw |  |  |  | H | 87.0514 | 1 | 87.0514
DF | SICRO | E9687 | 201904 | Equipto | Caminhao carroceria com capacidade de 5 t - 115 kw |  |  |  | H-Imp | 36.4057 | 1 | 87.0514
DF | SINAPI | 88316 | 201909 | Serviço | Servente com encargos complementares |  |  |  | H | 16.33 | 3 | 48.99
DISCRIMINAÇÃO DO CUSTO DA MÃO DE OBRA | [7 empty] | DISCRIMINAÇÃO DO B.D.I |  |  |  | TOTAL
Salários e Encargos Sociais | [5 empty] | Encargos | Custo |  | Material | Equipamento | Mão de Obra | Unitário
Categoria | Salário (A) | % Enc.Sociais | Valor Enc.Sociais (B) |  | Total (A+B) | Complementares (C) | (A + B + C ) | Percentual | 20.34 | 20.34 | 20.34
Horista | 3.0511 | 114,09% | 0 |  | 3.0511 | 1.5881 | 4.6392 | Custo | 0 | 8.2434 | 4.6392 | 12.88
Mensalista | 0 | 73,43(%) | 0 |  | 0 | 0 | 0 | BDI | 0 | 1.68 | 0.94 | 2.62
Total | 3.0511 | 73,43(%) | 0 |  | 3.0511 | 1.5881 | 4.6392 | Custo + BDI | 0 | 9.9234 | 5.5792 | 15.5
4.4.1 | PRÓPRIA | 900131 |  |  | (m) retirada de alambrado metalico, com cuidado para reaproveitamento; origem: seinfra 17-60-95 | [5 empty] | M | Versão: 1:0000/00
S U P R I M E N T O S
UF | Fonte | Código | Referência | Tipo | Descrição |  |  |  | Unid. | Custo | Consumo | SubTotal
Externo
DF | SINAPI | 88309 | 201909 | Serviço | Pedreiro com encargos complementares |  |  |  | H | 22.28 | 0.6 | 13.368
DF | SINAPI | 88316 | 201909 | Serviço | Servente com encargos complementares |  |  |  | H | 16.33 | 1.84 | 30.0472
DISCRIMINAÇÃO DO CUSTO DA MÃO DE OBRA | [7 empty] | DISCRIMINAÇÃO DO B.D.I |  |  |  | TOTAL
Salários e Encargos Sociais | [5 empty] | Encargos | Custo |  | Material | Equipamento | Mão de Obra | Unitário
Categoria | Salário (A) | % Enc.Sociais | Valor Enc.Sociais (B) |  | Total (A+B) | Complementares (C) | (A + B + C ) | Percentual | 20.34 | 20.34 | 20.34
Horista | 29.66 | 114,09% | 0 |  | 29.66 | 13.74 | 43.4 | Custo | 0 | 0 | 43.4 | 43.4
Mensalista | 0 | 73,43(%) | 0 |  | 0 | 0 | 0 | BDI | 0 | 0 | 8.83 | 8.83
Total | 29.66 | 73,43(%) | 0 |  | 29.66 | 13.74 | 43.4 | Custo + BDI | 0 | 0 | 52.23 | 52.23
4.4.2 | SICRO | 5914479 |  |  | Transporte com caminhao carroceria de 15 t - rodovia pavimentada | [5 empty] | TKM | Versão: 1:2018/10
S U P R I M E N T O S
UF | Fonte | Código | Referência | Tipo | Descrição |  |  |  | Unid. | Custo | Consumo | SubTotal
Externo
DF | SICRO | E9592 | 201904 | Equipto | Caminhao carroceria com capacidade de 15 t - 188 kw |  |  |  | H | 154.2978 | 1 | 154.2978
DF | SICRO | E9592 | 201904 | Equipto | Caminhao carroceria com capacidade de 15 t - 188 kw |  |  |  | H-Imp | 45.8027 | 1 | 154.2978
DISCRIMINAÇÃO DO CUSTO DA MÃO DE OBRA | [7 empty] | DISCRIMINAÇÃO DO B.D.I |  |  |  | TOTAL
Salários e Encargos Sociais | [5 empty] | Encargos | Custo |  | Material | Equipamento | Mão de Obra | Unitário
Categoria | Salário (A) | % Enc.Sociais | Valor Enc.Sociais (B) |  | Total (A+B) | Complementares (C) | (A + B + C ) | Percentual | 20.34 | 20.34 | 20.34
Horista | 0 | 114,09% | 0 |  | 0 | 0 | 0 | Custo | 0 | 0.41309 | 0 | 0.41
Mensalista | 0 | 73,43(%) | 0 |  | 0 | 0 | 0 | BDI | 0 | 0.08 | 0 | 0.08
Total | 0 | 73,43(%) | 0 |  | 0 | 0 | 0 | Custo + BDI | 0 | 0.49309 | 0 | 0.49
4.5.1 | PRÓPRIA | 900071 |  |  | (m) remocao mecanizada de revestimento betuminoso - origem: sicro;4915667 | [5 empty] | M³ | Versão: 1:0000/00
S U P R I M E N T O S
UF | Fonte | Código | Referência | Tipo | Descrição |  |  |  | Unid. | Custo | Consumo | SubTotal
Externo
DF | SICRO | E9524 | 201904 | Equipto | Motoniveladora - 93 kw |  |  |  | H | 173.1735 | 1 | 153.9945
DF | SICRO | E9524 | 201904 | Equipto | Motoniveladora - 93 kw |  |  |  | H-Imp | 77.2784 | 1 | 153.9945
DF | SINAPI | 88316 | 201909 | Serviço | Servente com encargos complementares |  |  |  | H | 16.33 | 4 | 65.32
DISCRIMINAÇÃO DO CUSTO DA MÃO DE OBRA | [7 empty] | DISCRIMINAÇÃO DO B.D.I |  |  |  | TOTAL
Salários e Encargos Sociais | [5 empty] | Encargos | Custo |  | Material | Equipamento | Mão de Obra | Unitário
Categoria | Salário (A) | % Enc.Sociais | Valor Enc.Sociais (B) |  | Total (A+B) | Complementares (C) | (A + B + C ) | Percentual | 20.34 | 20.34 | 20.34
Horista | 0.75995 | 114,09% | 0 |  | 0.75995 | 0.39554 | 1.1555 | Custo | 0 | 2.7239 | 1.1555 | 3.88
Mensalista | 0 | 73,43(%) | 0 |  | 0 | 0 | 0 | BDI | 0 | 0.55 | 0.24 | 0.79
Total | 0.75995 | 73,43(%) | 0 |  | 0.75995 | 0.39554 | 1.1555 | Custo + BDI | 0 | 3.2739 | 1.3955 | 4.67
4.5.2 | SINAPI | 74154/001 |  |  | Escavacao, carga e transporte de material de 1a categoria com trator sobre esteiras 347 hp e cacamba 6m3, dmt 50 a 200m | [5 empty] | m3 | Versão: 2:2019/06
S U P R I M E N T O S
UF | Fonte | Código | Referência | Tipo | Descrição |  |  |  | Unid. | Custo | Consumo | SubTotal
Externo
DF | SINAPI | 67826 | 201909 | Serviço | Caminhao basculante 6 m3 toco, peso bruto total 16.000 kg, carga util maxima 11.130 kg, distancia entre eixos 5,36 m, potencia 185 cv, inclusive cacamba metalica - chp diurno. af_06/2014 |  |  |  | CHP | 147.16 | 0.013333 | 1.9621
DF | SINAPI | 67827 | 201909 | Serviço | Caminhao basculante 6 m3 toco, peso bruto total 16.000 kg, carga util maxima 11.130 kg, distancia entre eixos 5,36 m, potencia 185 cv, inclusive cacamba metalica - chi diurno. af_06/2014 |  |  |  | CHI | 34.54 | 0.0027309 | 0.094325
DF | SINAPI | 5934 | 201909 | Serviço | Motoniveladora potencia basica liquida (primeira marcha) 125 hp, peso bruto 13032 kg, largura da lamina de 3,7 m - chi diurno. af_06/2014 |  |  |  | CHI | 52.99 | 0.0038153 | 0.20217
DF | SINAPI | 5932 | 201909 | Serviço | Motoniveladora potencia basica liquida (primeira marcha) 125 hp, peso bruto 13032 kg, largura da lamina de 3,7 m - chp diurno. af_06/2014 |  |  |  | CHP | 149.94 | 0.0002008 | 0.030108
DF | SINAPI | 5944 | 201909 | Serviço | Pa carregadeira sobre rodas, potencia 197 hp, capacidade da cacamba 2,5 a 3,5 m3, peso operacional 18338 kg - chp diurno. af_06/2014 |  |  |  | CHP | 187.81 | 0.0040161 | 0.75426
DF | SINAPI | 5857 | 201909 | Serviço | Trator de esteiras, potencia 347 hp, peso operacional 38,5 t, com lamina 8,70 m3 - chi diurno. af_06/2014 |  |  |  | CHI | 119.86 | 0.0005622 | 0.067385
DF | SINAPI | 5855 | 201909 | Serviço | Trator de esteiras, potencia 347 hp, peso operacional 38,5 t, com lamina 8,70 m3 - chp diurno. af_06/2014 |  |  |  | CHP | 419.73 | 0.0034538 | 1.4497
DF | SINAPI | 88316 | 201909 | Serviço | Servente com encargos complementares |  |  |  | H | 16.33 | 0.012048 | 0.19675
DISCRIMINAÇÃO DO CUSTO DA MÃO DE OBRA | [7 empty] | DISCRIMINAÇÃO DO B.D.I |  |  |  | TOTAL
Salários e Encargos Sociais | [5 empty] | Encargos | Custo |  | Material | Equipamento | Mão de Obra | Unitário
Categoria | Salário (A) | % Enc.Sociais | Valor Enc.Sociais (B) |  | Total (A+B) | Complementares (C) | (A + B + C ) | Percentual | 20.34 | 20.34 | 20.34
Horista | 0.48 | 114,09% | 0 |  | 0.48 | 0.16 | 0.64 | Custo | 2.28 | 1.8 | 0.64 | 4.72
Mensalista | 0 | 73,43(%) | 0 |  | 0 | 0 | 0 | BDI | 0.46 | 0.37 | 0.13 | 0.96
Total | 0.48 | 73,43(%) | 0 |  | 0.48 | 0.16 | 0.64 | Custo + BDI | 2.74 | 2.17 | 0.77 | 5.68
4.6.1 | PRÓPRIA | 900132 |  |  | (m) demolicao de concreto simples - origem: sicro;1600436 | [5 empty] | M³ | Versão: 1:0000/00
S U P R I M E N T O S
UF | Fonte | Código | Referência | Tipo | Descrição |  |  |  | Unid. | Custo | Consumo | SubTotal
Externo
DF | SICRO | M3505 | 201909 | Material | Material demolido - concreto simples |  |  |  | M³ | 0 | 1 | 0
DF | SICRO | E9071 | 201904 | Equipto | Transportador manual carrinho de mao com capacidade de 80 l |  |  |  | H | 0.234 | 1 | 0.16275
DF | SICRO | E9071 | 201904 | Equipto | Transportador manual carrinho de mao com capacidade de 80 l |  |  |  | H-Imp | 0.159 | 1 | 0.16275
DF | SINAPI | 88309 | 201909 | Serviço | Pedreiro com encargos complementares |  |  |  | H | 22.28 | 0.1 | 2.228
DF | SINAPI | 88316 | 201909 | Serviço | Servente com encargos complementares |  |  |  | H | 16.33 | 1 | 16.33
DISCRIMINAÇÃO DO CUSTO DA MÃO DE OBRA | [7 empty] | DISCRIMINAÇÃO DO B.D.I |  |  |  | TOTAL
Salários e Encargos Sociais | [5 empty] | Encargos | Custo |  | Material | Equipamento | Mão de Obra | Unitário
Categoria | Salário (A) | % Enc.Sociais | Valor Enc.Sociais (B) |  | Total (A+B) | Complementares (C) | (A + B + C ) | Percentual | 20.34 | 20.34 | 20.34
Horista | 154.875 | 114,09% | 0 |  | 154.875 | 77 | 231.875 | Custo | 0 | 2 | 231.875 | 233.88
Mensalista | 0 | 73,43(%) | 0 |  | 0 | 0 | 0 | BDI | 0 | 0.41 | 47.16 | 47.57
Total | 154.875 | 73,43(%) | 0 |  | 154.875 | 77 | 231.875 | Custo + BDI | 0 | 2.41 | 279.035 | 281.45
4.7.2 | PRÓPRIA | 900133 |  |  | (m) demolicao de concreto armado - origem: sicro;1600438 | [5 empty] | M³ | Versão: 1:0000/00
S U P R I M E N T O S
UF | Fonte | Código | Referência | Tipo | Descrição |  |  |  | Unid. | Custo | Consumo | SubTotal
Externo
DF | SICRO | M3512 | 201909 | Material | Material demolido - concreto armado |  |  |  | M³ | 0 | 1 | 0
DF | SICRO | E9071 | 201904 | Equipto | Transportador manual carrinho de mao com capacidade de 80 l |  |  |  | H | 0.234 | 1 | 0.16125
DF | SICRO | E9071 | 201904 | Equipto | Transportador manual carrinho de mao com capacidade de 80 l |  |  |  | H-Imp | 0.159 | 1 | 0.16125
DF | SINAPI | 88309 | 201909 | Serviço | Pedreiro com encargos complementares |  |  |  | H | 22.28 | 0.1 | 2.228
DF | SINAPI | 88316 | 201909 | Serviço | Servente com encargos complementares |  |  |  | H | 16.33 | 1 | 16.33
DISCRIMINAÇÃO DO CUSTO DA MÃO DE OBRA | [7 empty] | DISCRIMINAÇÃO DO B.D.I |  |  |  | TOTAL
Salários e Encargos Sociais | [5 empty] | Encargos | Custo |  | Material | Equipamento | Mão de Obra | Unitário
Categoria | Salário (A) | % Enc.Sociais | Valor Enc.Sociais (B) |  | Total (A+B) | Complementares (C) | (A + B + C ) | Percentual | 20.34 | 20.34 | 20.34
Horista | 247.8 | 114,09% | 0 |  | 247.8 | 123.2 | 371 | Custo | 0 | 3 | 371 | 374
Mensalista | 0 | 73,43(%) | 0 |  | 0 | 0 | 0 | BDI | 0 | 0.61 | 75.46 | 76.07
Total | 247.8 | 73,43(%) | 0 |  | 247.8 | 123.2 | 371 | Custo + BDI | 0 | 3.61 | 446.46 | 450.07
5.2.1 | PRÓPRIA | 900078 |  |  | (m) compactacao de aterros a 100% do proctor normal - origem: sicro;5502978 | [5 empty] | M³ | Versão: 1:0000/00
S U P R I M E N T O S
UF | Fonte | Código | Referência | Tipo | Descrição |  |  |  | Unid. | Custo | Consumo | SubTotal
Externo
DF | SICRO | E9518 | 201904 | Equipto | Grade de 24 discos rebocavel de 24\ |  |  |  | H | 2.2402 | 1 | 1.9124
DF | SICRO | E9518 | 201904 | Equipto | Grade de 24 discos rebocavel de 24\ |  |  |  | H-Imp | 1.5572 | 1 | 1.9124
DF | SICRO | E9524 | 201904 | Equipto | Motoniveladora - 93 kw |  |  |  | H | 173.1735 | 1 | 105.088
DF | SICRO | E9524 | 201904 | Equipto | Motoniveladora - 93 kw |  |  |  | H-Imp | 77.2784 | 1 | 105.088
DF | SICRO | E9571 | 201904 | Equipto | Caminhao tanque com capacidade de 10.000 l - 188 kw |  |  |  | H | 192.8498 | 1 | 191.4213
DF | SICRO | E9571 | 201904 | Equipto | Caminhao tanque com capacidade de 10.000 l - 188 kw |  |  |  | H-Imp | 50.0018 | 1 | 191.4213
DF | SICRO | E9577 | 201904 | Equipto | Trator agricola - 77 kw |  |  |  | H | 119.7733 | 1 | 76.8253
DF | SICRO | E9577 | 201904 | Equipto | Trator agricola - 77 kw |  |  |  | H-Imp | 30.2982 | 1 | 76.8253
DF | SICRO | E9685 | 201904 | Equipto | Rolo compactador pe de carneiro vibratorio autopropelido de 11,6 t - 82 kw |  |  |  | H | 117.1303 | 1 | 117.1303
DF | SICRO | E9685 | 201904 | Equipto | Rolo compactador pe de carneiro vibratorio autopropelido de 11,6 t - 82 kw |  |  |  | H-Imp | 52.3395 | 1 | 117.1303
DF | SINAPI | 88316 | 201909 | Serviço | Servente com encargos complementares |  |  |  | H | 16.33 | 1 | 16.33
DISCRIMINAÇÃO DO CUSTO DA MÃO DE OBRA | [7 empty] | DISCRIMINAÇÃO DO B.D.I |  |  |  | TOTAL
Salários e Encargos Sociais | [5 empty] | Encargos | Custo |  | Material | Equipamento | Mão de Obra | Unitário
Categoria | Salário (A) | % Enc.Sociais | Valor Enc.Sociais (B) |  | Total (A+B) | Complementares (C) | (A + B + C ) | Percentual | 20.34 | 20.34 | 20.34
Horista | 0.063853 | 114,09% | 0 |  | 0.063853 | 0.033234 | 0.097087 | Custo | 0 | 2.9272 | 0.097087 | 3.02
Mensalista | 0 | 73,43(%) | 0 |  | 0 | 0 | 0 | BDI | 0 | 0.59 | 0.02 | 0.61
Total | 0.063853 | 73,43(%) | 0 |  | 0.063853 | 0.033234 | 0.097087 | Custo + BDI | 0 | 3.5172 | 0.11709 | 3.63
5.2.2 | PRÓPRIA | 900134 |  |  | (m) compactacao de aterros a 100% do proctor intermediario - origem: sicro;5503041 | [5 empty] | M³ | Versão: 1:0000/00
S U P R I M E N T O S
UF | Fonte | Código | Referência | Tipo | Descrição |  |  |  | Unid. | Custo | Consumo | SubTotal
Externo
DF | SICRO | E9518 | 201904 | Equipto | Grade de 24 discos rebocavel de 24\ |  |  |  | H | 2.2402 | 1 | 1.7211
DF | SICRO | E9518 | 201904 | Equipto | Grade de 24 discos rebocavel de 24\ |  |  |  | H-Imp | 1.5572 | 1 | 1.7211
DF | SICRO | E9524 | 201904 | Equipto | Motoniveladora - 93 kw |  |  |  | H | 173.1735 | 1 | 89.7448
DF | SICRO | E9524 | 201904 | Equipto | Motoniveladora - 93 kw |  |  |  | H-Imp | 77.2784 | 1 | 89.7448
DF | SICRO | E9571 | 201904 | Equipto | Caminhao tanque com capacidade de 10.000 l - 188 kw |  |  |  | H | 192.8498 | 1 | 114.2834
DF | SICRO | E9571 | 201904 | Equipto | Caminhao tanque com capacidade de 10.000 l - 188 kw |  |  |  | H-Imp | 50.0018 | 1 | 114.2834
DF | SICRO | E9577 | 201904 | Equipto | Trator agricola - 77 kw |  |  |  | H | 119.7733 | 1 | 51.7722
DF | SICRO | E9577 | 201904 | Equipto | Trator agricola - 77 kw |  |  |  | H-Imp | 30.2982 | 1 | 51.7722
DF | SICRO | E9685 | 201904 | Equipto | Rolo compactador pe de carneiro vibratorio autopropelido de 11,6 t - 82 kw |  |  |  | H | 117.1303 | 1 | 117.1303
DF | SICRO | E9685 | 201904 | Equipto | Rolo compactador pe de carneiro vibratorio autopropelido de 11,6 t - 82 kw |  |  |  | H-Imp | 52.3395 | 1 | 117.1303
DF | SINAPI | 88316 | 201909 | Serviço | Servente com encargos complementares |  |  |  | H | 16.33 | 1 | 16.33
DISCRIMINAÇÃO DO CUSTO DA MÃO DE OBRA | [7 empty] | DISCRIMINAÇÃO DO B.D.I |  |  |  | TOTAL
Salários e Encargos Sociais | [5 empty] | Encargos | Custo |  | Material | Equipamento | Mão de Obra | Unitário
Categoria | Salário (A) | % Enc.Sociais | Valor Enc.Sociais (B) |  | Total (A+B) | Complementares (C) | (A + B + C ) | Percentual | 20.34 | 20.34 | 20.34
Horista | 0.13968 | 114,09% | 0 |  | 0.13968 | 0.072701 | 0.21238 | Custo | 0 | 4.8722 | 0.21238 | 5.08
Mensalista | 0 | 73,43(%) | 0 |  | 0 | 0 | 0 | BDI | 0 | 0.99 | 0.04 | 1.03
Total | 0.13968 | 73,43(%) | 0 |  | 0.13968 | 0.072701 | 0.21238 | Custo + BDI | 0 | 5.8622 | 0.25238 | 6.11
6.1.1 | PRÓPRIA | 900039 |  |  | (m) escavacao mecanica de vala em material de 1ª categoria - origem: sicro;4805757 | [5 empty] | M³ | Versão: 1:0000/00
S U P R I M E N T O S
UF | Fonte | Código | Referência | Tipo | Descrição |  |  |  | Unid. | Custo | Consumo | SubTotal
Externo
DF | SICRO | E9526 | 201904 | Equipto | Retroescavadeira de pneus - 58 kw |  |  |  | H | 87.9603 | 1 | 87.9603
DF | SICRO | E9526 | 201904 | Equipto | Retroescavadeira de pneus - 58 kw |  |  |  | H-Imp | 46.2978 | 1 | 87.9603
DF | SINAPI | 88316 | 201909 | Serviço | Servente com encargos complementares |  |  |  | H | 16.33 | 1 | 16.33
DISCRIMINAÇÃO DO CUSTO DA MÃO DE OBRA | [7 empty] | DISCRIMINAÇÃO DO B.D.I |  |  |  | TOTAL
Salários e Encargos Sociais | [5 empty] | Encargos | Custo |  | Material | Equipamento | Mão de Obra | Unitário
Categoria | Salário (A) | % Enc.Sociais | Valor Enc.Sociais (B) |  | Total (A+B) | Complementares (C) | (A + B + C ) | Percentual | 20.34 | 20.34 | 20.34
Horista | 0.54824 | 114,09% | 0 |  | 0.54824 | 0.28535 | 0.83359 | Custo | 0 | 4.49 | 0.83359 | 5.32
Mensalista | 0 | 73,43(%) | 0 |  | 0 | 0 | 0 | BDI | 0 | 0.91 | 0.17 | 1.08
Total | 0.54824 | 73,43(%) | 0 |  | 0.54824 | 0.28535 | 0.83359 | Custo + BDI | 0 | 5.4 | 1.0036 | 6.4
6.1.2 | PRÓPRIA | 900081 |  |  | (m) reaterro e compactacao com soquete vibratorio - origem: sicro;4915671 | [5 empty] | M³ | Versão: 1:0000/00
S U P R I M E N T O S
UF | Fonte | Código | Referência | Tipo | Descrição |  |  |  | Unid. | Custo | Consumo | SubTotal
Externo
DF | SICRO | E9647 | 201904 | Equipto | Compactador manual com soquete vibratorio - 4,1 kw |  |  |  | H | 6.8658 | 1 | 6.8658
DF | SICRO | E9647 | 201904 | Equipto | Compactador manual com soquete vibratorio - 4,1 kw |  |  |  | H-Imp | 0.6522 | 1 | 6.8658
DF | SINAPI | 88316 | 201909 | Serviço | Servente com encargos complementares |  |  |  | H | 16.33 | 2 | 32.66
DISCRIMINAÇÃO DO CUSTO DA MÃO DE OBRA | [7 empty] | DISCRIMINAÇÃO DO B.D.I |  |  |  | TOTAL
Salários e Encargos Sociais | [5 empty] | Encargos | Custo |  | Material | Equipamento | Mão de Obra | Unitário
Categoria | Salário (A) | % Enc.Sociais | Valor Enc.Sociais (B) |  | Total (A+B) | Complementares (C) | (A + B + C ) | Percentual | 20.34 | 20.34 | 20.34
Horista | 7.6441 | 114,09% | 0 |  | 7.6441 | 3.9786 | 11.6228 | Custo | 0 | 2.4413 | 11.6228 | 14.06
Mensalista | 0 | 73,43(%) | 0 |  | 0 | 0 | 0 | BDI | 0 | 0.5 | 2.36 | 2.86
Total | 7.6441 | 73,43(%) | 0 |  | 7.6441 | 3.9786 | 11.6228 | Custo + BDI | 0 | 2.9413 | 13.9828 | 16.92
6.1.3 | SINAPI | 93367 |  |  | Reaterro mecanizado de vala com escavadeira hidráulica (capacidade da caçamba: 0,8 m³ / potência: 111 hp), largura de 1,5 a 2,5 m, profundidade até 1,5 m, com solo de 1ª categoria em locais com baixo nível de interferência. af_04/2016 | [5 empty] | m3 | Versão: 2:2019/06
S U P R I M E N T O S
UF | Fonte | Código | Referência | Tipo | Descrição |  |  |  | Unid. | Custo | Consumo | SubTotal
Externo
DF | SINAPI | 5632 | 201909 | Serviço | Escavadeira hidraulica sobre esteiras, cacamba 0,80 m3, peso operacional 17 t, potencia bruta 111 hp - chi diurno. af_06/2014 |  |  |  | CHI | 49.99 | 0.051 | 2.5495
DF | SINAPI | 5631 | 201909 | Serviço | Escavadeira hidraulica sobre esteiras, cacamba 0,80 m3, peso operacional 17 t, potencia bruta 111 hp - chp diurno. af_06/2014 |  |  |  | CHP | 133.32 | 0.039 | 5.1995
DF | SINAPI | 88316 | 201909 | Serviço | Servente com encargos complementares |  |  |  | H | 16.33 | 0.039 | 0.63687
DF | SINAPI | 91533 | 201909 | Serviço | Compactador de solos de percussao (soquete) com motor a gasolina 4 tempos, potencia 4 cv - chp diurno. af_08/2015 |  |  |  | CHP | 21.69 | 0.094 | 2.0389
DF | SINAPI | 91534 | 201909 | Serviço | Compactador de solos de percussao (soquete) com motor a gasolina 4 tempos, potencia 4 cv - chi diurno. af_08/2015 |  |  |  | CHI | 18.27 | 0.087 | 1.5895
DF | SINAPI | 95606 | 201909 | Serviço | Umidificacao de material para valas com caminhao pipa 10000l. af_11/2016 |  |  |  | M3 | 1.27 | 1 | 1.27
DISCRIMINAÇÃO DO CUSTO DA MÃO DE OBRA | [7 empty] | DISCRIMINAÇÃO DO B.D.I |  |  |  | TOTAL
Salários e Encargos Sociais | [5 empty] | Encargos | Custo |  | Material | Equipamento | Mão de Obra | Unitário
Categoria | Salário (A) | % Enc.Sociais | Valor Enc.Sociais (B) |  | Total (A+B) | Complementares (C) | (A + B + C ) | Percentual | 20.34 | 20.34 | 20.34
Horista | 4.36 | 114,09% | 0 |  | 4.36 | 1.57 | 5.98 | Custo | 3.05 | 4.21 | 5.98 | 13.24
Mensalista | 0 | 73,43(%) | 0 |  | 0 | 0 | 0 | BDI | 0.62 | 0.86 | 1.21 | 2.69
Total | 4.36 | 73,43(%) | 0 |  | 4.36 | 1.57 | 5.98 | Custo + BDI | 3.67 | 5.07 | 7.19 | 15.93
6.1.4 | SINAPI | 93369 |  |  | Reaterro mecanizado de vala com escavadeira hidráulica (capacidade da caçamba: 0,8 m³ / potência: 111 hp), largura de 1,5 a 2,5 m, profundidade de 1,5 a 3,0 m, com solo (sem substituição) de 1ª categoria em locais com baixo nível de interferência. af_04/2016 | [5 empty] | m3 | Versão: 2:2019/06
S U P R I M E N T O S
UF | Fonte | Código | Referência | Tipo | Descrição |  |  |  | Unid. | Custo | Consumo | SubTotal
Externo
DF | SINAPI | 5632 | 201909 | Serviço | Escavadeira hidraulica sobre esteiras, cacamba 0,80 m3, peso operacional 17 t, potencia bruta 111 hp - chi diurno. af_06/2014 |  |  |  | CHI | 49.99 | 0.034 | 1.6997
DF | SINAPI | 5631 | 201909 | Serviço | Escavadeira hidraulica sobre esteiras, cacamba 0,80 m3, peso operacional 17 t, potencia bruta 111 hp - chp diurno. af_06/2014 |  |  |  | CHP | 133.32 | 0.026 | 3.4663
DF | SINAPI | 88316 | 201909 | Serviço | Servente com encargos complementares |  |  |  | H | 16.33 | 0.023 | 0.37559
DF | SINAPI | 91533 | 201909 | Serviço | Compactador de solos de percussao (soquete) com motor a gasolina 4 tempos, potencia 4 cv - chp diurno. af_08/2015 |  |  |  | CHP | 21.69 | 0.02 | 0.4338
DF | SINAPI | 91534 | 201909 | Serviço | Compactador de solos de percussao (soquete) com motor a gasolina 4 tempos, potencia 4 cv - chi diurno. af_08/2015 |  |  |  | CHI | 18.27 | 0.018 | 0.32886
DF | SINAPI | 95606 | 201909 | Serviço | Umidificacao de material para valas com caminhao pipa 10000l. af_11/2016 |  |  |  | M3 | 1.27 | 1 | 1.27
DISCRIMINAÇÃO DO CUSTO DA MÃO DE OBRA | [7 empty] | DISCRIMINAÇÃO DO B.D.I |  |  |  | TOTAL
Salários e Encargos Sociais | [5 empty] | Encargos | Custo |  | Material | Equipamento | Mão de Obra | Unitário
Categoria | Salário (A) | % Enc.Sociais | Valor Enc.Sociais (B) |  | Total (A+B) | Complementares (C) | (A + B + C ) | Percentual | 20.34 | 20.34 | 20.34
Horista | 1.9 | 114,09% | 0 |  | 1.9 | 0.65 | 2.55 | Custo | 2.16 | 2.83 | 2.55 | 7.54
Mensalista | 0 | 73,43(%) | 0 |  | 0 | 0 | 0 | BDI | 0.44 | 0.57 | 0.52 | 1.53
Total | 1.9 | 73,43(%) | 0 |  | 1.9 | 0.65 | 2.55 | Custo + BDI | 2.6 | 3.4 | 3.07 | 9.07
6.1.5 | SINAPI | 93371 |  |  | Reaterro mecanizado de vala com escavadeira hidráulica (capacidade da caçamba: 0,8 m³ / potência: 111 hp), largura de 1,5 a 2,5 m, profundidade de 3,0 a 4,5 m, com solo (sem substituição) de 1ª categoria em locais com baixo nível de interferência. af_04/2016 | [5 empty] | m3 | Versão: 2:2019/06
S U P R I M E N T O S
UF | Fonte | Código | Referência | Tipo | Descrição |  |  |  | Unid. | Custo | Consumo | SubTotal
Externo
DF | SINAPI | 5632 | 201909 | Serviço | Escavadeira hidraulica sobre esteiras, cacamba 0,80 m3, peso operacional 17 t, potencia bruta 111 hp - chi diurno. af_06/2014 |  |  |  | CHI | 49.99 | 0.029 | 1.4497
DF | SINAPI | 5631 | 201909 | Serviço | Escavadeira hidraulica sobre esteiras, cacamba 0,80 m3, peso operacional 17 t, potencia bruta 111 hp - chp diurno. af_06/2014 |  |  |  | CHP | 133.32 | 0.022 | 2.933
DF | SINAPI | 88316 | 201909 | Serviço | Servente com encargos complementares |  |  |  | H | 16.33 | 0.019 | 0.31027
DF | SINAPI | 91533 | 201909 | Serviço | Compactador de solos de percussao (soquete) com motor a gasolina 4 tempos, potencia 4 cv - chp diurno. af_08/2015 |  |  |  | CHP | 21.69 | 0.01 | 0.2169
DF | SINAPI | 91534 | 201909 | Serviço | Compactador de solos de percussao (soquete) com motor a gasolina 4 tempos, potencia 4 cv - chi diurno. af_08/2015 |  |  |  | CHI | 18.27 | 0.009 | 0.16443
DF | SINAPI | 95606 | 201909 | Serviço | Umidificacao de material para valas com caminhao pipa 10000l. af_11/2016 |  |  |  | M3 | 1.27 | 1 | 1.27
DISCRIMINAÇÃO DO CUSTO DA MÃO DE OBRA | [7 empty] | DISCRIMINAÇÃO DO B.D.I |  |  |  | TOTAL
Salários e Encargos Sociais | [5 empty] | Encargos | Custo |  | Material | Equipamento | Mão de Obra | Unitário
Categoria | Salário (A) | % Enc.Sociais | Valor Enc.Sociais (B) |  | Total (A+B) | Complementares (C) | (A + B + C ) | Percentual | 20.34 | 20.34 | 20.34
Horista | 1.47 | 114,09% | 0 |  | 1.47 | 0.5 | 1.97 | Custo | 1.91 | 2.44 | 1.97 | 6.32
Mensalista | 0 | 73,43(%) | 0 |  | 0 | 0 | 0 | BDI | 0.39 | 0.5 | 0.4 | 1.29
Total | 1.47 | 73,43(%) | 0 |  | 1.47 | 0.5 | 1.97 | Custo + BDI | 2.3 | 2.94 | 2.37 | 7.61
6.1.6 | SINAPI | 93373 |  |  | Reaterro mecanizado de vala com escavadeira hidráulica (capacidade da caçamba: 0,8 m³ / potência: 111 hp), largura de 1,5 a 2,5 m, profundidade de 4,5 a 6,0 m, com solo (sem substituição) de 1ª categoria em locais com baixo nível de interferência. af_04/2016 | [5 empty] | m3 | Versão: 2:2019/06
S U P R I M E N T O S
UF | Fonte | Código | Referência | Tipo | Descrição |  |  |  | Unid. | Custo | Consumo | SubTotal
Externo
DF | SINAPI | 5632 | 201909 | Serviço | Escavadeira hidraulica sobre esteiras, cacamba 0,80 m3, peso operacional 17 t, potencia bruta 111 hp - chi diurno. af_06/2014 |  |  |  | CHI | 49.99 | 0.026 | 1.2997
DF | SINAPI | 5631 | 201909 | Serviço | Escavadeira hidraulica sobre esteiras, cacamba 0,80 m3, peso operacional 17 t, potencia bruta 111 hp - chp diurno. af_06/2014 |  |  |  | CHP | 133.32 | 0.02 | 2.6664
DF | SINAPI | 88316 | 201909 | Serviço | Servente com encargos complementares |  |  |  | H | 16.33 | 0.016 | 0.26128
DF | SINAPI | 91533 | 201909 | Serviço | Compactador de solos de percussao (soquete) com motor a gasolina 4 tempos, potencia 4 cv - chp diurno. af_08/2015 |  |  |  | CHP | 21.69 | 0.006 | 0.13014
DF | SINAPI | 91534 | 201909 | Serviço | Compactador de solos de percussao (soquete) com motor a gasolina 4 tempos, potencia 4 cv - chi diurno. af_08/2015 |  |  |  | CHI | 18.27 | 0.006 | 0.10962
DF | SINAPI | 95606 | 201909 | Serviço | Umidificacao de material para valas com caminhao pipa 10000l. af_11/2016 |  |  |  | M3 | 1.27 | 1 | 1.27
DISCRIMINAÇÃO DO CUSTO DA MÃO DE OBRA | [7 empty] | DISCRIMINAÇÃO DO B.D.I |  |  |  | TOTAL
Salários e Encargos Sociais | [5 empty] | Encargos | Custo |  | Material | Equipamento | Mão de Obra | Unitário
Categoria | Salário (A) | % Enc.Sociais | Valor Enc.Sociais (B) |  | Total (A+B) | Complementares (C) | (A + B + C ) | Percentual | 20.34 | 20.34 | 20.34
Horista | 1.27 | 114,09% | 0 |  | 1.27 | 0.41 | 1.68 | Custo | 1.79 | 2.24 | 1.68 | 5.71
Mensalista | 0 | 73,43(%) | 0 |  | 0 | 0 | 0 | BDI | 0.36 | 0.46 | 0.34 | 1.16
Total | 1.27 | 73,43(%) | 0 |  | 1.27 | 0.41 | 1.68 | Custo + BDI | 2.15 | 2.7 | 2.02 | 6.87
6.1.7 | SINAPI | 74010/001 |  |  | Carga e descarga mecanica de solo utilizando caminhao basculante 6,0m3 /16t e pa carregadeira sobre pneus 128 hp, capacidade da caçamba 1,7 a 2,8 m3, peso operacional 11632 kg | [5 empty] | m3 | Versão: 2:2019/06
S U P R I M E N T O S
UF | Fonte | Código | Referência | Tipo | Descrição |  |  |  | Unid. | Custo | Consumo | SubTotal
Externo
DF | SINAPI | 5811 | 201909 | Serviço | Caminhao basculante 6 m3, peso bruto total 16.000 kg, carga util maxima 13.071 kg, distancia entre eixos 4,80 m, potencia 230 cv inclusive cacamba metalica - chp diurno. af_06/2014 |  |  |  | CHP | 170.97 | 0.003 | 0.51291
DF | SINAPI | 5940 | 201909 | Serviço | Pa carregadeira sobre rodas, potencia liquida 128 hp, capacidade da cacamba 1,7 a 2,8 m3, peso operacional 11632 kg - chp diurno. af_06/2014 |  |  |  | CHP | 133.83 | 0.008 | 1.0706
DF | SINAPI | 88316 | 201909 | Serviço | Servente com encargos complementares |  |  |  | H | 16.33 | 0.008 | 0.13064
DISCRIMINAÇÃO DO CUSTO DA MÃO DE OBRA | [7 empty] | DISCRIMINAÇÃO DO B.D.I |  |  |  | TOTAL
Salários e Encargos Sociais | [5 empty] | Encargos | Custo |  | Material | Equipamento | Mão de Obra | Unitário
Categoria | Salário (A) | % Enc.Sociais | Valor Enc.Sociais (B) |  | Total (A+B) | Complementares (C) | (A + B + C ) | Percentual | 20.34 | 20.34 | 20.34
Horista | 0.22 | 114,09% | 0 |  | 0.22 | 0.08 | 0.3 | Custo | 0.88 | 0.53 | 0.3 | 1.71
Mensalista | 0 | 73,43(%) | 0 |  | 0 | 0 | 0 | BDI | 0.18 | 0.11 | 0.06 | 0.35
Total | 0.22 | 73,43(%) | 0 |  | 0.22 | 0.08 | 0.3 | Custo + BDI | 1.06 | 0.64 | 0.36 | 2.06
6.2.1 | PRÓPRIA | 900135 |  |  | (m) remocao de tubos de concreto em valas e bueiros - d = 600 mm - origem: sicro;1600402 | [5 empty] | M | Versão: 1:0000/00
S U P R I M E N T O S
UF | Fonte | Código | Referência | Tipo | Descrição |  |  |  | Unid. | Custo | Consumo | SubTotal
Externo
DF | SICRO | E9526 | 201904 | Equipto | Retroescavadeira de pneus - 58 kw |  |  |  | H | 87.9603 | 1 | 87.9603
DF | SICRO | E9526 | 201904 | Equipto | Retroescavadeira de pneus - 58 kw |  |  |  | H-Imp | 46.2978 | 1 | 87.9603
DF | SINAPI | 88316 | 201909 | Serviço | Servente com encargos complementares |  |  |  | H | 16.33 | 2 | 32.66
DISCRIMINAÇÃO DO CUSTO DA MÃO DE OBRA | [7 empty] | DISCRIMINAÇÃO DO B.D.I |  |  |  | TOTAL
Salários e Encargos Sociais | [5 empty] | Encargos | Custo |  | Material | Equipamento | Mão de Obra | Unitário
Categoria | Salário (A) | % Enc.Sociais | Valor Enc.Sociais (B) |  | Total (A+B) | Complementares (C) | (A + B + C ) | Percentual | 20.34 | 20.34 | 20.34
Horista | 1.294 | 114,09% | 0 |  | 1.294 | 0.67349 | 1.9675 | Custo | 0 | 5.2988 | 1.9675 | 7.27
Mensalista | 0 | 73,43(%) | 0 |  | 0 | 0 | 0 | BDI | 0 | 1.08 | 0.4 | 1.48
Total | 1.294 | 73,43(%) | 0 |  | 1.294 | 0.67349 | 1.9675 | Custo + BDI | 0 | 6.3788 | 2.3675 | 8.75
6.2.2 | PRÓPRIA | 900136 |  |  | (m) carga, manobra e descarga de materiais diversos em caminhao carroceria de 15 t - carga e descarga com caminhao guindauto - origem: sicro;5914333 | [5 empty] | T | Versão: 1:0000/00
S U P R I M E N T O S
UF | Fonte | Código | Referência | Tipo | Descrição |  |  |  | Unid. | Custo | Consumo | SubTotal
Externo
DF | SICRO | E9592 | 201904 | Equipto | Caminhao carroceria com capacidade de 15 t - 188 kw |  |  |  | H | 154.2978 | 1 | 134.7687
DF | SICRO | E9592 | 201904 | Equipto | Caminhao carroceria com capacidade de 15 t - 188 kw |  |  |  | H-Imp | 45.8027 | 1 | 134.7687
DF | SICRO | E9686 | 201904 | Equipto | Caminhao carroceria com guindauto com capacidade de 20 t.m - 136 kw |  |  |  | H | 182.0288 | 1 | 182.0288
DF | SICRO | E9686 | 201904 | Equipto | Caminhao carroceria com guindauto com capacidade de 20 t.m - 136 kw |  |  |  | H-Imp | 71.5847 | 1 | 182.0288
DF | SINAPI | 88316 | 201909 | Serviço | Servente com encargos complementares |  |  |  | H | 16.33 | 2 | 32.66
DISCRIMINAÇÃO DO CUSTO DA MÃO DE OBRA | [7 empty] | DISCRIMINAÇÃO DO B.D.I |  |  |  | TOTAL
Salários e Encargos Sociais | [5 empty] | Encargos | Custo |  | Material | Equipamento | Mão de Obra | Unitário
Categoria | Salário (A) | % Enc.Sociais | Valor Enc.Sociais (B) |  | Total (A+B) | Complementares (C) | (A + B + C ) | Percentual | 20.34 | 20.34 | 20.34
Horista | 1.1101 | 114,09% | 0 |  | 1.1101 | 0.57778 | 1.6879 | Custo | 0 | 16.3711 | 1.6879 | 18.06
Mensalista | 0 | 73,43(%) | 0 |  | 0 | 0 | 0 | BDI | 0 | 3.33 | 0.34 | 3.67
Total | 1.1101 | 73,43(%) | 0 |  | 1.1101 | 0.57778 | 1.6879 | Custo + BDI | 0 | 19.7011 | 2.0279 | 21.73
6.2.4 | SINAPI | 94045 |  |  | Escoramento de vala, tipo pontaleteamento, com profundidade de 1,5 a 3,0 m, largura menor que 1,5 m, em local com nivel baixo de interferencia. af_06/2016 | [5 empty] | M2 | Versão: 2:2019/06
S U P R I M E N T O S
UF | Fonte | Código | Referência | Tipo | Descrição |  |  |  | Unid. | Custo | Consumo | SubTotal
Externo
DF | SINAPI | 2736 | 201909 | Material | Madeira rolica sem tratamento, eucalipto ou equivalente da regiao, h = 3 m, d = 20 a 24 cm (para escoramento) |  |  |  | M | 7.23 | 0.054 | 0.39042
DF | SINAPI | 5061 | 201909 | Material | Prego de aco polido com cabeca 18 x 27 (2 1/2 x 10) |  |  |  | KG | 10.22 | 0.01 | 0.1022
DF | SINAPI | 6189 | 201909 | Material | Tabua de madeira nao aparelhada *2,5 x 30* cm, cedrinho ou equivalente da regiao |  |  |  | M | 15.16 | 0.19 | 2.8804
DF | SINAPI | 88262 | 201909 | Serviço | Carpinteiro de formas com encargos complementares |  |  |  | H | 22.11 | 0.338 | 7.4732
DF | SINAPI | 88316 | 201909 | Serviço | Servente com encargos complementares |  |  |  | H | 16.33 | 0.145 | 2.3678
DISCRIMINAÇÃO DO CUSTO DA MÃO DE OBRA | [7 empty] | DISCRIMINAÇÃO DO B.D.I |  |  |  | TOTAL
Salários e Encargos Sociais | [5 empty] | Encargos | Custo |  | Material | Equipamento | Mão de Obra | Unitário
Categoria | Salário (A) | % Enc.Sociais | Valor Enc.Sociais (B) |  | Total (A+B) | Complementares (C) | (A + B + C ) | Percentual | 20.34 | 20.34 | 20.34
Horista | 7.12 | 114,09% | 0 |  | 7.12 | 2.7 | 9.83 | Custo | 3.37 | 0 | 9.83 | 13.2
Mensalista | 0 | 73,43(%) | 0 |  | 0 | 0 | 0 | BDI | 0.69 | 0 | 1.99 | 2.68
Total | 7.12 | 73,43(%) | 0 |  | 7.12 | 2.7 | 9.83 | Custo + BDI | 4.06 | 0 | 11.82 | 15.88
6.2.5 | SINAPI | 94046 |  |  | Escoramento de vala, tipo pontaleteamento, com profundidade de 1,5 a 3,0 m, largura maior ou igual a 1,5 m e menor que 2,5 m, em local com nível baixo de interferência. af_06/2016 | [5 empty] | m² | Versão: 2:2019/06
S U P R I M E N T O S
UF | Fonte | Código | Referência | Tipo | Descrição |  |  |  | Unid. | Custo | Consumo | SubTotal
Externo
DF | SINAPI | 2736 | 201909 | Material | Madeira rolica sem tratamento, eucalipto ou equivalente da regiao, h = 3 m, d = 20 a 24 cm (para escoramento) |  |  |  | M | 7.23 | 0.109 | 0.78807
DF | SINAPI | 5061 | 201909 | Material | Prego de aco polido com cabeca 18 x 27 (2 1/2 x 10) |  |  |  | KG | 10.22 | 0.01 | 0.1022
DF | SINAPI | 6189 | 201909 | Material | Tabua de madeira nao aparelhada *2,5 x 30* cm, cedrinho ou equivalente da regiao |  |  |  | M | 15.16 | 0.19 | 2.8804
DF | SINAPI | 88262 | 201909 | Serviço | Carpinteiro de formas com encargos complementares |  |  |  | H | 22.11 | 0.556 | 12.2932
DF | SINAPI | 88316 | 201909 | Serviço | Servente com encargos complementares |  |  |  | H | 16.33 | 0.238 | 3.8865
DISCRIMINAÇÃO DO CUSTO DA MÃO DE OBRA | [7 empty] | DISCRIMINAÇÃO DO B.D.I |  |  |  | TOTAL
Salários e Encargos Sociais | [5 empty] | Encargos | Custo |  | Material | Equipamento | Mão de Obra | Unitário
Categoria | Salário (A) | % Enc.Sociais | Valor Enc.Sociais (B) |  | Total (A+B) | Complementares (C) | (A + B + C ) | Percentual | 20.34 | 20.34 | 20.34
Horista | 11.72 | 114,09% | 0 |  | 11.72 | 4.44 | 16.17 | Custo | 3.76 | 0 | 16.17 | 19.93
Mensalista | 0 | 73,43(%) | 0 |  | 0 | 0 | 0 | BDI | 0.76 | 0 | 3.29 | 4.05
Total | 11.72 | 73,43(%) | 0 |  | 11.72 | 4.44 | 16.17 | Custo + BDI | 4.52 | 0 | 19.46 | 23.98
6.2.6 | SINAPI | 94048 |  |  | Escoramento de vala, tipo pontaleteamento, com profundidade de 3,0 a 4,5 m, largura maior ou igual a 1,5 m e menor que 2,5 m, em local com nível baixo de interferência. af_06/2016 | [5 empty] | m² | Versão: 2:2019/06
S U P R I M E N T O S
UF | Fonte | Código | Referência | Tipo | Descrição |  |  |  | Unid. | Custo | Consumo | SubTotal
Externo
DF | SINAPI | 2736 | 201909 | Material | Madeira rolica sem tratamento, eucalipto ou equivalente da regiao, h = 3 m, d = 20 a 24 cm (para escoramento) |  |  |  | M | 7.23 | 0.145 | 1.0483
DF | SINAPI | 5061 | 201909 | Material | Prego de aco polido com cabeca 18 x 27 (2 1/2 x 10) |  |  |  | KG | 10.22 | 0.013 | 0.13286
DF | SINAPI | 6189 | 201909 | Material | Tabua de madeira nao aparelhada *2,5 x 30* cm, cedrinho ou equivalente da regiao |  |  |  | M | 15.16 | 0.181 | 2.744
DF | SINAPI | 88262 | 201909 | Serviço | Carpinteiro de formas com encargos complementares |  |  |  | H | 22.11 | 0.439 | 9.7063
DF | SINAPI | 88316 | 201909 | Serviço | Servente com encargos complementares |  |  |  | H | 16.33 | 0.188 | 3.07
DISCRIMINAÇÃO DO CUSTO DA MÃO DE OBRA | [7 empty] | DISCRIMINAÇÃO DO B.D.I |  |  |  | TOTAL
Salários e Encargos Sociais | [5 empty] | Encargos | Custo |  | Material | Equipamento | Mão de Obra | Unitário
Categoria | Salário (A) | % Enc.Sociais | Valor Enc.Sociais (B) |  | Total (A+B) | Complementares (C) | (A + B + C ) | Percentual | 20.34 | 20.34 | 20.34
Horista | 9.25 | 114,09% | 0 |  | 9.25 | 3.51 | 12.77 | Custo | 3.91 | 0 | 12.77 | 16.68
Mensalista | 0 | 73,43(%) | 0 |  | 0 | 0 | 0 | BDI | 0.8 | 0 | 2.59 | 3.39
Total | 9.25 | 73,43(%) | 0 |  | 9.25 | 3.51 | 12.77 | Custo + BDI | 4.71 | 0 | 15.36 | 20.07
6.2.7 | SINAPI | 94044 |  |  | Escoramento de vala, tipo pontaleteamento, com profundidade de 0 a 1,5 m, largura maior ou igual a 1,5 m e menor que 2,5 m, em local com nivel baixo de interferencia. af_06/2016 | [5 empty] | M2 | Versão: 2:2019/06
S U P R I M E N T O S
UF | Fonte | Código | Referência | Tipo | Descrição |  |  |  | Unid. | Custo | Consumo | SubTotal
Externo
DF | SINAPI | 2736 | 201909 | Material | Madeira rolica sem tratamento, eucalipto ou equivalente da regiao, h = 3 m, d = 20 a 24 cm (para escoramento) |  |  |  | M | 7.23 | 0.109 | 0.78807
DF | SINAPI | 5061 | 201909 | Material | Prego de aco polido com cabeca 18 x 27 (2 1/2 x 10) |  |  |  | KG | 10.22 | 0.01 | 0.1022
DF | SINAPI | 6189 | 201909 | Material | Tabua de madeira nao aparelhada *2,5 x 30* cm, cedrinho ou equivalente da regiao |  |  |  | M | 15.16 | 0.217 | 3.2897
DF | SINAPI | 88262 | 201909 | Serviço | Carpinteiro de formas com encargos complementares |  |  |  | H | 22.11 | 0.674 | 14.9021
DF | SINAPI | 88316 | 201909 | Serviço | Servente com encargos complementares |  |  |  | H | 16.33 | 0.289 | 4.7194
DISCRIMINAÇÃO DO CUSTO DA MÃO DE OBRA | [7 empty] | DISCRIMINAÇÃO DO B.D.I |  |  |  | TOTAL
Salários e Encargos Sociais | [5 empty] | Encargos | Custo |  | Material | Equipamento | Mão de Obra | Unitário
Categoria | Salário (A) | % Enc.Sociais | Valor Enc.Sociais (B) |  | Total (A+B) | Complementares (C) | (A + B + C ) | Percentual | 20.34 | 20.34 | 20.34
Horista | 14.22 | 114,09% | 0 |  | 14.22 | 5.39 | 19.61 | Custo | 4.16 | 0 | 19.61 | 23.77
Mensalista | 0 | 73,43(%) | 0 |  | 0 | 0 | 0 | BDI | 0.85 | 0 | 3.98 | 4.83
Total | 14.22 | 73,43(%) | 0 |  | 14.22 | 5.39 | 19.61 | Custo + BDI | 5.01 | 0 | 23.59 | 28.6
6.2.8 | PRÓPRIA | 900137 |  |  | (m) tubo de concreto para redes coletoras de aguas pluviais, diametro de 400 mm (ps-1), junta rigida, instalado em local com baixo nivel de interferencias - fornecimento e assentamento. af_12/2015 - origem: sinapi;92210 | [5 empty] | M | Versão: 1:0000/00
S U P R I M E N T O S
UF | Fonte | Código | Referência | Tipo | Descrição |  |  |  | Unid. | Custo | Consumo | SubTotal
Externo
DF | SINAPI | 7781 | 201909 | Material | Tubo de concreto simples, classe- ps1, pb, dn 400 mm, para aguas pluviais (nbr 8890) |  |  |  | M | 43.62 | 1.03 | 44.9286
DF | SINAPI | 5632 | 201909 | Serviço | Escavadeira hidraulica sobre esteiras, cacamba 0,80 m3, peso operacional 17 t, potencia bruta 111 hp - chi diurno. af_06/2014 |  |  |  | CHI | 49.99 | 0.155 | 7.7485
DF | SINAPI | 5631 | 201909 | Serviço | Escavadeira hidraulica sobre esteiras, cacamba 0,80 m3, peso operacional 17 t, potencia bruta 111 hp - chp diurno. af_06/2014 |  |  |  | CHP | 133.32 | 0.074 | 9.8657
DF | SINAPI | 88246 | 201909 | Serviço | Assentador de tubos com encargos complementares |  |  |  | H | 17.37 | 0.346 | 6.01
DF | SINAPI | 88316 | 201909 | Serviço | Servente com encargos complementares |  |  |  | H | 16.33 | 0.692 | 11.3004
DF | SINAPI | 88629 | 201909 | Serviço | Argamassa traco 1:3 (cimento e areia media), preparo manual. af_08/2014 |  |  |  | M3 | 443.02 | 0.002 | 0.88604
DISCRIMINAÇÃO DO CUSTO DA MÃO DE OBRA | [7 empty] | DISCRIMINAÇÃO DO B.D.I |  |  |  | TOTAL
Salários e Encargos Sociais | [5 empty] | Encargos | Custo |  | Material | Equipamento | Mão de Obra | Unitário
Categoria | Salário (A) | % Enc.Sociais | Valor Enc.Sociais (B) |  | Total (A+B) | Complementares (C) | (A + B + C ) | Percentual | 20.34 | 20.34 | 20.34
Horista | 15.71 | 114,09% | 0 |  | 15.71 | 6.72 | 22.43 | Custo | 49.63 | 8.65 | 22.43 | 80.71
Mensalista | 0 | 73,43(%) | 0 |  | 0 | 0 | 0 | BDI | 10.1 | 1.76 | 4.56 | 16.42
Total | 15.71 | 73,43(%) | 0 |  | 15.71 | 6.72 | 22.43 | Custo + BDI | 59.73 | 10.41 | 26.99 | 97.13
6.2.9 | PRÓPRIA | 900138 |  |  | (m) tubo de concreto para redes coletoras de aguas pluviais, diametro de 600 mm (ps1), junta rigida, instalado em local com baixo nivel de interferencias - fornecimento e assentamento. af_12/2015 - origem: sinapi;92212 | [5 empty] | M | Versão: 1:0000/00
S U P R I M E N T O S
UF | Fonte | Código | Referência | Tipo | Descrição |  |  |  | Unid. | Custo | Consumo | SubTotal
Externo
DF | SINAPI | 7791 | 201909 | Material | Tubo de concreto simples, classe- ps1, pb, dn 600 mm, para aguas pluviais (nbr 8890) |  |  |  | M | 80.54 | 1.03 | 82.9562
DF | SINAPI | 5632 | 201909 | Serviço | Escavadeira hidraulica sobre esteiras, cacamba 0,80 m3, peso operacional 17 t, potencia bruta 111 hp - chi diurno. af_06/2014 |  |  |  | CHI | 49.99 | 0.221 | 11.0478
DF | SINAPI | 5631 | 201909 | Serviço | Escavadeira hidraulica sobre esteiras, cacamba 0,80 m3, peso operacional 17 t, potencia bruta 111 hp - chp diurno. af_06/2014 |  |  |  | CHP | 133.32 | 0.105 | 13.9986
DF | SINAPI | 88246 | 201909 | Serviço | Assentador de tubos com encargos complementares |  |  |  | H | 17.37 | 0.493 | 8.5634
DF | SINAPI | 88316 | 201909 | Serviço | Servente com encargos complementares |  |  |  | H | 16.33 | 0.986 | 16.1014
DF | SINAPI | 88629 | 201909 | Serviço | Argamassa traco 1:3 (cimento e areia media), preparo manual. af_08/2014 |  |  |  | M3 | 443.02 | 0.005 | 2.2151
DISCRIMINAÇÃO DO CUSTO DA MÃO DE OBRA | [7 empty] | DISCRIMINAÇÃO DO B.D.I |  |  |  | TOTAL
Salários e Encargos Sociais | [5 empty] | Encargos | Custo |  | Material | Equipamento | Mão de Obra | Unitário
Categoria | Salário (A) | % Enc.Sociais | Valor Enc.Sociais (B) |  | Total (A+B) | Complementares (C) | (A + B + C ) | Percentual | 20.34 | 20.34 | 20.34
Horista | 22.58 | 114,09% | 0 |  | 22.58 | 9.71 | 32.29 | Custo | 90.25 | 12.31 | 32.29 | 134.85
Mensalista | 0 | 73,43(%) | 0 |  | 0 | 0 | 0 | BDI | 18.36 | 2.5 | 6.57 | 27.43
Total | 22.58 | 73,43(%) | 0 |  | 22.58 | 9.71 | 32.29 | Custo + BDI | 108.61 | 14.81 | 38.86 | 162.28
6.2.10 | SINAPI | 92212 |  |  | Tubo de concreto para redes coletoras de águas pluviais, diâmetro de 600 mm, junta rígida, instalado em local com baixo nível de interferências - fornecimento e assentamento. af_12/2015 | [5 empty] | m | Versão: 3:2019/09
S U P R I M E N T O S
UF | Fonte | Código | Referência | Tipo | Descrição |  |  |  | Unid. | Custo | Consumo | SubTotal
Externo
DF | SINAPI | 7725 | 201909 | Material | Tubo concreto armado, classe pa-1, pb, dn 600 mm, para aguas pluviais (nbr 8890) |  |  |  | M | 124.04 | 1.03 | 127.7612
DF | SINAPI | 5632 | 201909 | Serviço | Escavadeira hidraulica sobre esteiras, cacamba 0,80 m3, peso operacional 17 t, potencia bruta 111 hp - chi diurno. af_06/2014 |  |  |  | CHI | 49.99 | 0.221 | 11.0478
DF | SINAPI | 5631 | 201909 | Serviço | Escavadeira hidraulica sobre esteiras, cacamba 0,80 m3, peso operacional 17 t, potencia bruta 111 hp - chp diurno. af_06/2014 |  |  |  | CHP | 133.32 | 0.105 | 13.9986
DF | SINAPI | 88246 | 201909 | Serviço | Assentador de tubos com encargos complementares |  |  |  | H | 17.37 | 0.493 | 8.5634
DF | SINAPI | 88316 | 201909 | Serviço | Servente com encargos complementares |  |  |  | H | 16.33 | 0.986 | 16.1014
DF | SINAPI | 88629 | 201909 | Serviço | Argamassa traco 1:3 (cimento e areia media), preparo manual. af_08/2014 |  |  |  | M3 | 443.02 | 0.005 | 2.2151
DISCRIMINAÇÃO DO CUSTO DA MÃO DE OBRA | [7 empty] | DISCRIMINAÇÃO DO B.D.I |  |  |  | TOTAL
Salários e Encargos Sociais | [5 empty] | Encargos | Custo |  | Material | Equipamento | Mão de Obra | Unitário
Categoria | Salário (A) | % Enc.Sociais | Valor Enc.Sociais (B) |  | Total (A+B) | Complementares (C) | (A + B + C ) | Percentual | 20.34 | 20.34 | 20.34
Horista | 22.58 | 114,09% | 0 |  | 22.58 | 9.71 | 32.29 | Custo | 135.06 | 12.31 | 32.29 | 179.66
Mensalista | 0 | 73,43(%) | 0 |  | 0 | 0 | 0 | BDI | 27.47 | 2.5 | 6.57 | 36.54
Total | 22.58 | 73,43(%) | 0 |  | 22.58 | 9.71 | 32.29 | Custo + BDI | 162.53 | 14.81 | 38.86 | 216.2
6.2.11 | PRÓPRIA | 900139 |  |  | (m) tubo de concreto para redes coletoras de aguas pluviais, diametro de 800 mm (pa-2), junta rigida, instalado em local com baixo nivel de interferencias - fornecimento e assentamento. af_12/2015 - origem: sinapi;92214 | [5 empty] | M | Versão: 1:0000/00
S U P R I M E N T O S
UF | Fonte | Código | Referência | Tipo | Descrição |  |  |  | Unid. | Custo | Consumo | SubTotal
Externo
DF | SINAPI | 7763 | 201909 | Material | Tubo concreto armado, classe pa-2, pb, dn 800 mm, para aguas pluviais (nbr 8890) |  |  |  | M | 204.55 | 1.03 | 210.6865
DF | SINAPI | 5632 | 201909 | Serviço | Escavadeira hidraulica sobre esteiras, cacamba 0,80 m3, peso operacional 17 t, potencia bruta 111 hp - chi diurno. af_06/2014 |  |  |  | CHI | 49.99 | 0.287 | 14.3471
DF | SINAPI | 5631 | 201909 | Serviço | Escavadeira hidraulica sobre esteiras, cacamba 0,80 m3, peso operacional 17 t, potencia bruta 111 hp - chp diurno. af_06/2014 |  |  |  | CHP | 133.32 | 0.136 | 18.1315
DF | SINAPI | 88246 | 201909 | Serviço | Assentador de tubos com encargos complementares |  |  |  | H | 17.37 | 0.64 | 11.1168
DF | SINAPI | 88316 | 201909 | Serviço | Servente com encargos complementares |  |  |  | H | 16.33 | 1.28 | 20.9024
DF | SINAPI | 88629 | 201909 | Serviço | Argamassa traco 1:3 (cimento e areia media), preparo manual. af_08/2014 |  |  |  | M3 | 443.02 | 0.012 | 5.3162
DISCRIMINAÇÃO DO CUSTO DA MÃO DE OBRA | [7 empty] | DISCRIMINAÇÃO DO B.D.I |  |  |  | TOTAL
Salários e Encargos Sociais | [5 empty] | Encargos | Custo |  | Material | Equipamento | Mão de Obra | Unitário
Categoria | Salário (A) | % Enc.Sociais | Valor Enc.Sociais (B) |  | Total (A+B) | Complementares (C) | (A + B + C ) | Percentual | 20.34 | 20.34 | 20.34
Horista | 29.82 | 114,09% | 0 |  | 29.82 | 12.87 | 42.69 | Custo | 221.81 | 15.97 | 42.69 | 280.47
Mensalista | 0 | 73,43(%) | 0 |  | 0 | 0 | 0 | BDI | 45.12 | 3.25 | 8.68 | 57.05
Total | 29.82 | 73,43(%) | 0 |  | 29.82 | 12.87 | 42.69 | Custo + BDI | 266.93 | 19.22 | 51.37 | 337.52
6.2.12 | SINAPI | 92216 |  |  | Tubo de concreto para redes coletoras de águas pluviais, diâmetro de 1000 mm, junta rígida, instalado em local com baixo nível de interferências - fornecimento e assentamento. af_12/2015 | [5 empty] | m | Versão: 3:2019/09
S U P R I M E N T O S
UF | Fonte | Código | Referência | Tipo | Descrição |  |  |  | Unid. | Custo | Consumo | SubTotal
Externo
DF | SINAPI | 7753 | 201909 | Material | Tubo concreto armado, classe pa-1, pb, dn 1000 mm, para aguas pluviais (nbr 8890) |  |  |  | M | 271.01 | 1.03 | 279.1403
DF | SINAPI | 5632 | 201909 | Serviço | Escavadeira hidraulica sobre esteiras, cacamba 0,80 m3, peso operacional 17 t, potencia bruta 111 hp - chi diurno. af_06/2014 |  |  |  | CHI | 49.99 | 0.352 | 17.5965
DF | SINAPI | 5631 | 201909 | Serviço | Escavadeira hidraulica sobre esteiras, cacamba 0,80 m3, peso operacional 17 t, potencia bruta 111 hp - chp diurno. af_06/2014 |  |  |  | CHP | 133.32 | 0.167 | 22.2644
DF | SINAPI | 88246 | 201909 | Serviço | Assentador de tubos com encargos complementares |  |  |  | H | 17.37 | 0.787 | 13.6702
DF | SINAPI | 88316 | 201909 | Serviço | Servente com encargos complementares |  |  |  | H | 16.33 | 1.574 | 25.7034
DF | SINAPI | 88629 | 201909 | Serviço | Argamassa traco 1:3 (cimento e areia media), preparo manual. af_08/2014 |  |  |  | M3 | 443.02 | 0.028 | 12.4046
DISCRIMINAÇÃO DO CUSTO DA MÃO DE OBRA | [7 empty] | DISCRIMINAÇÃO DO B.D.I |  |  |  | TOTAL
Salários e Encargos Sociais | [5 empty] | Encargos | Custo |  | Material | Equipamento | Mão de Obra | Unitário
Categoria | Salário (A) | % Enc.Sociais | Valor Enc.Sociais (B) |  | Total (A+B) | Complementares (C) | (A + B + C ) | Percentual | 20.34 | 20.34 | 20.34
Horista | 37.87 | 114,09% | 0 |  | 37.87 | 16.46 | 54.33 | Custo | 296.83 | 19.6 | 54.33 | 370.76
Mensalista | 0 | 73,43(%) | 0 |  | 0 | 0 | 0 | BDI | 60.37 | 3.99 | 11.05 | 75.41
Total | 37.87 | 73,43(%) | 0 |  | 37.87 | 16.46 | 54.33 | Custo + BDI | 357.2 | 23.59 | 65.38 | 446.17
6.2.13 | PRÓPRIA | 900140 |  |  | (m) tubo de concreto para redes coletoras de aguas pluviais, diametro de 1000 mm (pa-2), junta rigida, instalado em local com baixo nivel de interferencias - fornecimento e assentamento. af_12/2015 - origem: sinapi;92216 | [5 empty] | M | Versão: 1:0000/00
S U P R I M E N T O S
UF | Fonte | Código | Referência | Tipo | Descrição |  |  |  | Unid. | Custo | Consumo | SubTotal
Externo
DF | SINAPI | 7765 | 201909 | Material | Tubo concreto armado, classe pa-2, pb, dn 1000 mm, para aguas pluviais (nbr 8890) |  |  |  | M | 299.28 | 1.03 | 308.2584
DF | SINAPI | 5632 | 201909 | Serviço | Escavadeira hidraulica sobre esteiras, cacamba 0,80 m3, peso operacional 17 t, potencia bruta 111 hp - chi diurno. af_06/2014 |  |  |  | CHI | 49.99 | 0.352 | 17.5965
DF | SINAPI | 5631 | 201909 | Serviço | Escavadeira hidraulica sobre esteiras, cacamba 0,80 m3, peso operacional 17 t, potencia bruta 111 hp - chp diurno. af_06/2014 |  |  |  | CHP | 133.32 | 0.167 | 22.2644
DF | SINAPI | 88246 | 201909 | Serviço | Assentador de tubos com encargos complementares |  |  |  | H | 17.37 | 0.787 | 13.6702
DF | SINAPI | 88316 | 201909 | Serviço | Servente com encargos complementares |  |  |  | H | 16.33 | 1.574 | 25.7034
DF | SINAPI | 88629 | 201909 | Serviço | Argamassa traco 1:3 (cimento e areia media), preparo manual. af_08/2014 |  |  |  | M3 | 443.02 | 0.028 | 12.4046
DISCRIMINAÇÃO DO CUSTO DA MÃO DE OBRA | [7 empty] | DISCRIMINAÇÃO DO B.D.I |  |  |  | TOTAL
Salários e Encargos Sociais | [5 empty] | Encargos | Custo |  | Material | Equipamento | Mão de Obra | Unitário
Categoria | Salário (A) | % Enc.Sociais | Valor Enc.Sociais (B) |  | Total (A+B) | Complementares (C) | (A + B + C ) | Percentual | 20.34 | 20.34 | 20.34
Horista | 37.87 | 114,09% | 0 |  | 37.87 | 16.46 | 54.33 | Custo | 325.94 | 19.6 | 54.33 | 399.87
Mensalista | 0 | 73,43(%) | 0 |  | 0 | 0 | 0 | BDI | 66.29 | 3.99 | 11.05 | 81.33
Total | 37.87 | 73,43(%) | 0 |  | 37.87 | 16.46 | 54.33 | Custo + BDI | 392.23 | 23.59 | 65.38 | 481.2
6.2.14 | SINAPI | 92816 |  |  | Tubo de concreto para redes coletoras de águas pluviais, diâmetro de 1200 mm, junta rígida, instalado em local com baixo nível de interferências - fornecimento e assentamento. af_12/2015 | [5 empty] | m | Versão: 3:2019/09
S U P R I M E N T O S
UF | Fonte | Código | Referência | Tipo | Descrição |  |  |  | Unid. | Custo | Consumo | SubTotal
Externo
DF | SINAPI | 7757 | 201909 | Material | Tubo concreto armado, classe pa-1, pb, dn 1200 mm, para aguas pluviais (nbr 8890) |  |  |  | M | 384.06 | 1.03 | 395.5818
DF | SINAPI | 5632 | 201909 | Serviço | Escavadeira hidraulica sobre esteiras, cacamba 0,80 m3, peso operacional 17 t, potencia bruta 111 hp - chi diurno. af_06/2014 |  |  |  | CHI | 49.99 | 0.4405 | 22.0206
DF | SINAPI | 5631 | 201909 | Serviço | Escavadeira hidraulica sobre esteiras, cacamba 0,80 m3, peso operacional 17 t, potencia bruta 111 hp - chp diurno. af_06/2014 |  |  |  | CHP | 133.32 | 0.209 | 27.8639
DF | SINAPI | 88246 | 201909 | Serviço | Assentador de tubos com encargos complementares |  |  |  | H | 17.37 | 0.9849 | 17.1077
DF | SINAPI | 88316 | 201909 | Serviço | Servente com encargos complementares |  |  |  | H | 16.33 | 1.9698 | 32.1668
DF | SINAPI | 88629 | 201909 | Serviço | Argamassa traco 1:3 (cimento e areia media), preparo manual. af_08/2014 |  |  |  | M3 | 443.02 | 0.035 | 15.5057
DISCRIMINAÇÃO DO CUSTO DA MÃO DE OBRA | [7 empty] | DISCRIMINAÇÃO DO B.D.I |  |  |  | TOTAL
Salários e Encargos Sociais | [5 empty] | Encargos | Custo |  | Material | Equipamento | Mão de Obra | Unitário
Categoria | Salário (A) | % Enc.Sociais | Valor Enc.Sociais (B) |  | Total (A+B) | Complementares (C) | (A + B + C ) | Percentual | 20.34 | 20.34 | 20.34
Horista | 47.4 | 114,09% | 0 |  | 47.4 | 20.6 | 68 | Custo | 417.68 | 24.54 | 68 | 510.22
Mensalista | 0 | 73,43(%) | 0 |  | 0 | 0 | 0 | BDI | 84.96 | 4.99 | 13.83 | 103.78
Total | 47.4 | 73,43(%) | 0 |  | 47.4 | 20.6 | 68 | Custo + BDI | 502.64 | 29.53 | 81.83 | 614
6.2.15 | PRÓPRIA | 900141 |  |  | (m) tubo de concreto para redes coletoras de aguas pluviais, diametro de 1200 mm, (pa-2), junta rigida, instalado em local com baixo nivel de interferencias - fornecimento e assentamento. af_12/2015 - origem: sinapi;92816 | [5 empty] | M | Versão: 1:0000/00
S U P R I M E N T O S
UF | Fonte | Código | Referência | Tipo | Descrição |  |  |  | Unid. | Custo | Consumo | SubTotal
Externo
DF | SINAPI | 7766 | 201909 | Material | Tubo concreto armado, classe pa-2, pb, dn 1200 mm, para aguas pluviais (nbr 8890) |  |  |  | M | 435.27 | 1.03 | 448.3281
DF | SINAPI | 5632 | 201909 | Serviço | Escavadeira hidraulica sobre esteiras, cacamba 0,80 m3, peso operacional 17 t, potencia bruta 111 hp - chi diurno. af_06/2014 |  |  |  | CHI | 49.99 | 0.4405 | 22.0206
DF | SINAPI | 5631 | 201909 | Serviço | Escavadeira hidraulica sobre esteiras, cacamba 0,80 m3, peso operacional 17 t, potencia bruta 111 hp - chp diurno. af_06/2014 |  |  |  | CHP | 133.32 | 0.209 | 27.8639
DF | SINAPI | 88246 | 201909 | Serviço | Assentador de tubos com encargos complementares |  |  |  | H | 17.37 | 0.9849 | 17.1077
DF | SINAPI | 88316 | 201909 | Serviço | Servente com encargos complementares |  |  |  | H | 16.33 | 1.9698 | 32.1668
DF | SINAPI | 88629 | 201909 | Serviço | Argamassa traco 1:3 (cimento e areia media), preparo manual. af_08/2014 |  |  |  | M3 | 443.02 | 0.035 | 15.5057
DISCRIMINAÇÃO DO CUSTO DA MÃO DE OBRA | [7 empty] | DISCRIMINAÇÃO DO B.D.I |  |  |  | TOTAL
Salários e Encargos Sociais | [5 empty] | Encargos | Custo |  | Material | Equipamento | Mão de Obra | Unitário
Categoria | Salário (A) | % Enc.Sociais | Valor Enc.Sociais (B) |  | Total (A+B) | Complementares (C) | (A + B + C ) | Percentual | 20.34 | 20.34 | 20.34
Horista | 47.4 | 114,09% | 0 |  | 47.4 | 20.6 | 68 | Custo | 470.42 | 24.54 | 68 | 562.96
Mensalista | 0 | 73,43(%) | 0 |  | 0 | 0 | 0 | BDI | 95.69 | 4.99 | 13.83 | 114.51
Total | 47.4 | 73,43(%) | 0 |  | 47.4 | 20.6 | 68 | Custo + BDI | 566.11 | 29.53 | 81.83 | 677.47
6.2.16 | PRÓPRIA | 900142 |  |  | (m) tubo de concreto para redes coletoras de aguas pluviais, diametro de 1200 mm(pa-3), junta rigida, instalado em local com baixo nivel de interferencias - fornecimento e assentamento. af_12/2015 - origem: sinapi;92816 | [5 empty] | M | Versão: 1:0000/00
S U P R I M E N T O S
UF | Fonte | Código | Referência | Tipo | Descrição |  |  |  | Unid. | Custo | Consumo | SubTotal
Externo
DF | SINAPI | 12574 | 201909 | Material | Tubo concreto armado, classe pa-3, pb, dn 1200 mm, para aguas pluviais (nbr 8890) |  |  |  | M | 550.07 | 1.03 | 566.5721
DF | SINAPI | 5632 | 201909 | Serviço | Escavadeira hidraulica sobre esteiras, cacamba 0,80 m3, peso operacional 17 t, potencia bruta 111 hp - chi diurno. af_06/2014 |  |  |  | CHI | 49.99 | 0.4405 | 22.0206
DF | SINAPI | 5631 | 201909 | Serviço | Escavadeira hidraulica sobre esteiras, cacamba 0,80 m3, peso operacional 17 t, potencia bruta 111 hp - chp diurno. af_06/2014 |  |  |  | CHP | 133.32 | 0.209 | 27.8639
DF | SINAPI | 88246 | 201909 | Serviço | Assentador de tubos com encargos complementares |  |  |  | H | 17.37 | 0.9849 | 17.1077
DF | SINAPI | 88316 | 201909 | Serviço | Servente com encargos complementares |  |  |  | H | 16.33 | 1.9698 | 32.1668
DF | SINAPI | 88629 | 201909 | Serviço | Argamassa traco 1:3 (cimento e areia media), preparo manual. af_08/2014 |  |  |  | M3 | 443.02 | 0.035 | 15.5057
DISCRIMINAÇÃO DO CUSTO DA MÃO DE OBRA | [7 empty] | DISCRIMINAÇÃO DO B.D.I |  |  |  | TOTAL
Salários e Encargos Sociais | [5 empty] | Encargos | Custo |  | Material | Equipamento | Mão de Obra | Unitário
Categoria | Salário (A) | % Enc.Sociais | Valor Enc.Sociais (B) |  | Total (A+B) | Complementares (C) | (A + B + C ) | Percentual | 20.34 | 20.34 | 20.34
Horista | 47.4 | 114,09% | 0 |  | 47.4 | 20.6 | 68 | Custo | 588.67 | 24.54 | 68 | 681.21
Mensalista | 0 | 73,43(%) | 0 |  | 0 | 0 | 0 | BDI | 119.74 | 4.99 | 13.83 | 138.56
Total | 47.4 | 73,43(%) | 0 |  | 47.4 | 20.6 | 68 | Custo + BDI | 708.41 | 29.53 | 81.83 | 819.77
6.2.17 | PRÓPRIA | 900143 |  |  | (m) tubo de concreto para redes coletoras de aguas pluviais, diametro de 1500 mm (pa-2), junta rigida, instalado em local com baixo nivel de interferencias - fornecimento e assentamento. af_12/2015 - origem: sinapi;92218 | [5 empty] | M | Versão: 1:0000/00
S U P R I M E N T O S
UF | Fonte | Código | Referência | Tipo | Descrição |  |  |  | Unid. | Custo | Consumo | SubTotal
Externo
DF | SINAPI | 7767 | 201909 | Material | Tubo concreto armado, classe pa-2, pb, dn 1500 mm, para aguas pluviais (nbr 8890) |  |  |  | M | 670.73 | 1.03 | 690.8519
DF | SINAPI | 5632 | 201909 | Serviço | Escavadeira hidraulica sobre esteiras, cacamba 0,80 m3, peso operacional 17 t, potencia bruta 111 hp - chi diurno. af_06/2014 |  |  |  | CHI | 49.99 | 0.5928 | 29.6341
DF | SINAPI | 5631 | 201909 | Serviço | Escavadeira hidraulica sobre esteiras, cacamba 0,80 m3, peso operacional 17 t, potencia bruta 111 hp - chp diurno. af_06/2014 |  |  |  | CHP | 133.32 | 0.2812 | 37.4896
DF | SINAPI | 88246 | 201909 | Serviço | Assentador de tubos com encargos complementares |  |  |  | H | 17.37 | 1.3254 | 23.0222
DF | SINAPI | 88316 | 201909 | Serviço | Servente com encargos complementares |  |  |  | H | 16.33 | 2.6507 | 43.2859
DF | SINAPI | 88629 | 201909 | Serviço | Argamassa traco 1:3 (cimento e areia media), preparo manual. af_08/2014 |  |  |  | M3 | 443.02 | 0.0472 | 20.9105
DISCRIMINAÇÃO DO CUSTO DA MÃO DE OBRA | [7 empty] | DISCRIMINAÇÃO DO B.D.I |  |  |  | TOTAL
Salários e Encargos Sociais | [5 empty] | Encargos | Custo |  | Material | Equipamento | Mão de Obra | Unitário
Categoria | Salário (A) | % Enc.Sociais | Valor Enc.Sociais (B) |  | Total (A+B) | Complementares (C) | (A + B + C ) | Percentual | 20.34 | 20.34 | 20.34
Horista | 63.8 | 114,09% | 0 |  | 63.8 | 27.73 | 91.53 | Custo | 720.62 | 33.02 | 91.53 | 845.17
Mensalista | 0 | 73,43(%) | 0 |  | 0 | 0 | 0 | BDI | 146.57 | 6.72 | 18.62 | 171.91
Total | 63.8 | 73,43(%) | 0 |  | 63.8 | 27.73 | 91.53 | Custo + BDI | 867.19 | 39.74 | 110.15 | 1017.08
6.2.20 | SINAPI | 99063 |  |  | Locação de rede de água ou esgoto. af_10/2018 | [5 empty] | m | Versão: 2:2019/06
S U P R I M E N T O S
UF | Fonte | Código | Referência | Tipo | Descrição |  |  |  | Unid. | Custo | Consumo | SubTotal
Externo
DF | SINAPI | 99061 | 201909 | Serviço | Cavalete de obra com altura de 0,50 m - 2 utilizacões. af_10/2018 |  |  |  | UN | 71.19 | 0.05 | 3.5595
DISCRIMINAÇÃO DO CUSTO DA MÃO DE OBRA | [7 empty] | DISCRIMINAÇÃO DO B.D.I |  |  |  | TOTAL
Salários e Encargos Sociais | [5 empty] | Encargos | Custo |  | Material | Equipamento | Mão de Obra | Unitário
Categoria | Salário (A) | % Enc.Sociais | Valor Enc.Sociais (B) |  | Total (A+B) | Complementares (C) | (A + B + C ) | Percentual | 20.34 | 20.34 | 20.34
Horista | 1.94 | 114,09% | 0 |  | 1.94 | 0.71 | 2.65 | Custo | 0.9 | 0 | 2.65 | 3.55
Mensalista | 0 | 73,43(%) | 0 |  | 0 | 0 | 0 | BDI | 0.18 | 0 | 0.54 | 0.72
Total | 1.94 | 73,43(%) | 0 |  | 1.94 | 0.71 | 2.65 | Custo + BDI | 1.08 | 0 | 3.19 | 4.27
6.2.21 | PRÓPRIA | 900120 |  |  | (m) cadastros de redes, inclusive topografo e desenhista - origem: sinapi;73682 | [5 empty] | m | Versão: 1:0000/00
S U P R I M E N T O S
UF | Fonte | Código | Referência | Tipo | Descrição |  |  |  | Unid. | Custo | Consumo | SubTotal
Externo
DF | SINAPI | 88253 | 201909 | Serviço | Auxiliar de topografo com encargos complementares |  |  |  | H | 11.4 | 0.036 | 0.4104
DF | SINAPI | 88597 | 201909 | Serviço | Desenhista detalhista com encargos complementares |  |  |  | H | 30.98 | 0.01 | 0.3098
DF | SINAPI | 90781 | 201909 | Serviço | Topografo com encargos complementares |  |  |  | H | 21.25 | 0.012 | 0.255
DF | SINAPI | 92145 | 201909 | Serviço | Caminhonete cabine simples com motor 1.6 flex, cambio manual, potencia 101/104 cv, 2 portas - chp diurno. af_11/2015 |  |  |  | CHP | 86.69 | 0.004 | 0.34676
DISCRIMINAÇÃO DO CUSTO DA MÃO DE OBRA | [7 empty] | DISCRIMINAÇÃO DO B.D.I |  |  |  | TOTAL
Salários e Encargos Sociais | [5 empty] | Encargos | Custo |  | Material | Equipamento | Mão de Obra | Unitário
Categoria | Salário (A) | % Enc.Sociais | Valor Enc.Sociais (B) |  | Total (A+B) | Complementares (C) | (A + B + C ) | Percentual | 20.34 | 20.34 | 20.34
Horista | 0.74 | 114,09% | 0 |  | 0.74 | 0.26 | 1.03 | Custo | 0.25 | 0.02 | 1.03 | 1.3
Mensalista | 0 | 73,43(%) | 0 |  | 0 | 0 | 0 | BDI | 0.05 | 0 | 0.21 | 0.26
Total | 0.74 | 73,43(%) | 0 |  | 0.74 | 0.26 | 1.03 | Custo + BDI | 0.3 | 0.02 | 1.24 | 1.56
6.2.22 | SINAPI | 94097 |  |  | Preparo de fundo de vala com largura menor que 1,5 m, em local com nível baixo de interferência. af_06/2016 | [5 empty] | m2 | Versão: 2:2019/06
S U P R I M E N T O S
UF | Fonte | Código | Referência | Tipo | Descrição |  |  |  | Unid. | Custo | Consumo | SubTotal
Externo
DF | SINAPI | 88309 | 201909 | Serviço | Pedreiro com encargos complementares |  |  |  | H | 22.28 | 0.104 | 2.3171
DF | SINAPI | 88316 | 201909 | Serviço | Servente com encargos complementares |  |  |  | H | 16.33 | 0.156 | 2.5475
DF | SINAPI | 91533 | 201909 | Serviço | Compactador de solos de percussao (soquete) com motor a gasolina 4 tempos, potencia 4 cv - chp diurno. af_08/2015 |  |  |  | CHP | 21.69 | 0.003 | 0.06507
DF | SINAPI | 91534 | 201909 | Serviço | Compactador de solos de percussao (soquete) com motor a gasolina 4 tempos, potencia 4 cv - chi diurno. af_08/2015 |  |  |  | CHI | 18.27 | 0.003 | 0.05481
DISCRIMINAÇÃO DO CUSTO DA MÃO DE OBRA | [7 empty] | DISCRIMINAÇÃO DO B.D.I |  |  |  | TOTAL
Salários e Encargos Sociais | [5 empty] | Encargos | Custo |  | Material | Equipamento | Mão de Obra | Unitário
Categoria | Salário (A) | % Enc.Sociais | Valor Enc.Sociais (B) |  | Total (A+B) | Complementares (C) | (A + B + C ) | Percentual | 20.34 | 20.34 | 20.34
Horista | 3.44 | 114,09% | 0 |  | 3.44 | 1.49 | 4.96 | Custo | 0 | 0 | 4.96 | 4.96
Mensalista | 0 | 73,43(%) | 0 |  | 0 | 0 | 0 | BDI | 0 | 0 | 1.01 | 1.01
Total | 3.44 | 73,43(%) | 0 |  | 3.44 | 1.49 | 4.96 | Custo + BDI | 0 | 0 | 5.97 | 5.97
6.2.23 | SINAPI | 94099 |  |  | Preparo de fundo de vala com largura maior ou igual a 1,5 m e menor que 2,5 m, em local com nível baixo de interferência. af_06/2016 | [5 empty] | m2 | Versão: 2:2019/06
S U P R I M E N T O S
UF | Fonte | Código | Referência | Tipo | Descrição |  |  |  | Unid. | Custo | Consumo | SubTotal
Externo
DF | SINAPI | 88309 | 201909 | Serviço | Pedreiro com encargos complementares |  |  |  | H | 22.28 | 0.052 | 1.1586
DF | SINAPI | 88316 | 201909 | Serviço | Servente com encargos complementares |  |  |  | H | 16.33 | 0.078 | 1.2737
DF | SINAPI | 91533 | 201909 | Serviço | Compactador de solos de percussao (soquete) com motor a gasolina 4 tempos, potencia 4 cv - chp diurno. af_08/2015 |  |  |  | CHP | 21.69 | 0.002 | 0.04338
DF | SINAPI | 91534 | 201909 | Serviço | Compactador de solos de percussao (soquete) com motor a gasolina 4 tempos, potencia 4 cv - chi diurno. af_08/2015 |  |  |  | CHI | 18.27 | 0.002 | 0.03654
DISCRIMINAÇÃO DO CUSTO DA MÃO DE OBRA | [7 empty] | DISCRIMINAÇÃO DO B.D.I |  |  |  | TOTAL
Salários e Encargos Sociais | [5 empty] | Encargos | Custo |  | Material | Equipamento | Mão de Obra | Unitário
Categoria | Salário (A) | % Enc.Sociais | Valor Enc.Sociais (B) |  | Total (A+B) | Complementares (C) | (A + B + C ) | Percentual | 20.34 | 20.34 | 20.34
Horista | 1.72 | 114,09% | 0 |  | 1.72 | 0.73 | 2.49 | Custo | 0 | 0 | 2.49 | 2.49
Mensalista | 0 | 73,43(%) | 0 |  | 0 | 0 | 0 | BDI | 0 | 0 | 0.51 | 0.51
Total | 1.72 | 73,43(%) | 0 |  | 1.72 | 0.73 | 2.49 | Custo + BDI | 0 | 0 | 3 | 3
6.2.24 | PRÓPRIA | 900093 |  |  | Rompimento de tubo de concreto - diametro de 300 a 600 mm; origem: novacap | [5 empty] | UN | Versão: 1:0000/00
S U P R I M E N T O S
UF | Fonte | Código | Referência | Tipo | Descrição |  |  |  | Unid. | Custo | Consumo | SubTotal
Externo
DF | SICRO | E9766 | 201904 | Equipto | Prensa hidraulica para fabricacao de blocos pre-moldados - 20 kw |  |  |  | H | 25.3102 | 1 | 22.8535
DF | SICRO | E9766 | 201904 | Equipto | Prensa hidraulica para fabricacao de blocos pre-moldados - 20 kw |  |  |  | H-Imp | 22.5805 | 1 | 22.8535
DF | SINAPI | 5942 | 201909 | Serviço | Pa carregadeira sobre rodas, potencia liquida 128 hp, capacidade da cacamba 1,7 a 2,8 m3, peso operacional 11632 kg - chi diurno. af_06/2014 |  |  |  | CHI | 44.92 | 0.95 | 42.674
DF | SINAPI | 5940 | 201909 | Serviço | Pa carregadeira sobre rodas, potencia liquida 128 hp, capacidade da cacamba 1,7 a 2,8 m3, peso operacional 11632 kg - chp diurno. af_06/2014 |  |  |  | CHP | 133.83 | 0.05 | 6.6915
DF | SINAPI | 88316 | 201909 | Serviço | Servente com encargos complementares |  |  |  | H | 16.33 | 2 | 32.66
DF | SINAPI | 88321 | 201909 | Serviço | Tecnico de laboratorio com encargos complementares |  |  |  | H | 51.9 | 1 | 51.9
DISCRIMINAÇÃO DO CUSTO DA MÃO DE OBRA | [7 empty] | DISCRIMINAÇÃO DO B.D.I |  |  |  | TOTAL
Salários e Encargos Sociais | [5 empty] | Encargos | Custo |  | Material | Equipamento | Mão de Obra | Unitário
Categoria | Salário (A) | % Enc.Sociais | Valor Enc.Sociais (B) |  | Total (A+B) | Complementares (C) | (A + B + C ) | Percentual | 20.34 | 20.34 | 20.34
Horista | 82.69 | 114,09% | 0 |  | 82.69 | 20.98 | 103.68 | Custo | 3.16 | 49.93 | 103.68 | 156.77
Mensalista | 0 | 73,43(%) | 0 |  | 0 | 0 | 0 | BDI | 0.64 | 10.16 | 21.09 | 31.89
Total | 82.69 | 73,43(%) | 0 |  | 82.69 | 20.98 | 103.68 | Custo + BDI | 3.8 | 60.09 | 124.77 | 188.66
6.2.25 | PRÓPRIA | 900144 |  |  | Rompimento tubo de concreto - diametro de 800 a 1500 mm origem: novacap | [5 empty] | UN | Versão: 1:0000/00
S U P R I M E N T O S
UF | Fonte | Código | Referência | Tipo | Descrição |  |  |  | Unid. | Custo | Consumo | SubTotal
Externo
DF | SICRO | E9766 | 201904 | Equipto | Prensa hidraulica para fabricacao de blocos pre-moldados - 20 kw |  |  |  | H | 25.3102 | 1 | 24.4913
DF | SICRO | E9766 | 201904 | Equipto | Prensa hidraulica para fabricacao de blocos pre-moldados - 20 kw |  |  |  | H-Imp | 22.5805 | 1 | 24.4913
DF | SINAPI | 5942 | 201909 | Serviço | Pa carregadeira sobre rodas, potencia liquida 128 hp, capacidade da cacamba 1,7 a 2,8 m3, peso operacional 11632 kg - chi diurno. af_06/2014 |  |  |  | CHI | 44.92 | 0.9 | 40.428
DF | SINAPI | 5940 | 201909 | Serviço | Pa carregadeira sobre rodas, potencia liquida 128 hp, capacidade da cacamba 1,7 a 2,8 m3, peso operacional 11632 kg - chp diurno. af_06/2014 |  |  |  | CHP | 133.83 | 0.1 | 13.383
DF | SINAPI | 88316 | 201909 | Serviço | Servente com encargos complementares |  |  |  | H | 16.33 | 2 | 32.66
DF | SINAPI | 88321 | 201909 | Serviço | Tecnico de laboratorio com encargos complementares |  |  |  | H | 51.9 | 1 | 51.9
DISCRIMINAÇÃO DO CUSTO DA MÃO DE OBRA | [7 empty] | DISCRIMINAÇÃO DO B.D.I |  |  |  | TOTAL
Salários e Encargos Sociais | [5 empty] | Encargos | Custo |  | Material | Equipamento | Mão de Obra | Unitário
Categoria | Salário (A) | % Enc.Sociais | Valor Enc.Sociais (B) |  | Total (A+B) | Complementares (C) | (A + B + C ) | Percentual | 20.34 | 20.34 | 20.34
Horista | 82.69 | 114,09% | 0 |  | 82.69 | 20.98 | 103.68 | Custo | 6.32 | 52.84 | 103.68 | 162.84
Mensalista | 0 | 73,43(%) | 0 |  | 0 | 0 | 0 | BDI | 1.29 | 10.75 | 21.08 | 33.12
Total | 82.69 | 73,43(%) | 0 |  | 82.69 | 20.98 | 103.68 | Custo + BDI | 7.61 | 63.59 | 124.76 | 195.96
6.2.27 | SINAPI | 72844 |  |  | Carga, manobras e descarga de areia, brita, pedra de mao e solos com caminhao basculante 6 m3 (descarga livre) | [5 empty] | t | Versão: 2:2019/06
S U P R I M E N T O S
UF | Fonte | Código | Referência | Tipo | Descrição |  |  |  | Unid. | Custo | Consumo | SubTotal
Externo
DF | SINAPI | 5811 | 201909 | Serviço | Caminhao basculante 6 m3, peso bruto total 16.000 kg, carga util maxima 13.071 kg, distancia entre eixos 4,80 m, potencia 230 cv inclusive cacamba metalica - chp diurno. af_06/2014 |  |  |  | CHP | 170.97 | 0.0047 | 0.80356
DISCRIMINAÇÃO DO CUSTO DA MÃO DE OBRA | [7 empty] | DISCRIMINAÇÃO DO B.D.I |  |  |  | TOTAL
Salários e Encargos Sociais | [5 empty] | Encargos | Custo |  | Material | Equipamento | Mão de Obra | Unitário
Categoria | Salário (A) | % Enc.Sociais | Valor Enc.Sociais (B) |  | Total (A+B) | Complementares (C) | (A + B + C ) | Percentual | 20.34 | 20.34 | 20.34
Horista | 0.06 | 114,09% | 0 |  | 0.06 | 0.02 | 0.08 | Custo | 0.53 | 0.19 | 0.08 | 0.8
Mensalista | 0 | 73,43(%) | 0 |  | 0 | 0 | 0 | BDI | 0.1 | 0.04 | 0.02 | 0.16
Total | 0.06 | 73,43(%) | 0 |  | 0.06 | 0.02 | 0.08 | Custo + BDI | 0.63 | 0.23 | 0.1 | 0.96
6.3.1 | PRÓPRIA | 900150 |  |  | (m) poco de visita - pvi 02 - areia e brita comerciais - origem: sicro;2003680 | [5 empty] | UN | Versão: 1:0000/00
S U P R I M E N T O S
UF | Fonte | Código | Referência | Tipo | Descrição |  |  |  | Unid. | Custo | Consumo | SubTotal
Externo
DF | SINAPI | 74157/004 | 201909 | Serviço | Lancamento/aplicacao manual de concreto em fundacoes |  |  |  | M3 | 110.64 | 1.67 | 184.7688
DF | SINAPI | 94970 | 201909 | Serviço | Concreto fck = 20mpa, traco 1:2,7:3 (cimento/ areia media/ brita 1) - preparo mecanico com betoneira 600 l. af_07/2016 |  |  |  | M3 | 314.55 | 1.67 | 525.2985
| COTAÇÃO | 900029 | 201909 | Serviço | (m) armacao em aco ca-50 - fornecimento, preparo e colocacao - origem: sicro;407819 |  |  |  | KG | 6.77 | 17 | 115.09
| COTAÇÃO | 900124 | 201909 | Serviço | (m) formas de tabuas de pinho para dispositivos de drenagem - utilizacao de 3 vezes - confeccao, instalacao e retirada - origem: sicro;3103302 |  |  |  | M² | 57.07 | 15.05 | 858.9035
DISCRIMINAÇÃO DO CUSTO DA MÃO DE OBRA | [7 empty] | DISCRIMINAÇÃO DO B.D.I |  |  |  | TOTAL
Salários e Encargos Sociais | [5 empty] | Encargos | Custo |  | Material | Equipamento | Mão de Obra | Unitário
Categoria | Salário (A) | % Enc.Sociais | Valor Enc.Sociais (B) |  | Total (A+B) | Complementares (C) | (A + B + C ) | Percentual | 20.34 | 20.34 | 20.34
Horista | 642.49 | 114,09% | 0 |  | 642.49 | 254.7 | 897.59 | Custo | 722.56 | 63.89 | 897.59 | 1684.04
Mensalista | 0 | 73,43(%) | 0 |  | 0 | 0 | 0 | BDI | 146.97 | 13 | 182.56 | 342.53
Total | 642.49 | 73,43(%) | 0 |  | 642.49 | 254.7 | 897.59 | Custo + BDI | 869.53 | 76.89 | 1080.15 | 2026.57
6.3.2 | PRÓPRIA | 900123 |  |  | (m) poco de visita - pvi 03 - areia e brita comerciais - origem: sicro;2003682 | [5 empty] | UN | Versão: 1:0000/00
S U P R I M E N T O S
UF | Fonte | Código | Referência | Tipo | Descrição |  |  |  | Unid. | Custo | Consumo | SubTotal
Externo
DF | SINAPI | 74157/004 | 201909 | Serviço | Lancamento/aplicacao manual de concreto em fundacoes |  |  |  | M3 | 110.64 | 2.08 | 230.1312
DF | SINAPI | 94970 | 201909 | Serviço | Concreto fck = 20mpa, traco 1:2,7:3 (cimento/ areia media/ brita 1) - preparo mecanico com betoneira 600 l. af_07/2016 |  |  |  | M3 | 314.55 | 2.08 | 654.264
| COTAÇÃO | 900029 | 201909 | Serviço | (m) armacao em aco ca-50 - fornecimento, preparo e colocacao - origem: sicro;407819 |  |  |  | KG | 6.77 | 17.5 | 118.475
| COTAÇÃO | 900124 | 201909 | Serviço | (m) formas de tabuas de pinho para dispositivos de drenagem - utilizacao de 3 vezes - confeccao, instalacao e retirada - origem: sicro;3103302 |  |  |  | M² | 57.07 | 16.63 | 949.0741
DISCRIMINAÇÃO DO CUSTO DA MÃO DE OBRA | [7 empty] | DISCRIMINAÇÃO DO B.D.I |  |  |  | TOTAL
Salários e Encargos Sociais | [5 empty] | Encargos | Custo |  | Material | Equipamento | Mão de Obra | Unitário
Categoria | Salário (A) | % Enc.Sociais | Valor Enc.Sociais (B) |  | Total (A+B) | Complementares (C) | (A + B + C ) | Percentual | 20.34 | 20.34 | 20.34
Horista | 733.11 | 114,09% | 0 |  | 733.11 | 292.38 | 1025.92 | Custo | 854.86 | 71.15 | 1025.92 | 1951.93
Mensalista | 0 | 73,43(%) | 0 |  | 0 | 0 | 0 | BDI | 173.88 | 14.47 | 208.67 | 397.02
Total | 733.11 | 73,43(%) | 0 |  | 733.11 | 292.38 | 1025.92 | Custo + BDI | 1028.74 | 85.62 | 1234.59 | 2348.95
6.3.3 | PRÓPRIA | 900151 |  |  | (m) poco de visita - pvi 04 - areia e brita comerciais - origem: sicro;2003684 | [5 empty] | UN | Versão: 1:0000/00
S U P R I M E N T O S
UF | Fonte | Código | Referência | Tipo | Descrição |  |  |  | Unid. | Custo | Consumo | SubTotal
Externo
DF | SINAPI | 74157/004 | 201909 | Serviço | Lancamento/aplicacao manual de concreto em fundacoes |  |  |  | M3 | 110.64 | 2.48 | 274.3872
DF | SINAPI | 94970 | 201909 | Serviço | Concreto fck = 20mpa, traco 1:2,7:3 (cimento/ areia media/ brita 1) - preparo mecanico com betoneira 600 l. af_07/2016 |  |  |  | M3 | 314.55 | 2.48 | 780.084
| COTAÇÃO | 900029 | 201909 | Serviço | (m) armacao em aco ca-50 - fornecimento, preparo e colocacao - origem: sicro;407819 |  |  |  | KG | 6.77 | 22.9 | 155.033
| COTAÇÃO | 900124 | 201909 | Serviço | (m) formas de tabuas de pinho para dispositivos de drenagem - utilizacao de 3 vezes - confeccao, instalacao e retirada - origem: sicro;3103302 |  |  |  | M² | 57.07 | 19.64 | 1120.8548
DISCRIMINAÇÃO DO CUSTO DA MÃO DE OBRA | [7 empty] | DISCRIMINAÇÃO DO B.D.I |  |  |  | TOTAL
Salários e Encargos Sociais | [5 empty] | Encargos | Custo |  | Material | Equipamento | Mão de Obra | Unitário
Categoria | Salário (A) | % Enc.Sociais | Valor Enc.Sociais (B) |  | Total (A+B) | Complementares (C) | (A + B + C ) | Percentual | 20.34 | 20.34 | 20.34
Horista | 874.05 | 114,09% | 0 |  | 874.05 | 348.76 | 1223.34 | Custo | 1022.92 | 84.08 | 1223.34 | 2330.34
Mensalista | 0 | 73,43(%) | 0 |  | 0 | 0 | 0 | BDI | 208.06 | 17.1 | 248.83 | 473.99
Total | 874.05 | 73,43(%) | 0 |  | 874.05 | 348.76 | 1223.34 | Custo + BDI | 1230.98 | 101.18 | 1472.17 | 2804.33
6.3.4 | PRÓPRIA | 900152 |  |  | (m) poco de visita - pvi 05 - areia e brita comerciais - origem: sicro;2003686 | [5 empty] | UN | Versão: 1:0000/00
S U P R I M E N T O S
UF | Fonte | Código | Referência | Tipo | Descrição |  |  |  | Unid. | Custo | Consumo | SubTotal
Externo
DF | SINAPI | 74157/004 | 201909 | Serviço | Lancamento/aplicacao manual de concreto em fundacoes |  |  |  | M3 | 110.64 | 2.89 | 319.7496
DF | SINAPI | 94970 | 201909 | Serviço | Concreto fck = 20mpa, traco 1:2,7:3 (cimento/ areia media/ brita 1) - preparo mecanico com betoneira 600 l. af_07/2016 |  |  |  | M3 | 314.55 | 2.89 | 909.0495
| COTAÇÃO | 900029 | 201909 | Serviço | (m) armacao em aco ca-50 - fornecimento, preparo e colocacao - origem: sicro;407819 |  |  |  | KG | 6.77 | 25.7 | 173.989
| COTAÇÃO | 900124 | 201909 | Serviço | (m) formas de tabuas de pinho para dispositivos de drenagem - utilizacao de 3 vezes - confeccao, instalacao e retirada - origem: sicro;3103302 |  |  |  | M² | 57.07 | 23.62 | 1347.9934
DISCRIMINAÇÃO DO CUSTO DA MÃO DE OBRA | [7 empty] | DISCRIMINAÇÃO DO B.D.I |  |  |  | TOTAL
Salários e Encargos Sociais | [5 empty] | Encargos | Custo |  | Material | Equipamento | Mão de Obra | Unitário
Categoria | Salário (A) | % Enc.Sociais | Valor Enc.Sociais (B) |  | Total (A+B) | Complementares (C) | (A + B + C ) | Percentual | 20.34 | 20.34 | 20.34
Horista | 1036.15 | 114,09% | 0 |  | 1036.15 | 412.78 | 1449.51 | Custo | 1200.33 | 100.91 | 1449.51 | 2750.75
Mensalista | 0 | 73,43(%) | 0 |  | 0 | 0 | 0 | BDI | 244.15 | 20.53 | 294.82 | 559.5
Total | 1036.15 | 73,43(%) | 0 |  | 1036.15 | 412.78 | 1449.51 | Custo + BDI | 1444.48 | 121.44 | 1744.33 | 3310.25
6.3.5 | PRÓPRIA | 900153 |  |  | (m) poco de visita - pvi 06 - areia e brita comerciais - origem: sicro;2003688 | [5 empty] | UN | Versão: 1:0000/00
S U P R I M E N T O S
UF | Fonte | Código | Referência | Tipo | Descrição |  |  |  | Unid. | Custo | Consumo | SubTotal
Externo
DF | SINAPI | 74157/004 | 201909 | Serviço | Lancamento/aplicacao manual de concreto em fundacoes |  |  |  | M3 | 110.64 | 3.5 | 387.24
DF | SINAPI | 94970 | 201909 | Serviço | Concreto fck = 20mpa, traco 1:2,7:3 (cimento/ areia media/ brita 1) - preparo mecanico com betoneira 600 l. af_07/2016 |  |  |  | M3 | 314.55 | 3.5 | 1100.925
| COTAÇÃO | 900029 | 201909 | Serviço | (m) armacao em aco ca-50 - fornecimento, preparo e colocacao - origem: sicro;407819 |  |  |  | KG | 6.77 | 31.6 | 213.932
| COTAÇÃO | 900124 | 201909 | Serviço | (m) formas de tabuas de pinho para dispositivos de drenagem - utilizacao de 3 vezes - confeccao, instalacao e retirada - origem: sicro;3103302 |  |  |  | M² | 57.07 | 30.19 | 1722.9433
DISCRIMINAÇÃO DO CUSTO DA MÃO DE OBRA | [7 empty] | DISCRIMINAÇÃO DO B.D.I |  |  |  | TOTAL
Salários e Encargos Sociais | [5 empty] | Encargos | Custo |  | Material | Equipamento | Mão de Obra | Unitário
Categoria | Salário (A) | % Enc.Sociais | Valor Enc.Sociais (B) |  | Total (A+B) | Complementares (C) | (A + B + C ) | Percentual | 20.34 | 20.34 | 20.34
Horista | 1299.44 | 114,09% | 0 |  | 1299.44 | 516.25 | 1816.42 | Custo | 1480.08 | 128.53 | 1816.42 | 3425.03
Mensalista | 0 | 73,43(%) | 0 |  | 0 | 0 | 0 | BDI | 301.05 | 26.14 | 369.46 | 696.65
Total | 1299.44 | 73,43(%) | 0 |  | 1299.44 | 516.25 | 1816.42 | Custo + BDI | 1781.13 | 154.67 | 2185.88 | 4121.68
6.3.6 | SINAPI | 83627 |  |  | Tampao fofo articulado, classe b125 carga max 12,5 t, redondo tampa 600 mm, rede pluvial/esgoto, p = chamine cx areia / poco visita assentado com arg cim/areia 1:4, fornecimento e assentamento | [5 empty] | Un | Versão: 3:2019/09
S U P R I M E N T O S
UF | Fonte | Código | Referência | Tipo | Descrição |  |  |  | Unid. | Custo | Consumo | SubTotal
Externo
DF | SINAPI | 11301 | 201909 | Material | Tampao fofo articulado, classe b125 carga max 12,5 t, redondo tampa 600 mm, rede pluvial/esgoto |  |  |  | UN | 319.22 | 1 | 319.22
DF | SINAPI | 87316 | 201909 | Serviço | Argamassa traco 1:4 (cimento e areia grossa) para chapisco convencional, preparo mecanico com betoneira 400 l. af_06/2014 |  |  |  | M3 | 345.78 | 0.005 | 1.7289
DF | SINAPI | 88309 | 201909 | Serviço | Pedreiro com encargos complementares |  |  |  | H | 22.28 | 2 | 44.56
DF | SINAPI | 88316 | 201909 | Serviço | Servente com encargos complementares |  |  |  | H | 16.33 | 2 | 32.66
DISCRIMINAÇÃO DO CUSTO DA MÃO DE OBRA | [7 empty] | DISCRIMINAÇÃO DO B.D.I |  |  |  | TOTAL
Salários e Encargos Sociais | [5 empty] | Encargos | Custo |  | Material | Equipamento | Mão de Obra | Unitário
Categoria | Salário (A) | % Enc.Sociais | Valor Enc.Sociais (B) |  | Total (A+B) | Complementares (C) | (A + B + C ) | Percentual | 20.34 | 20.34 | 20.34
Horista | 54.75 | 114,09% | 0 |  | 54.75 | 22.85 | 77.6 | Custo | 320.56 | 0 | 77.6 | 398.16
Mensalista | 0 | 73,43(%) | 0 |  | 0 | 0 | 0 | BDI | 65.21 | 0 | 15.78 | 80.99
Total | 54.75 | 73,43(%) | 0 |  | 54.75 | 22.85 | 77.6 | Custo + BDI | 385.77 | 0 | 93.38 | 479.15
6.3.7 | SINAPI | 73665 |  |  | Escada tipo marinheiro em aco ca-50 9,52mm incluso pintura com fundo anticorrosivo tipo zarcao | [5 empty] | m | Versão: 3:2019/09
S U P R I M E N T O S
UF | Fonte | Código | Referência | Tipo | Descrição |  |  |  | Unid. | Custo | Consumo | SubTotal
Externo
DF | SINAPI | 34 | 201909 | Material | Aco ca-50, 10,0 mm, vergalhao |  |  |  | KG | 4.85 | 2.8 | 13.58
DF | SINAPI | 7307 | 201909 | Material | Fundo anticorrosivo para metais ferrosos (zarcao) |  |  |  | L | 25.94 | 0.025 | 0.6485
DF | SINAPI | 88245 | 201909 | Serviço | Armador com encargos complementares |  |  |  | H | 22.15 | 0.35 | 7.7525
DF | SINAPI | 88309 | 201909 | Serviço | Pedreiro com encargos complementares |  |  |  | H | 22.28 | 1.1 | 24.508
DF | SINAPI | 88316 | 201909 | Serviço | Servente com encargos complementares |  |  |  | H | 16.33 | 1.13 | 18.4529
DF | SINAPI | 88629 | 201909 | Serviço | Argamassa traco 1:3 (cimento e areia media), preparo manual. af_08/2014 |  |  |  | M3 | 443.02 | 0.00345 | 1.5284
DISCRIMINAÇÃO DO CUSTO DA MÃO DE OBRA | [7 empty] | DISCRIMINAÇÃO DO B.D.I |  |  |  | TOTAL
Salários e Encargos Sociais | [5 empty] | Encargos | Custo |  | Material | Equipamento | Mão de Obra | Unitário
Categoria | Salário (A) | % Enc.Sociais | Valor Enc.Sociais (B) |  | Total (A+B) | Complementares (C) | (A + B + C ) | Percentual | 20.34 | 20.34 | 20.34
Horista | 36.36 | 114,09% | 0 |  | 36.36 | 14.79 | 51.18 | Custo | 15.26 | 0 | 51.18 | 66.44
Mensalista | 0 | 73,43(%) | 0 |  | 0 | 0 | 0 | BDI | 3.1 | 0 | 10.41 | 13.51
Total | 36.36 | 73,43(%) | 0 |  | 36.36 | 14.79 | 51.18 | Custo + BDI | 18.36 | 0 | 61.59 | 79.95
6.3.8 | SINAPI | 99319 |  |  | Chaminé circular para poço de visita para drenagem, em concreto pré-moldado, diâmetro interno = 0,6 m. af_05/2018 | [5 empty] | m | Versão: 3:2019/09
S U P R I M E N T O S
UF | Fonte | Código | Referência | Tipo | Descrição |  |  |  | Unid. | Custo | Consumo | SubTotal
Externo
DF | SINAPI | 7258 | 201909 | Material | Tijolo ceramico macico *5 x 10 x 20* cm |  |  |  | UN | 0.31 | 356.2566 | 110.4395
DF | SINAPI | 87316 | 201909 | Serviço | Argamassa traco 1:4 (cimento e areia grossa) para chapisco convencional, preparo mecanico com betoneira 400 l. af_06/2014 |  |  |  | M3 | 345.78 | 0.0022 | 0.76072
DF | SINAPI | 88309 | 201909 | Serviço | Pedreiro com encargos complementares |  |  |  | H | 22.28 | 10.8245 | 241.1699
DF | SINAPI | 88316 | 201909 | Serviço | Servente com encargos complementares |  |  |  | H | 16.33 | 10.8245 | 176.7641
DF | SINAPI | 88628 | 201909 | Serviço | Argamassa traco 1:3 (cimento e areia media), preparo mecanico com betoneira 400 l. af_08/2014 |  |  |  | M3 | 361.91 | 0.4068 | 147.225
DF | SINAPI | 89998 | 201909 | Serviço | Armacao de cinta de alvenaria estrutural; diametro de 10,0 mm. af_01/2015 |  |  |  | KG | 6.5 | 1.163 | 7.5595
DF | SINAPI | 89995 | 201909 | Serviço | Grauteamento de cinta superior ou de verga em alvenaria estrutural. af_01/2015 |  |  |  | M3 | 648.76 | 0.0377 | 24.4583
DF | SINAPI | 96536 | 201909 | Serviço | Fabricacao, montagem e desmontagem de forma para viga baldrame, em madeira serrada, e=25 mm, 4 utilizacões. af_06/2017 |  |  |  | M2 | 53.51 | 0.377 | 20.1733
DISCRIMINAÇÃO DO CUSTO DA MÃO DE OBRA | [7 empty] | DISCRIMINAÇÃO DO B.D.I |  |  |  | TOTAL
Salários e Encargos Sociais | [5 empty] | Encargos | Custo |  | Material | Equipamento | Mão de Obra | Unitário
Categoria | Salário (A) | % Enc.Sociais | Valor Enc.Sociais (B) |  | Total (A+B) | Complementares (C) | (A + B + C ) | Percentual | 20.34 | 20.34 | 20.34
Horista | 330.4 | 114,09% | 0 |  | 330.4 | 137.01 | 467.49 | Custo | 260.5 | 0.51 | 467.49 | 728.5
Mensalista | 0 | 73,43(%) | 0 |  | 0 | 0 | 0 | BDI | 52.99 | 0.1 | 95.09 | 148.18
Total | 330.4 | 73,43(%) | 0 |  | 330.4 | 137.01 | 467.49 | Custo + BDI | 313.49 | 0.61 | 562.58 | 876.68
6.3.9 | PRÓPRIA | 900145 |  |  | Boca de lobo simples, com revestimento interno em argamassa, inclusive esvacacao e meio fio vazado (execucao); origem: projeto | [5 empty] | M³ | Versão: 1:0000/00
S U P R I M E N T O S
UF | Fonte | Código | Referência | Tipo | Descrição |  |  |  | Unid. | Custo | Consumo | SubTotal
Externo
DF | SINAPI | 1527 | 201909 | Material | Concreto usinado bombeavel, classe de resistencia c25, com brita 0 e 1, slump = 100 +/- 20 mm, inclui servico de bombeamento (nbr 8953) |  |  |  | M3 | 302.73 | 0.095 | 28.7594
DF | SINAPI | 11146 | 201909 | Material | Concreto autoadensavel (caa) classe de resistencia c15, espalhamento sf2, inclui servico de bombeamento (nbr 15823) |  |  |  | M3 | 275.21 | 0.085 | 23.3928
DF | SINAPI | 87451 | 201909 | Serviço | Alvenaria de vedacao de blocos vazados de concreto de 19x19x39cm (espessura 19cm) de paredes com area liquida menor que 6m² sem vaos e argamassa de assentamento com preparo em betoneira. af_06/2014 |  |  |  | M2 | 73.9 | 2.56 | 189.184
DF | SINAPI | 94275 | 201909 | Serviço | Assentamento de guia (meio-fio) em trecho reto, confeccionada em concreto pre-fabricado, dimensões 100x15x13x20 cm (comprimento x base inferior x base superior x altura), para urbanizacao interna de e |  |  |  | M | 32.73 | 1 | 32.73
| COTAÇÃO | 900029 | 201909 | Serviço | (m) armacao em aco ca-50 - fornecimento, preparo e colocacao - origem: sicro;407819 |  |  |  | KG | 6.77 | 5.36 | 36.2872
| COTAÇÃO | 900146 | 201909 | Serviço | (m) formas de compensado resinado 14 mm - uso geral - utilizacao de 3 vezes - confeccao, instalacao e retirada; origem; sicro:3108005 |  |  |  | M² | 59.01 | 1.03 | 60.7803
| COTAÇÃO | 900147 | 201909 | Serviço | (m) argamassa de cimento e areia 1:4 - areia extraida - origem: sicro;1109670 |  |  |  | M³ | 295.64 | 0.11 | 32.5204
DISCRIMINAÇÃO DO CUSTO DA MÃO DE OBRA | [7 empty] | DISCRIMINAÇÃO DO B.D.I |  |  |  | TOTAL
Salários e Encargos Sociais | [5 empty] | Encargos | Custo |  | Material | Equipamento | Mão de Obra | Unitário
Categoria | Salário (A) | % Enc.Sociais | Valor Enc.Sociais (B) |  | Total (A+B) | Complementares (C) | (A + B + C ) | Percentual | 20.34 | 20.34 | 20.34
Horista | 115.29 | 114,09% | 0 |  | 115.29 | 46.22 | 161.51 | Custo | 237.43 | 4.69 | 161.51 | 403.63
Mensalista | 0 | 73,43(%) | 0 |  | 0 | 0 | 0 | BDI | 48.3 | 0.95 | 32.85 | 82.1
Total | 115.29 | 73,43(%) | 0 |  | 115.29 | 46.22 | 161.51 | Custo + BDI | 285.73 | 5.64 | 194.36 | 485.73
6.3.10 | PRÓPRIA | 900315 |  |  | (m) bueiro metalico sem interrupcao de trafego com d = 1,60 m - chapa com epoxi - escavado em material de 1ª categoria - aterro rodoviario maximo = 6,7 m - origem: sicro;605573; data base: sinapi:09/2019 ; sicro: 04/2019 | [5 empty] | M | Versão: 1:0000/00
S U P R I M E N T O S
UF | Fonte | Código | Referência | Tipo | Descrição |  |  |  | Unid. | Custo | Consumo | SubTotal
Externo
| COTAÇÃO | 900078 | 201912 | Material | (m) bueiro metalico sem interrupcao de trafego com d = 1,60 m - chapa com epoxi - escavado em material de 1ª categoria - aterro rodoviario maximo = 6,7 m - origem: sicro;605573; data base: sinapi:09/2 |  |  |  | M | 4155.34 | 1 | 4155.34
DISCRIMINAÇÃO DO CUSTO DA MÃO DE OBRA | [7 empty] | DISCRIMINAÇÃO DO B.D.I |  |  |  | TOTAL
Salários e Encargos Sociais | [5 empty] | Encargos | Custo |  | Material | Equipamento | Mão de Obra | Unitário
Categoria | Salário (A) | % Enc.Sociais | Valor Enc.Sociais (B) |  | Total (A+B) | Complementares (C) | (A + B + C ) | Percentual | 20.34 | 20.34 | 20.34
Horista | 0 | 114,09% | 0 |  | 0 | 0 | 0 | Custo | 4155.34 | 0 | 0 | 4155.34
Mensalista | 0 | 73,43(%) | 0 |  | 0 | 0 | 0 | BDI | 845.2 | 0 | 0 | 845.2
Total | 0 | 73,43(%) | 0 |  | 0 | 0 | 0 | Custo + BDI | 5000.54 | 0 | 0 | 5000.54
6.3.11 | PRÓPRIA | 900162 |  |  | Dissipador de energia, para redes d=1500mm; origem: projeto | [5 empty] | UN | Versão: 1:0000/00
S U P R I M E N T O S
UF | Fonte | Código | Referência | Tipo | Descrição |  |  |  | Unid. | Custo | Consumo | SubTotal
Externo
DF | SINAPI | 1524 | 201909 | Material | Concreto usinado bombeavel, classe de resistencia c20, com brita 0 e 1, slump = 100 +/- 20 mm, inclui servico de bombeamento (nbr 8953) |  |  |  | M3 | 290.5 | 51.76 | 15036.28
DF | SINAPI | 74010/001 | 201909 | Serviço | Carga e descarga mecanica de solo utilizando caminhao basculante 6,0m3/16t e pa carregadeira sobre pneus 128 hp, capacidade da cacamba 1,7 a 2,8 m3, peso operacional 11632 kg |  |  |  | M3 | 1.71 | 6.66 | 11.3886
DF | SINAPI | 74106/001 | 201909 | Serviço | Impermeabilizacao de estruturas enterradas, com tinta asfaltica, duas demaos. |  |  |  | M2 | 9.99 | 125.47 | 1253.4453
DF | SINAPI | 73822/002 | 201909 | Serviço | Limpeza mecanizada de terreno com remocao de camada vegetal, utilizando motoniveladora |  |  |  | M2 | 0.48 | 80.43 | 38.6064
DF | SINAPI | 79472 | 201909 | Serviço | Regularizacao de superficies em terra com motoniveladora |  |  |  | M2 | 0.44 | 48.37 | 21.2828
DF | SINAPI | 92874 | 201909 | Serviço | Lancamento com uso de bomba, adensamento e acabamento de concreto em estruturas. af_12/2015 |  |  |  | M3 | 28.4 | 51.76 | 1469.984
DF | SINAPI | 95878 | 201909 | Serviço | Transporte com caminhao basculante de 10 m3, em via urbana pavimentada, dmt ate 30 km (unidade: txkm). af_12/2016 |  |  |  | TXKM | 0.76 | 39.99 | 30.3924
DF | SINAPI | 96619 | 201909 | Serviço | Lastro de concreto magro, aplicado em blocos de coroamento ou sapatas, espessura de 5 cm. af_08/2017 |  |  |  | M2 | 23.8 | 66.65 | 1586.27
| COTAÇÃO | 900029 | 201909 | Serviço | (m) armacao em aco ca-50 - fornecimento, preparo e colocacao - origem: sicro;407819 |  |  |  | KG | 6.77 | 2326 | 15747.02
| COTAÇÃO | 900039 | 201909 | Serviço | (m) escavacao mecanica de vala em material de 1ª categoria - origem: sicro;4805757 |  |  |  | M³ | 5.32 | 256.27 | 1363.3564
| COTAÇÃO | 900060 | 201909 | Serviço | (m) lastro de brita comercial - origem: sicro;2003850 |  |  |  | M³ | 96.25 | 6.66 | 641.025
| COTAÇÃO | 900081 | 201909 | Serviço | (m) reaterro e compactacao com soquete vibratorio - origem: sicro;4915671 |  |  |  | M³ | 14.06 | 72.62 | 1021.0372
| COTAÇÃO | 900146 | 201909 | Serviço | (m) formas de compensado resinado 14 mm - uso geral - utilizacao de 3 vezes - confeccao, instalacao e retirada; origem; sicro:3108005 |  |  |  | M² | 59.01 | 280.36 | 16544.0436
| COTAÇÃO | 900163 | 201909 | Serviço | Locacao convencional de obra , atraves de gabarito de tabuas corrridas pontaletadas, com reaproveitamento de 3 vezes; origem: sinapi: 74077/3 (01/2016) |  |  |  | M2 | 5.03 | 48.37 | 243.3011
DISCRIMINAÇÃO DO CUSTO DA MÃO DE OBRA | [7 empty] | DISCRIMINAÇÃO DO B.D.I |  |  |  | TOTAL
Salários e Encargos Sociais | [5 empty] | Encargos | Custo |  | Material | Equipamento | Mão de Obra | Unitário
Categoria | Salário (A) | % Enc.Sociais | Valor Enc.Sociais (B) |  | Total (A+B) | Complementares (C) | (A + B + C ) | Percentual | 20.34 | 20.34 | 20.34
Horista | 14580.23 | 114,09% | 0 |  | 14580.23 | 5918.42 | 20498.65 | Custo | 32147.65 | 2362.29 | 20498.65 | 55008.59
Mensalista | 0 | 73,43(%) | 0 |  | 0 | 0 | 0 | BDI | 6538.83 | 480.49 | 4169.43 | 11188.75
Total | 14580.23 | 73,43(%) | 0 |  | 14580.23 | 5918.42 | 20498.65 | Custo + BDI | 38686.48 | 2842.78 | 24668.08 | 66197.34
7.2.1 | SINAPI | 72961 |  |  | Regularizacao e compactacao de subleito ate 20 cm de espessura | [5 empty] | m2 | Versão: 2:2019/06
S U P R I M E N T O S
UF | Fonte | Código | Referência | Tipo | Descrição |  |  |  | Unid. | Custo | Consumo | SubTotal
Externo
DF | SINAPI | 5903 | 201909 | Serviço | Caminhao pipa 10.000 l trucado, peso bruto total 23.000 kg, carga util maxima 15.935 kg, distancia entre eixos 4,8 m, potencia 230 cv, inclusive tanque de aco para transporte de agua - chi diurno. af_ |  |  |  | CHI | 36.62 | 0.0010739 | 0.039326
DF | SINAPI | 5901 | 201909 | Serviço | Caminhao pipa 10.000 l trucado, peso bruto total 23.000 kg, carga util maxima 15.935 kg, distancia entre eixos 4,8 m, potencia 230 cv, inclusive tanque de aco para transporte de agua - chp diurno. af_ |  |  |  | CHP | 171.92 | 0.0016109 | 0.27695
DF | SINAPI | 5934 | 201909 | Serviço | Motoniveladora potencia basica liquida (primeira marcha) 125 hp, peso bruto 13032 kg, largura da lamina de 3,7 m - chi diurno. af_06/2014 |  |  |  | CHI | 52.99 | 0.0008323 | 0.044104
DF | SINAPI | 5932 | 201909 | Serviço | Motoniveladora potencia basica liquida (primeira marcha) 125 hp, peso bruto 13032 kg, largura da lamina de 3,7 m - chp diurno. af_06/2014 |  |  |  | CHP | 149.94 | 0.0018525 | 0.27776
DF | SINAPI | 7049 | 201909 | Serviço | Rolo compactador pe de carneiro vibratorio, potencia 125 hp, peso operacional sem/com lastro 11,95 / 13,30 t, impacto dinamico 38,5 / 22,5 t, largura de trabalho 2,15 m - chp diurno. af_06/2014 |  |  |  | CHP | 130.76 | 0.0026849 | 0.35108
DF | SINAPI | 88316 | 201909 | Serviço | Servente com encargos complementares |  |  |  | H | 16.33 | 0.01074 | 0.17538
DF | SINAPI | 96028 | 201909 | Serviço | Trator de pneus com potencia de 85 cv, tracao 4x4, com grade de discos acoplada - chp diurno. af_02/2017 |  |  |  | CHP | 80.18 | 0.0013424 | 0.10763
DF | SINAPI | 96029 | 201909 | Serviço | Trator de pneus com potencia de 85 cv, tracao 4x4, com grade de discos acoplada - chi diurno. af_02/2017 |  |  |  | CHI | 28.81 | 0.0013424 | 0.038675
DISCRIMINAÇÃO DO CUSTO DA MÃO DE OBRA | [7 empty] | DISCRIMINAÇÃO DO B.D.I |  |  |  | TOTAL
Salários e Encargos Sociais | [5 empty] | Encargos | Custo |  | Material | Equipamento | Mão de Obra | Unitário
Categoria | Salário (A) | % Enc.Sociais | Valor Enc.Sociais (B) |  | Total (A+B) | Complementares (C) | (A + B + C ) | Percentual | 20.34 | 20.34 | 20.34
Horista | 0.23 | 114,09% | 0 |  | 0.23 | 0.07 | 0.3 | Custo | 0.6 | 0.36 | 0.3 | 1.26
Mensalista | 0 | 73,43(%) | 0 |  | 0 | 0 | 0 | BDI | 0.13 | 0.07 | 0.06 | 0.26
Total | 0.23 | 73,43(%) | 0 |  | 0.23 | 0.07 | 0.3 | Custo + BDI | 0.73 | 0.43 | 0.36 | 1.52
7.2.2 | SINAPI | 96387 |  |  | Execução e compactação de base e ou sub base com solo estabilizado granulometricamente - exclusive escavação, carga e transporte e solo. af_09/2017 | [5 empty] | m3 | Versão: 2:2019/06
S U P R I M E N T O S
UF | Fonte | Código | Referência | Tipo | Descrição |  |  |  | Unid. | Custo | Consumo | SubTotal
Externo
DF | SINAPI | 5903 | 201909 | Serviço | Caminhao pipa 10.000 l trucado, peso bruto total 23.000 kg, carga util maxima 15.935 kg, distancia entre eixos 4,8 m, potencia 230 cv, inclusive tanque de aco para transporte de agua - chi diurno. af_ |  |  |  | CHI | 36.62 | 0.0095 | 0.34789
DF | SINAPI | 5901 | 201909 | Serviço | Caminhao pipa 10.000 l trucado, peso bruto total 23.000 kg, carga util maxima 15.935 kg, distancia entre eixos 4,8 m, potencia 230 cv, inclusive tanque de aco para transporte de agua - chp diurno. af_ |  |  |  | CHP | 171.92 | 0.0064 | 1.1003
DF | SINAPI | 5921 | 201909 | Serviço | Grade de disco rebocavel com 20 discos 24" x 6 mm com pneus para transporte - chp diurno. af_06/2014 |  |  |  | CHP | 2.62 | 0.0027 | 0.007074
DF | SINAPI | 5923 | 201909 | Serviço | Grade de disco rebocavel com 20 discos 24" x 6 mm com pneus para transporte - chi diurno. af_06/2014 |  |  |  | CHI | 1.69 | 0.0133 | 0.022477
DF | SINAPI | 5934 | 201909 | Serviço | Motoniveladora potencia basica liquida (primeira marcha) 125 hp, peso bruto 13032 kg, largura da lamina de 3,7 m - chi diurno. af_06/2014 |  |  |  | CHI | 52.99 | 0.0083 | 0.43982
DF | SINAPI | 5932 | 201909 | Serviço | Motoniveladora potencia basica liquida (primeira marcha) 125 hp, peso bruto 13032 kg, largura da lamina de 3,7 m - chp diurno. af_06/2014 |  |  |  | CHP | 149.94 | 0.0077 | 1.1545
DF | SINAPI | 73436 | 201909 | Serviço | Rolo compactador vibratorio pe de carneiro para solos, potencia 80 hp, peso operacional sem/com lastro 7,4 / 8,8 t, largura de trabalho 1,68 m - chp diurno. af_02/2016 |  |  |  | CHP | 130.45 | 0.0074 | 0.96533
DF | SINAPI | 88316 | 201909 | Serviço | Servente com encargos complementares |  |  |  | H | 16.33 | 0.0558 | 0.91121
DF | SINAPI | 89035 | 201909 | Serviço | Trator de pneus, potencia 85 cv, tracao 4x4, peso com lastro de 4.675 kg - chp diurno. af_06/2014 |  |  |  | CHP | 75.99 | 0.0027 | 0.20517
DF | SINAPI | 89036 | 201909 | Serviço | Trator de pneus, potencia 85 cv, tracao 4x4, peso com lastro de 4.675 kg - chi diurno. af_06/2014 |  |  |  | CHI | 26.57 | 0.0133 | 0.35338
DF | SINAPI | 93244 | 201909 | Serviço | Rolo compactador vibratorio pe de carneiro para solos, potencia 80 hp, peso operacional sem/com lastro 7,4 / 8,8 t, largura de trabalho 1,68 m - chi diurno. af_02/2016 |  |  |  | CHI | 36.84 | 0.0086 | 0.31682
DF | SINAPI | 96463 | 201909 | Serviço | Rolo compactador de pneus, estatico, pressao variavel, potencia 110 hp, peso sem/com lastro 10,8/27 t, largura de rolagem 2,30 m - chp diurno. af_06/2017 |  |  |  | CHP | 133.48 | 0.001 | 0.13348
DF | SINAPI | 96464 | 201909 | Serviço | Rolo compactador de pneus, estatico, pressao variavel, potencia 110 hp, peso sem/com lastro 10,8/27 t, largura de rolagem 2,30 m - chi diurno. af_06/2017 |  |  |  | CHI | 48.41 | 0.015 | 0.72615
DISCRIMINAÇÃO DO CUSTO DA MÃO DE OBRA | [7 empty] | DISCRIMINAÇÃO DO B.D.I |  |  |  | TOTAL
Salários e Encargos Sociais | [5 empty] | Encargos | Custo |  | Material | Equipamento | Mão de Obra | Unitário
Categoria | Salário (A) | % Enc.Sociais | Valor Enc.Sociais (B) |  | Total (A+B) | Complementares (C) | (A + B + C ) | Percentual | 20.34 | 20.34 | 20.34
Horista | 1.84 | 114,09% | 0 |  | 1.84 | 0.73 | 2.69 | Custo | 1.63 | 2.3 | 2.69 | 6.62
Mensalista | 0 | 73,43(%) | 0 |  | 0 | 0 | 0 | BDI | 0.33 | 0.47 | 0.55 | 1.35
Total | 1.84 | 73,43(%) | 0 |  | 1.84 | 0.73 | 2.69 | Custo + BDI | 1.96 | 2.77 | 3.24 | 7.97
7.2.3 | PRÓPRIA | 900095 |  |  | Cascalho lateritico (fornecimento) - origem: sinapi: 4743 | [5 empty] | m3 | Versão: 1:0000/00
S U P R I M E N T O S
UF | Fonte | Código | Referência | Tipo | Descrição |  |  |  | Unid. | Custo | Consumo | SubTotal
Externo
DF | SINAPI | 4743 | 201909 | Material | Cascalho de cava |  |  |  | M3 | 38.63 | 1 | 38.63
DISCRIMINAÇÃO DO CUSTO DA MÃO DE OBRA | [7 empty] | DISCRIMINAÇÃO DO B.D.I |  |  |  | TOTAL
Salários e Encargos Sociais | [5 empty] | Encargos | Custo |  | Material | Equipamento | Mão de Obra | Unitário
Categoria | Salário (A) | % Enc.Sociais | Valor Enc.Sociais (B) |  | Total (A+B) | Complementares (C) | (A + B + C ) | Percentual | 20.34 | 20.34 | 20.34
Horista | 0 | 114,09% | 0 |  | 0 | 0 | 0 | Custo | 38.63 | 0 | 0 | 38.63
Mensalista | 0 | 73,43(%) | 0 |  | 0 | 0 | 0 | BDI | 7.86 | 0 | 0 | 7.86
Total | 0 | 73,43(%) | 0 |  | 0 | 0 | 0 | Custo + BDI | 46.49 | 0 | 0 | 46.49
7.2.6 | PRÓPRIA | 900056 |  |  | (m) base ou sub-base de brita graduada com brita comercial - origem: sicro;4011276 | [5 empty] | M³ | Versão: 1:0000/00
S U P R I M E N T O S
UF | Fonte | Código | Referência | Tipo | Descrição |  |  |  | Unid. | Custo | Consumo | SubTotal
Externo
DF | SICRO | E9514 | 201904 | Equipto | Distribuidor de agregados autopropelido - 130 kw |  |  |  | H | 187.6728 | 1 | 164.8567
DF | SICRO | E9514 | 201904 | Equipto | Distribuidor de agregados autopropelido - 130 kw |  |  |  | H-Imp | 73.5925 | 1 | 164.8567
DF | SICRO | E9524 | 201904 | Equipto | Motoniveladora - 93 kw |  |  |  | H | 173.1735 | 1 | 127.1439
DF | SICRO | E9524 | 201904 | Equipto | Motoniveladora - 93 kw |  |  |  | H-Imp | 77.2784 | 1 | 127.1439
DF | SICRO | E9530 | 201904 | Equipto | Rolo compactador liso autopropelido vibratorio de 11 t - 97 kw |  |  |  | H | 136.1345 | 1 | 98.8817
DF | SICRO | E9530 | 201904 | Equipto | Rolo compactador liso autopropelido vibratorio de 11 t - 97 kw |  |  |  | H-Imp | 58.5246 | 1 | 98.8817
DF | SICRO | E9571 | 201904 | Equipto | Caminhao tanque com capacidade de 10.000 l - 188 kw |  |  |  | H | 192.8498 | 1 | 98.5701
DF | SICRO | E9571 | 201904 | Equipto | Caminhao tanque com capacidade de 10.000 l - 188 kw |  |  |  | H-Imp | 50.0018 | 1 | 98.5701
DF | SICRO | E9762 | 201904 | Equipto | Rolo compactador de pneus autopropelido de 27 t - 85 kw |  |  |  | H | 134.0904 | 1 | 110.1241
DF | SICRO | E9762 | 201904 | Equipto | Rolo compactador de pneus autopropelido de 27 t - 85 kw |  |  |  | H-Imp | 65.6152 | 1 | 110.1241
DF | SINAPI | 88316 | 201909 | Serviço | Servente com encargos complementares |  |  |  | H | 16.33 | 1 | 16.33
| COTAÇÃO | 900044 | 201909 | Serviço | (m) usinagem de brita graduada com brita comercial em usina de 300 t/h - origem: sicro;6416040 |  |  |  | M³ | 136.34 | 1 | 136.34
DISCRIMINAÇÃO DO CUSTO DA MÃO DE OBRA | [7 empty] | DISCRIMINAÇÃO DO B.D.I |  |  |  | TOTAL
Salários e Encargos Sociais | [5 empty] | Encargos | Custo |  | Material | Equipamento | Mão de Obra | Unitário
Categoria | Salário (A) | % Enc.Sociais | Valor Enc.Sociais (B) |  | Total (A+B) | Complementares (C) | (A + B + C ) | Percentual | 20.34 | 20.34 | 20.34
Horista | 0.094893 | 114,09% | 0 |  | 0.094893 | 0.04939 | 0.14428 | Custo | 132.37 | 5.332 | 0.14428 | 137.85
Mensalista | 0 | 73,43(%) | 0 |  | 0 | 0 | 0 | BDI | 26.93 | 1.08 | 0.03 | 28.04
Total | 0.094893 | 73,43(%) | 0 |  | 0.094893 | 0.04939 | 0.14428 | Custo + BDI | 159.3 | 6.412 | 0.17428 | 165.89
7.2.9 | SICRO | 4011463 |  |  | Concreto asfaltico - faixa c - areia e brita comerciais | [5 empty] | T | Versão: 1:2018/10
S U P R I M E N T O S
UF | Fonte | Código | Referência | Tipo | Descrição |  |  |  | Unid. | Custo | Consumo | SubTotal
Externo
DF | SICRO | E9530 | 201904 | Equipto | Rolo compactador liso autopropelido vibratorio de 11 t - 97 kw |  |  |  | H | 136.1345 | 1 | 98.1056
DF | SICRO | E9530 | 201904 | Equipto | Rolo compactador liso autopropelido vibratorio de 11 t - 97 kw |  |  |  | H-Imp | 58.5246 | 1 | 98.1056
DF | SICRO | E9545 | 201904 | Equipto | Vibroacabadora de asfalto sobre esteiras - 82 kw |  |  |  | H | 208.5586 | 1 | 196.3747
DF | SICRO | E9545 | 201904 | Equipto | Vibroacabadora de asfalto sobre esteiras - 82 kw |  |  |  | H-Imp | 97.7961 | 1 | 196.3747
DF | SICRO | E9762 | 201904 | Equipto | Rolo compactador de pneus autopropelido de 27 t - 85 kw |  |  |  | H | 134.0904 | 1 | 106.0156
DF | SICRO | E9762 | 201904 | Equipto | Rolo compactador de pneus autopropelido de 27 t - 85 kw |  |  |  | H-Imp | 65.6152 | 1 | 106.0156
DF | SICRO | 6111 | 201909 | M.Obra | Servente |  |  |  | H | 10.74 | 8 | 85.92
DISCRIMINAÇÃO DO CUSTO DA MÃO DE OBRA | [7 empty] | DISCRIMINAÇÃO DO B.D.I |  |  |  | TOTAL
Salários e Encargos Sociais | [5 empty] | Encargos | Custo |  | Material | Equipamento | Mão de Obra | Unitário
Categoria | Salário (A) | % Enc.Sociais | Valor Enc.Sociais (B) |  | Total (A+B) | Complementares (C) | (A + B + C ) | Percentual | 20.34 | 20.34 | 20.34
Horista | 1.0352 | 114,09% | 0 |  | 1.0352 | 0 | 1.0352 | Custo | 0 | 4.8248 | 1.0352 | 335.1
Mensalista | 0 | 73,43(%) | 0 |  | 0 | 0 | 0 | BDI | 0 | 0.98 | 0.21 | 1.19
Total | 1.0352 | 73,43(%) | 0 |  | 1.0352 | 0 | 1.0352 | Custo + BDI | 0 | 5.8048 | 1.2452 | 403.26
7.2.11 | PRÓPRIA | 900148 |  |  | (m) execucao de imprimacao sem asfalto diluido cm-30. af_09/2017 - origem: sinapi;96401 | [5 empty] | M2 | Versão: 1:0000/00
S U P R I M E N T O S
UF | Fonte | Código | Referência | Tipo | Descrição |  |  |  | Unid. | Custo | Consumo | SubTotal
Externo
DF | SINAPI | 5839 | 201909 | Serviço | Vassoura mecanica rebocavel com escova cilindrica, largura util de varrimento de 2,44 m - chp diurno. af_06/2014 |  |  |  | CHP | 4.97 | 0.0017 | 0.008449
DF | SINAPI | 83362 | 201909 | Serviço | Espargidor de asfalto pressurizado, tanque 6 m3 com isolacao termica, aquecido com 2 macaricos, com barra espargidora 3,60 m, montado sobrecaminhao toco, pbt 14.300 kg, potencia 185 cv - chp diurno. |  |  |  | CHP | 175.08 | 0.001 | 0.17508
DF | SINAPI | 88316 | 201909 | Serviço | Servente com encargos complementares |  |  |  | H | 16.33 | 0.002 | 0.03266
DF | SINAPI | 89035 | 201909 | Serviço | Trator de pneus, potencia 85 cv, tracao 4x4, peso com lastro de 4.675 kg - chp diurno. af_06/2014 |  |  |  | CHP | 75.99 | 0.0017 | 0.12918
DF | SINAPI | 89036 | 201909 | Serviço | Trator de pneus, potencia 85 cv, tracao 4x4, peso com lastro de 4.675 kg - chi diurno. af_06/2014 |  |  |  | CHI | 26.57 | 0.0014 | 0.037198
DF | SINAPI | 91486 | 201909 | Serviço | Espargidor de asfalto pressurizado, tanque 6 m3 com isolacao termica, aquecido com 2 macaricos, com barra espargidora 3,60 m, montado sobrecaminhao toco, pbt 14.300 kg, potencia 185 cv - chi diurno. |  |  |  | CHI | 37.47 | 0.001 | 0.03747
DISCRIMINAÇÃO DO CUSTO DA MÃO DE OBRA | [7 empty] | DISCRIMINAÇÃO DO B.D.I |  |  |  | TOTAL
Salários e Encargos Sociais | [5 empty] | Encargos | Custo |  | Material | Equipamento | Mão de Obra | Unitário
Categoria | Salário (A) | % Enc.Sociais | Valor Enc.Sociais (B) |  | Total (A+B) | Complementares (C) | (A + B + C ) | Percentual | 20.34 | 20.34 | 20.34
Horista | 0.07 | 114,09% | 0 |  | 0.07 | 0.01 | 0.08 | Custo | 0.24 | 0.06 | 0.08 | 0.38
Mensalista | 0 | 73,43(%) | 0 |  | 0 | 0 | 0 | BDI | 0.05 | 0.01 | 0.02 | 0.08
Total | 0.07 | 73,43(%) | 0 |  | 0.07 | 0.01 | 0.08 | Custo + BDI | 0.29 | 0.07 | 0.1 | 0.46
7.2.12 | PRÓPRIA | 900149 |  |  | (m) pintura de ligacao - origem: sicro;4011353 | [5 empty] | M² | Versão: 1:0000/00
S U P R I M E N T O S
UF | Fonte | Código | Referência | Tipo | Descrição |  |  |  | Unid. | Custo | Consumo | SubTotal
Externo
DF | SICRO | M1946 | 201909 | Material | Emulsao asfaltica rr-1c |  |  |  | T | 0 | 0.00045 | 0
DF | SICRO | E9509 | 201904 | Equipto | Caminhao tanque distribuidor de asfalto com capacidade de 6.000 l - 7 kw/ 136 kw |  |  |  | H | 158.682 | 1 | 158.682
DF | SICRO | E9509 | 201904 | Equipto | Caminhao tanque distribuidor de asfalto com capacidade de 6.000 l - 7 kw/ 136 kw |  |  |  | H-Imp | 47.803 | 1 | 158.682
DF | SICRO | E9544 | 201904 | Equipto | Vassoura mecanica rebocavel |  |  |  | H | 6.0082 | 1 | 4.8709
DF | SICRO | E9544 | 201904 | Equipto | Vassoura mecanica rebocavel |  |  |  | H-Imp | 3.8624 | 1 | 4.8709
DF | SICRO | E9558 | 201904 | Equipto | Tanque de estocagem de asfalto com capacidade de 30.000 l |  |  |  | H | 15.6988 | 2 | 31.3976
DF | SICRO | E9558 | 201904 | Equipto | Tanque de estocagem de asfalto com capacidade de 30.000 l |  |  |  | H-Imp | 10.6992 | 2 | 31.3976
DF | SICRO | E9577 | 201904 | Equipto | Trator agricola - 77 kw |  |  |  | H | 119.7733 | 1 | 72.3515
DF | SICRO | E9577 | 201904 | Equipto | Trator agricola - 77 kw |  |  |  | H-Imp | 30.2982 | 1 | 72.3515
DF | SINAPI | 88316 | 201909 | Serviço | Servente com encargos complementares |  |  |  | H | 16.33 | 2 | 32.66
DISCRIMINAÇÃO DO CUSTO DA MÃO DE OBRA | [7 empty] | DISCRIMINAÇÃO DO B.D.I |  |  |  | TOTAL
Salários e Encargos Sociais | [5 empty] | Encargos | Custo |  | Material | Equipamento | Mão de Obra | Unitário
Categoria | Salário (A) | % Enc.Sociais | Valor Enc.Sociais (B) |  | Total (A+B) | Complementares (C) | (A + B + C ) | Percentual | 20.34 | 20.34 | 20.34
Horista | 0.01432 | 114,09% | 0 |  | 0.01432 | 0.0074533 | 0.021773 | Custo | 0 | 0.17818 | 0.021773 | 0.2
Mensalista | 0 | 73,43(%) | 0 |  | 0 | 0 | 0 | BDI | 0 | 0.04 | 0 | 0.04
Total | 0.01432 | 73,43(%) | 0 |  | 0.01432 | 0.0074533 | 0.021773 | Custo + BDI | 0 | 0.21818 | 0.021773 | 0.24
7.2.13 | SINAPI | 94273 |  |  | Assentamento de guia (meio-fio) em trecho reto, confeccionada em concreto pré-fabricado, dimensões 100x15x13x30 cm (comprimento x base inferior x base superior x altura), para vias urbanas (uso viário). af_06/2016 | [5 empty] | m | Versão: 3:2019/09
S U P R I M E N T O S
UF | Fonte | Código | Referência | Tipo | Descrição |  |  |  | Unid. | Custo | Consumo | SubTotal
Externo
DF | SINAPI | 370 | 201909 | Material | Areia media - posto jazida/fornecedor (retirado na jazida, sem transporte) |  |  |  | M3 | 89.17 | 0.007 | 0.62419
DF | SINAPI | 4059 | 201909 | Material | Meio-fio ou guia de concreto, pre-moldado, comp 1 m, *30 x 15/ 12* cm (h x l1/l2) |  |  |  | M | 17.7 | 1.005 | 17.7885
DF | SINAPI | 88309 | 201909 | Serviço | Pedreiro com encargos complementares |  |  |  | H | 22.28 | 0.394 | 8.7783
DF | SINAPI | 88316 | 201909 | Serviço | Servente com encargos complementares |  |  |  | H | 16.33 | 0.394 | 6.434
DF | SINAPI | 88629 | 201909 | Serviço | Argamassa traco 1:3 (cimento e areia media), preparo manual. af_08/2014 |  |  |  | M3 | 443.02 | 0.002 | 0.88604
DISCRIMINAÇÃO DO CUSTO DA MÃO DE OBRA | [7 empty] | DISCRIMINAÇÃO DO B.D.I |  |  |  | TOTAL
Salários e Encargos Sociais | [5 empty] | Encargos | Custo |  | Material | Equipamento | Mão de Obra | Unitário
Categoria | Salário (A) | % Enc.Sociais | Valor Enc.Sociais (B) |  | Total (A+B) | Complementares (C) | (A + B + C ) | Percentual | 20.34 | 20.34 | 20.34
Horista | 10.91 | 114,09% | 0 |  | 10.91 | 4.56 | 15.47 | Custo | 19.01 | 0 | 15.47 | 34.48
Mensalista | 0 | 73,43(%) | 0 |  | 0 | 0 | 0 | BDI | 3.86 | 0 | 3.15 | 7.01
Total | 10.91 | 73,43(%) | 0 |  | 10.91 | 4.56 | 15.47 | Custo + BDI | 22.87 | 0 | 18.62 | 41.49
7.2.14 | SINAPI | 72850 |  |  | Carga, manobras e descarga de materiais diversos, com caminhao carroceria 9t (carga e descarga manuais) | [5 empty] | T | Versão: 2:2019/06
S U P R I M E N T O S
UF | Fonte | Código | Referência | Tipo | Descrição |  |  |  | Unid. | Custo | Consumo | SubTotal
Externo
DF | SINAPI | 5824 | 201909 | Serviço | Caminhao toco, pbt 16.000 kg, carga util max. 10.685 kg, dist. entre eixos 4,8 m, potencia 189 cv, inclusive carroceria fixa aberta de madeira p/ transporte geral de carga seca, dimen. aprox. 2,5 x 7, |  |  |  | CHP | 136.68 | 0.0843 | 11.5221
DISCRIMINAÇÃO DO CUSTO DA MÃO DE OBRA | [7 empty] | DISCRIMINAÇÃO DO B.D.I |  |  |  | TOTAL
Salários e Encargos Sociais | [5 empty] | Encargos | Custo |  | Material | Equipamento | Mão de Obra | Unitário
Categoria | Salário (A) | % Enc.Sociais | Valor Enc.Sociais (B) |  | Total (A+B) | Complementares (C) | (A + B + C ) | Percentual | 20.34 | 20.34 | 20.34
Horista | 1.14 | 114,09% | 0 |  | 1.14 | 0.4 | 1.54 | Custo | 7.93 | 2.05 | 1.54 | 11.52
Mensalista | 0 | 73,43(%) | 0 |  | 0 | 0 | 0 | BDI | 1.61 | 0.42 | 0.31 | 2.34
Total | 1.14 | 73,43(%) | 0 |  | 1.14 | 0.4 | 1.54 | Custo + BDI | 9.54 | 2.47 | 1.85 | 13.86
7.3.1 | PRÓPRIA | 900209 |  |  | Asfalto diluido de petroleo cm-30 (acrescido de icms+cofins+pis); origem: anp: setembro 2019 | [5 empty] | T | Versão: 1:0000/00
S U P R I M E N T O S
UF | Fonte | Código | Referência | Tipo | Descrição |  |  |  | Unid. | Custo | Consumo | SubTotal
Externo
| COTAÇÃO | 900048 | 202002 | Material | Asfalto diluido cm-30 |  |  |  | T | 5580.96 | 1 | 5580.96
DISCRIMINAÇÃO DO CUSTO DA MÃO DE OBRA | [7 empty] | DISCRIMINAÇÃO DO B.D.I |  |  |  | TOTAL
Salários e Encargos Sociais | [5 empty] | Encargos | Custo |  | Material | Equipamento | Mão de Obra | Unitário
Categoria | Salário (A) | % Enc.Sociais | Valor Enc.Sociais (B) |  | Total (A+B) | Complementares (C) | (A + B + C ) | Percentual | 11.1 | 11.1 | 11.1
Horista | 0 | 114,09% | 0 |  | 0 | 0 | 0 | Custo | 5580.96 | 0 | 0 | 5580.96
Mensalista | 0 | 73,43(%) | 0 |  | 0 | 0 | 0 | BDI | 619.49 | 0 | 0 | 619.49
Total | 0 | 73,43(%) | 0 |  | 0 | 0 | 0 | Custo + BDI | 6200.45 | 0 | 0 | 6200.45
7.3.2 | PRÓPRIA | 900210 |  |  | Emulsao asfaltica - rr 2c; origem: anp: setembro 2019 | [5 empty] | T | Versão: 1:0000/00
S U P R I M E N T O S
UF | Fonte | Código | Referência | Tipo | Descrição |  |  |  | Unid. | Custo | Consumo | SubTotal
Externo
| COTAÇÃO | 900050 | 202001 | Material | Emulsao asfaltica - rr 2c |  |  |  | T | 2733.95 | 1 | 2733.95
DISCRIMINAÇÃO DO CUSTO DA MÃO DE OBRA | [7 empty] | DISCRIMINAÇÃO DO B.D.I |  |  |  | TOTAL
Salários e Encargos Sociais | [5 empty] | Encargos | Custo |  | Material | Equipamento | Mão de Obra | Unitário
Categoria | Salário (A) | % Enc.Sociais | Valor Enc.Sociais (B) |  | Total (A+B) | Complementares (C) | (A + B + C ) | Percentual | 11.1 | 11.1 | 11.1
Horista | 0 | 114,09% | 0 |  | 0 | 0 | 0 | Custo | 2733.95 | 0 | 0 | 2733.95
Mensalista | 0 | 73,43(%) | 0 |  | 0 | 0 | 0 | BDI | 303.47 | 0 | 0 | 303.47
Total | 0 | 73,43(%) | 0 |  | 0 | 0 | 0 | Custo + BDI | 3037.42 | 0 | 0 | 3037.42
7.3.3 | PRÓPRIA | 900211 |  |  | Cimento asfaltico de petroleo a granel (cap) 30/45; origem: anp: setembro 2019 - (faixa c) | [5 empty] | T | Versão: 1:0000/00
S U P R I M E N T O S
UF | Fonte | Código | Referência | Tipo | Descrição |  |  |  | Unid. | Custo | Consumo | SubTotal
Externo
| COTAÇÃO | 900052 | 202001 | Material | Cimento asfaltico de petroleo a granel (cap) 30/45 |  |  |  | T | 3419.97 | 1 | 3419.97
DISCRIMINAÇÃO DO CUSTO DA MÃO DE OBRA | [7 empty] | DISCRIMINAÇÃO DO B.D.I |  |  |  | TOTAL
Salários e Encargos Sociais | [5 empty] | Encargos | Custo |  | Material | Equipamento | Mão de Obra | Unitário
Categoria | Salário (A) | % Enc.Sociais | Valor Enc.Sociais (B) |  | Total (A+B) | Complementares (C) | (A + B + C ) | Percentual | 11.1 | 11.1 | 11.1
Horista | 0 | 114,09% | 0 |  | 0 | 0 | 0 | Custo | 3419.97 | 0 | 0 | 3419.97
Mensalista | 0 | 73,43(%) | 0 |  | 0 | 0 | 0 | BDI | 379.62 | 0 | 0 | 379.62
Total | 0 | 73,43(%) | 0 |  | 0 | 0 | 0 | Custo + BDI | 3799.59 | 0 | 0 | 3799.59
7.4.2 | PRÓPRIA | 900084 |  |  | (m) pintura de setas e zebrados - termoplastico por extrusao - espessura de 3,0 mm - origem: sicro;5213409 | [5 empty] | M² | Versão: 1:0000/00
S U P R I M E N T O S
UF | Fonte | Código | Referência | Tipo | Descrição |  |  |  | Unid. | Custo | Consumo | SubTotal
Externo
DF | SICRO | M2038 | 201904 | Material | Microesferas de vidro refletiva tipo ii-a |  |  |  | KG | 5.4862 | 0.4 | 2.1945
DF | SICRO | M2039 | 201904 | Material | Massa termoplastica para extrusao |  |  |  | KG | 10.135 | 6.15 | 62.3302
DF | SICRO | M2044 | 201904 | Material | Tinta para pre-marcacao |  |  |  | L | 18.2 | 0.03 | 0.546
DF | SICRO | E9645 | 201904 | Equipto | Caminhao demarcador de faixas com sistema de pintura a quente - 136 kw |  |  |  | H | 372.8842 | 1 | 372.8842
DF | SICRO | E9645 | 201904 | Equipto | Caminhao demarcador de faixas com sistema de pintura a quente - 136 kw |  |  |  | H-Imp | 169.2098 | 1 | 372.8842
DF | SICRO | E9687 | 201904 | Equipto | Caminhao carroceria com capacidade de 5 t - 115 kw |  |  |  | H | 87.0514 | 1 | 61.7285
DF | SICRO | E9687 | 201904 | Equipto | Caminhao carroceria com capacidade de 5 t - 115 kw |  |  |  | H-Imp | 36.4057 | 1 | 61.7285
DF | SICRO | P9853 | 201904 | M.Obra | Pre-marcador |  |  |  | H | 18.7556 | 1 | 18.7556
DF | SINAPI | 88316 | 201909 | Serviço | Servente com encargos complementares |  |  |  | H | 16.33 | 7 | 114.31
DISCRIMINAÇÃO DO CUSTO DA MÃO DE OBRA | [7 empty] | DISCRIMINAÇÃO DO B.D.I |  |  |  | TOTAL
Salários e Encargos Sociais | [5 empty] | Encargos | Custo |  | Material | Equipamento | Mão de Obra | Unitário
Categoria | Salário (A) | % Enc.Sociais | Valor Enc.Sociais (B) |  | Total (A+B) | Complementares (C) | (A + B + C ) | Percentual | 20.34 | 20.34 | 20.34
Horista | 2.3768 | 114,09% | 0 |  | 2.3768 | 0.99013 | 3.3669 | Custo | 65.06 | 10.997 | 3.3669 | 79.42
Mensalista | 0 | 73,43(%) | 0 |  | 0 | 0 | 0 | BDI | 13.23 | 2.24 | 0.68 | 16.15
Total | 2.3768 | 73,43(%) | 0 |  | 2.3768 | 0.99013 | 3.3669 | Custo + BDI | 78.29 | 13.237 | 4.0469 | 95.57
7.4.3 | PRÓPRIA | 900069 |  |  | (m) pintura de faixa - termoplastico por aspersao - espessura de 1,5 mm - origem: sicro;5213408 | [5 empty] | M² | Versão: 1:0000/00
S U P R I M E N T O S
UF | Fonte | Código | Referência | Tipo | Descrição |  |  |  | Unid. | Custo | Consumo | SubTotal
Externo
DF | SICRO | M2038 | 201904 | Material | Microesferas de vidro refletiva tipo ii-a |  |  |  | KG | 5.4862 | 0.35 | 1.9202
DF | SICRO | M2040 | 201904 | Material | Massa termoplastica para aspersao |  |  |  | KG | 10.125 | 3.075 | 31.1344
DF | SICRO | M2044 | 201904 | Material | Tinta para pre-marcacao |  |  |  | L | 18.2 | 0.03 | 0.546
DF | SICRO | E9645 | 201904 | Equipto | Caminhao demarcador de faixas com sistema de pintura a quente - 136 kw |  |  |  | H | 372.8842 | 1 | 372.8842
DF | SICRO | E9645 | 201904 | Equipto | Caminhao demarcador de faixas com sistema de pintura a quente - 136 kw |  |  |  | H-Imp | 169.2098 | 1 | 372.8842
DF | SICRO | E9687 | 201904 | Equipto | Caminhao carroceria com capacidade de 5 t - 115 kw |  |  |  | H | 87.0514 | 1 | 61.7285
DF | SICRO | E9687 | 201904 | Equipto | Caminhao carroceria com capacidade de 5 t - 115 kw |  |  |  | H-Imp | 36.4057 | 1 | 61.7285
DF | SICRO | P9853 | 201904 | M.Obra | Pre-marcador |  |  |  | H | 18.7556 | 1 | 18.7556
DF | SINAPI | 88316 | 201909 | Serviço | Servente com encargos complementares |  |  |  | H | 16.33 | 5 | 81.65
DISCRIMINAÇÃO DO CUSTO DA MÃO DE OBRA | [7 empty] | DISCRIMINAÇÃO DO B.D.I |  |  |  | TOTAL
Salários e Encargos Sociais | [5 empty] | Encargos | Custo |  | Material | Equipamento | Mão de Obra | Unitário
Categoria | Salário (A) | % Enc.Sociais | Valor Enc.Sociais (B) |  | Total (A+B) | Complementares (C) | (A + B + C ) | Percentual | 20.34 | 20.34 | 20.34
Horista | 0.75943 | 114,09% | 0 |  | 0.75943 | 0.29298 | 1.0524 | Custo | 33.59 | 4.5556 | 1.0524 | 39.2
Mensalista | 0 | 73,43(%) | 0 |  | 0 | 0 | 0 | BDI | 6.83 | 0.93 | 0.21 | 7.97
Total | 0.75943 | 73,43(%) | 0 |  | 0.75943 | 0.29298 | 1.0524 | Custo + BDI | 40.42 | 5.4856 | 1.2624 | 47.17
7.4.4 | PRÓPRIA | 900159 |  |  | (m) tachao refletivo bidirecional - fornecimento e colocacao - origem: sicro;5213362 | [5 empty] | UN | Versão: 1:0000/00
S U P R I M E N T O S
UF | Fonte | Código | Referência | Tipo | Descrição |  |  |  | Unid. | Custo | Consumo | SubTotal
Externo
DF | SICRO | M2041 | 201904 | Material | Cola poliester |  |  |  | KG | 19.571 | 0.2 | 3.9142
DF | SICRO | M2086 | 201904 | Material | Tachao refletivo bidirecional |  |  |  | UN | 43.7356 | 1 | 43.7356
DF | SICRO | E9521 | 201904 | Equipto | Grupo gerador - 2,5/3 kva |  |  |  | H | 2.7568 | 1 | 2.7568
DF | SICRO | E9521 | 201904 | Equipto | Grupo gerador - 2,5/3 kva |  |  |  | H-Imp | 0.1825 | 1 | 2.7568
DF | SICRO | E9675 | 201904 | Equipto | Martelete perfurador/rompedor eletrico - 1,5 kw |  |  |  | H | 0.5916 | 1 | 0.5916
DF | SICRO | E9675 | 201904 | Equipto | Martelete perfurador/rompedor eletrico - 1,5 kw |  |  |  | H-Imp | 0.3257 | 1 | 0.5916
DF | SICRO | E9687 | 201904 | Equipto | Caminhao carroceria com capacidade de 5 t - 115 kw |  |  |  | H | 87.0514 | 1 | 87.0514
DF | SICRO | E9687 | 201904 | Equipto | Caminhao carroceria com capacidade de 5 t - 115 kw |  |  |  | H-Imp | 36.4057 | 1 | 87.0514
DF | SINAPI | 88277 | 201909 | Serviço | Montador (tubo aco/equipamentos) com encargos complementares |  |  |  | H | 17.57 | 2 | 35.14
DF | SINAPI | 88316 | 201909 | Serviço | Servente com encargos complementares |  |  |  | H | 16.33 | 4 | 65.32
DISCRIMINAÇÃO DO CUSTO DA MÃO DE OBRA | [7 empty] | DISCRIMINAÇÃO DO B.D.I |  |  |  | TOTAL
Salários e Encargos Sociais | [5 empty] | Encargos | Custo |  | Material | Equipamento | Mão de Obra | Unitário
Categoria | Salário (A) | % Enc.Sociais | Valor Enc.Sociais (B) |  | Total (A+B) | Complementares (C) | (A + B + C ) | Percentual | 20.34 | 20.34 | 20.34
Horista | 1.9224 | 114,09% | 0 |  | 1.9224 | 0.90188 | 2.8243 | Custo | 47.64 | 2.5412 | 2.8243 | 53.01
Mensalista | 0 | 73,43(%) | 0 |  | 0 | 0 | 0 | BDI | 9.69 | 0.52 | 0.57 | 10.78
Total | 1.9224 | 73,43(%) | 0 |  | 1.9224 | 0.90188 | 2.8243 | Custo + BDI | 57.33 | 3.0612 | 3.3943 | 63.79
7.4.5 | PRÓPRIA | 900160 |  |  | (m) tachao refletivo monodirecional - fornecimento e colocacao - origem: sicro;5213361 | [5 empty] | UN | Versão: 1:0000/00
S U P R I M E N T O S
UF | Fonte | Código | Referência | Tipo | Descrição |  |  |  | Unid. | Custo | Consumo | SubTotal
Externo
DF | SICRO | M2041 | 201904 | Material | Cola poliester |  |  |  | KG | 19.571 | 0.2 | 3.9142
DF | SICRO | M2085 | 201904 | Material | Tachao refletivo monodirecional |  |  |  | UN | 41.002 | 1 | 41.002
DF | SICRO | E9521 | 201904 | Equipto | Grupo gerador - 2,5/3 kva |  |  |  | H | 2.7568 | 1 | 2.7568
DF | SICRO | E9521 | 201904 | Equipto | Grupo gerador - 2,5/3 kva |  |  |  | H-Imp | 0.1825 | 1 | 2.7568
DF | SICRO | E9675 | 201904 | Equipto | Martelete perfurador/rompedor eletrico - 1,5 kw |  |  |  | H | 0.5916 | 1 | 0.5916
DF | SICRO | E9675 | 201904 | Equipto | Martelete perfurador/rompedor eletrico - 1,5 kw |  |  |  | H-Imp | 0.3257 | 1 | 0.5916
DF | SICRO | E9687 | 201904 | Equipto | Caminhao carroceria com capacidade de 5 t - 115 kw |  |  |  | H | 87.0514 | 1 | 87.0514
DF | SICRO | E9687 | 201904 | Equipto | Caminhao carroceria com capacidade de 5 t - 115 kw |  |  |  | H-Imp | 36.4057 | 1 | 87.0514
DF | SINAPI | 88277 | 201909 | Serviço | Montador (tubo aco/equipamentos) com encargos complementares |  |  |  | H | 17.57 | 2 | 35.14
DF | SINAPI | 88316 | 201909 | Serviço | Servente com encargos complementares |  |  |  | H | 16.33 | 4 | 65.32
DISCRIMINAÇÃO DO CUSTO DA MÃO DE OBRA | [7 empty] | DISCRIMINAÇÃO DO B.D.I |  |  |  | TOTAL
Salários e Encargos Sociais | [5 empty] | Encargos | Custo |  | Material | Equipamento | Mão de Obra | Unitário
Categoria | Salário (A) | % Enc.Sociais | Valor Enc.Sociais (B) |  | Total (A+B) | Complementares (C) | (A + B + C ) | Percentual | 20.34 | 20.34 | 20.34
Horista | 1.9224 | 114,09% | 0 |  | 1.9224 | 0.90188 | 2.8243 | Custo | 44.91 | 2.5412 | 2.8243 | 50.28
Mensalista | 0 | 73,43(%) | 0 |  | 0 | 0 | 0 | BDI | 9.14 | 0.52 | 0.57 | 10.23
Total | 1.9224 | 73,43(%) | 0 |  | 1.9224 | 0.90188 | 2.8243 | Custo + BDI | 54.05 | 3.0612 | 3.3943 | 60.51
7.4.6 | PRÓPRIA | 900161 |  |  | (m) tacha refletiva bidirecional - fornecimento e colocacao - origem: sicro;5213360 | [5 empty] | UN | Versão: 1:0000/00
S U P R I M E N T O S
UF | Fonte | Código | Referência | Tipo | Descrição |  |  |  | Unid. | Custo | Consumo | SubTotal
Externo
DF | SICRO | M2041 | 201904 | Material | Cola poliester |  |  |  | KG | 19.571 | 0.08 | 1.5657
DF | SICRO | M2084 | 201904 | Material | Tacha refletiva bidirecional |  |  |  | UN | 13.4612 | 1 | 13.4612
DF | SICRO | E9521 | 201904 | Equipto | Grupo gerador - 2,5/3 kva |  |  |  | H | 2.7568 | 1 | 2.7568
DF | SICRO | E9521 | 201904 | Equipto | Grupo gerador - 2,5/3 kva |  |  |  | H-Imp | 0.1825 | 1 | 2.7568
DF | SICRO | E9675 | 201904 | Equipto | Martelete perfurador/rompedor eletrico - 1,5 kw |  |  |  | H | 0.5916 | 1 | 0.5916
DF | SICRO | E9675 | 201904 | Equipto | Martelete perfurador/rompedor eletrico - 1,5 kw |  |  |  | H-Imp | 0.3257 | 1 | 0.5916
DF | SICRO | E9687 | 201904 | Equipto | Caminhao carroceria com capacidade de 5 t - 115 kw |  |  |  | H | 87.0514 | 1 | 87.0514
DF | SICRO | E9687 | 201904 | Equipto | Caminhao carroceria com capacidade de 5 t - 115 kw |  |  |  | H-Imp | 36.4057 | 1 | 87.0514
DF | SINAPI | 88277 | 201909 | Serviço | Montador (tubo aco/equipamentos) com encargos complementares |  |  |  | H | 17.57 | 2 | 35.14
DF | SINAPI | 88316 | 201909 | Serviço | Servente com encargos complementares |  |  |  | H | 16.33 | 4 | 65.32
DISCRIMINAÇÃO DO CUSTO DA MÃO DE OBRA | [7 empty] | DISCRIMINAÇÃO DO B.D.I |  |  |  | TOTAL
Salários e Encargos Sociais | [5 empty] | Encargos | Custo |  | Material | Equipamento | Mão de Obra | Unitário
Categoria | Salário (A) | % Enc.Sociais | Valor Enc.Sociais (B) |  | Total (A+B) | Complementares (C) | (A + B + C ) | Percentual | 20.34 | 20.34 | 20.34
Horista | 0.85134 | 114,09% | 0 |  | 0.85134 | 0.3994 | 1.2507 | Custo | 15.02 | 1.1254 | 1.2507 | 17.4
Mensalista | 0 | 73,43(%) | 0 |  | 0 | 0 | 0 | BDI | 3.06 | 0.23 | 0.25 | 3.54
Total | 0.85134 | 73,43(%) | 0 |  | 0.85134 | 0.3994 | 1.2507 | Custo + BDI | 18.08 | 1.3554 | 1.5007 | 20.94
7.4.8 | PRÓPRIA | 900073 |  |  | (m) confeccao de placa em aco nº 16 galvanizado, com pelicula retrorrefletiva tipo i + iii - origem: sicro;5213417 | [5 empty] | M² | Versão: 1:0000/00
S U P R I M E N T O S
UF | Fonte | Código | Referência | Tipo | Descrição |  |  |  | Unid. | Custo | Consumo | SubTotal
Externo
DF | SICRO | M1367 | 201904 | Material | Chapa de aco galvanizado |  |  |  | KG | 6.4532 | 11.775 | 75.9864
DF | SICRO | M3235 | 201904 | Material | Pelicula retrorrefletiva tipo i |  |  |  | M² | 80.275 | 1 | 80.275
DF | SICRO | M3237 | 201904 | Material | Pelicula retrorrefletiva tipo iii |  |  |  | M² | 127.6758 | 0.4 | 51.0703
DF | SICRO | E9066 | 201904 | Equipto | Grupo gerador - 13 / 14 kva |  |  |  | H | 9.8062 | 0.48193 | 4.7259
DF | SICRO | E9066 | 201904 | Equipto | Grupo gerador - 13 / 14 kva |  |  |  | H-Imp | 1.8991 | 0.48193 | 4.7259
DF | SICRO | E9507 | 201904 | Equipto | Computador, plotter de recorte e software |  |  |  | H | 8.8043 | 0.48193 | 4.2431
DF | SICRO | E9507 | 201904 | Equipto | Computador, plotter de recorte e software |  |  |  | H-Imp | 5.5435 | 0.48193 | 4.2431
DF | SICRO | E9568 | 201904 | Equipto | Furadeira de impacto de 12,5 mm - 0,8 kw |  |  |  | H | 0.1338 | 0.1506 | 0.02015
DF | SICRO | E9568 | 201904 | Equipto | Furadeira de impacto de 12,5 mm - 0,8 kw |  |  |  | H-Imp | 0.0886 | 0.1506 | 0.02015
DF | SICRO | E9622 | 201904 | Equipto | Maquina de bancada universal para corte de chapa - 1,5 kw |  |  |  | H | 4.5075 | 0.48193 | 2.1723
DF | SICRO | E9622 | 201904 | Equipto | Maquina de bancada universal para corte de chapa - 1,5 kw |  |  |  | H-Imp | 2.8584 | 0.48193 | 2.1723
DF | SICRO | E9623 | 201904 | Equipto | Maquina de bancada guilhotina - 4 kw |  |  |  | H | 7.085 | 0.2008 | 1.4227
DF | SICRO | E9623 | 201904 | Equipto | Maquina de bancada guilhotina - 4 kw |  |  |  | H-Imp | 4.4929 | 0.2008 | 1.4227
DF | SINAPI | 88243 | 201909 | Serviço | Ajudante especializado com encargos complementares |  |  |  | H | 19.46 | 2 | 38.92
DF | SINAPI | 88277 | 201909 | Serviço | Montador (tubo aco/equipamentos) com encargos complementares |  |  |  | H | 17.57 | 1 | 17.57
DF | SINAPI | 88315 | 201909 | Serviço | Serralheiro com encargos complementares |  |  |  | H | 22.15 | 1 | 22.15
DF | SINAPI | 88316 | 201909 | Serviço | Servente com encargos complementares |  |  |  | H | 16.33 | 2 | 32.66
| COTAÇÃO | 900074 | 201909 | Serviço | (m) pintura eletrostatica a po com tinta poliester em chapa de aco - origem: sicro;5212552 |  |  |  | M² | 13.27 | 1 | 13.27
DISCRIMINAÇÃO DO CUSTO DA MÃO DE OBRA | [7 empty] | DISCRIMINAÇÃO DO B.D.I |  |  |  | TOTAL
Salários e Encargos Sociais | [5 empty] | Encargos | Custo |  | Material | Equipamento | Mão de Obra | Unitário
Categoria | Salário (A) | % Enc.Sociais | Valor Enc.Sociais (B) |  | Total (A+B) | Complementares (C) | (A + B + C ) | Percentual | 20.34 | 20.34 | 20.34
Horista | 20.6175 | 114,09% | 0 |  | 20.6175 | 8.64 | 29.2575 | Custo | 210.46 | 4.2375 | 29.2575 | 243.96
Mensalista | 0 | 73,43(%) | 0 |  | 0 | 0 | 0 | BDI | 42.81 | 0.86 | 5.95 | 49.62
Total | 20.6175 | 73,43(%) | 0 |  | 20.6175 | 8.64 | 29.2575 | Custo + BDI | 253.27 | 5.0975 | 35.2075 | 293.58
8.1.2 | PRÓPRIA | 900316 |  |  | (m) base de solo estabilizado granulometricamente sem mistura com material de jazida - origem: sicro;4011219 | [5 empty] | M³ | Versão: 1:0000/00
S U P R I M E N T O S
UF | Fonte | Código | Referência | Tipo | Descrição |  |  |  | Unid. | Custo | Consumo | SubTotal
Externo
DF | SICRO | E9518 | 201904 | Equipto | Grade de 24 discos rebocavel de 24\ |  |  |  | H | 2.2402 | 1 | 1.9124
DF | SICRO | E9518 | 201904 | Equipto | Grade de 24 discos rebocavel de 24\ |  |  |  | H-Imp | 1.5572 | 1 | 1.9124
DF | SICRO | E9524 | 201904 | Equipto | Motoniveladora - 93 kw |  |  |  | H | 173.1735 | 1 | 151.1176
DF | SICRO | E9524 | 201904 | Equipto | Motoniveladora - 93 kw |  |  |  | H-Imp | 77.2784 | 1 | 151.1176
DF | SICRO | E9571 | 201904 | Equipto | Caminhao tanque com capacidade de 10.000 l - 188 kw |  |  |  | H | 192.8498 | 1 | 182.8504
DF | SICRO | E9571 | 201904 | Equipto | Caminhao tanque com capacidade de 10.000 l - 188 kw |  |  |  | H-Imp | 50.0018 | 1 | 182.8504
DF | SICRO | E9577 | 201904 | Equipto | Trator agricola - 77 kw |  |  |  | H | 119.7733 | 1 | 76.8253
DF | SICRO | E9577 | 201904 | Equipto | Trator agricola - 77 kw |  |  |  | H-Imp | 30.2982 | 1 | 76.8253
DF | SICRO | E9685 | 201904 | Equipto | Rolo compactador pe de carneiro vibratorio autopropelido de 11,6 t - 82 kw |  |  |  | H | 117.1303 | 1 | 117.1303
DF | SICRO | E9685 | 201904 | Equipto | Rolo compactador pe de carneiro vibratorio autopropelido de 11,6 t - 82 kw |  |  |  | H-Imp | 52.3395 | 1 | 117.1303
DF | SICRO | E9762 | 201904 | Equipto | Rolo compactador de pneus autopropelido de 27 t - 85 kw |  |  |  | H | 134.0904 | 1 | 131.3514
DF | SICRO | E9762 | 201904 | Equipto | Rolo compactador de pneus autopropelido de 27 t - 85 kw |  |  |  | H-Imp | 65.6152 | 1 | 131.3514
DF | SINAPI | 88316 | 201909 | Serviço | Servente com encargos complementares |  |  |  | H | 16.33 | 1 | 16.33
| COTAÇÃO | 900317 | 201909 | Serviço | (m) escavacao e carga de material de jazida com escavadeira hidraulica - origem: sicro;4016096 |  |  |  | M³ | 0.96 | 1.1 | 1.056
DISCRIMINAÇÃO DO CUSTO DA MÃO DE OBRA | [7 empty] | DISCRIMINAÇÃO DO B.D.I |  |  |  | TOTAL
Salários e Encargos Sociais | [5 empty] | Encargos | Custo |  | Material | Equipamento | Mão de Obra | Unitário
Categoria | Salário (A) | % Enc.Sociais | Valor Enc.Sociais (B) |  | Total (A+B) | Complementares (C) | (A + B + C ) | Percentual | 20.34 | 20.34 | 20.34
Horista | 0.06415 | 114,09% | 0 |  | 0.06415 | 0.033353 | 0.097503 | Custo | 0 | 3.9364 | 0.097503 | 4.03
Mensalista | 0 | 73,43(%) | 0 |  | 0 | 0 | 0 | BDI | 0 | 0.8 | 0.02 | 0.82
Total | 0.06415 | 73,43(%) | 0 |  | 0.06415 | 0.033353 | 0.097503 | Custo + BDI | 0 | 4.7364 | 0.1175 | 4.85
8.2.3 | PRÓPRIA | 900304 |  |  | (m) concreto asfaltico - faixa a - areia e brita comerciais - origem: sicro;4011454 | [5 empty] | T | Versão: 1:0000/00
S U P R I M E N T O S
UF | Fonte | Código | Referência | Tipo | Descrição |  |  |  | Unid. | Custo | Consumo | SubTotal
Externo
DF | SICRO | E9530 | 201904 | Equipto | Rolo compactador liso autopropelido vibratorio de 11 t - 97 kw |  |  |  | H | 136.1345 | 1 | 98.1056
DF | SICRO | E9530 | 201904 | Equipto | Rolo compactador liso autopropelido vibratorio de 11 t - 97 kw |  |  |  | H-Imp | 58.5246 | 1 | 98.1056
DF | SICRO | E9545 | 201904 | Equipto | Vibroacabadora de asfalto sobre esteiras - 82 kw |  |  |  | H | 208.5586 | 1 | 196.3747
DF | SICRO | E9545 | 201904 | Equipto | Vibroacabadora de asfalto sobre esteiras - 82 kw |  |  |  | H-Imp | 97.7961 | 1 | 196.3747
DF | SICRO | E9762 | 201904 | Equipto | Rolo compactador de pneus autopropelido de 27 t - 85 kw |  |  |  | H | 134.0904 | 1 | 106.0156
DF | SICRO | E9762 | 201904 | Equipto | Rolo compactador de pneus autopropelido de 27 t - 85 kw |  |  |  | H-Imp | 65.6152 | 1 | 106.0156
DF | SINAPI | 88316 | 201909 | Serviço | Servente com encargos complementares |  |  |  | H | 16.33 | 8 | 130.64
| COTAÇÃO | 900305 | 201909 | Serviço | (m) usinagem de concreto asfaltico - faixa a - areia e brita comerciais - origem: sicro;6416080 |  |  |  | T | 117.76 | 1.02 | 120.1152
DISCRIMINAÇÃO DO CUSTO DA MÃO DE OBRA | [7 empty] | DISCRIMINAÇÃO DO B.D.I |  |  |  | TOTAL
Salários e Encargos Sociais | [5 empty] | Encargos | Custo |  | Material | Equipamento | Mão de Obra | Unitário
Categoria | Salário (A) | % Enc.Sociais | Valor Enc.Sociais (B) |  | Total (A+B) | Complementares (C) | (A + B + C ) | Percentual | 20.34 | 20.34 | 20.34
Horista | 1.0478 | 114,09% | 0 |  | 1.0478 | 0.5453 | 1.5931 | Custo | 104.31 | 4.9958 | 1.5931 | 110.9
Mensalista | 0 | 73,43(%) | 0 |  | 0 | 0 | 0 | BDI | 21.22 | 1.02 | 0.32 | 22.56
Total | 1.0478 | 73,43(%) | 0 |  | 1.0478 | 0.5453 | 1.5931 | Custo + BDI | 125.53 | 6.0158 | 1.9131 | 133.46
8.3.1 | SINAPI | 96398 |  |  | Execução e compactação de base e ou sub base com concreto compactado com rolo - exclusive carga e transporte. af_09/2017 | [5 empty] | m3 | Versão: 2:2019/06
S U P R I M E N T O S
UF | Fonte | Código | Referência | Tipo | Descrição |  |  |  | Unid. | Custo | Consumo | SubTotal
Externo
DF | SINAPI | 5903 | 201909 | Serviço | Caminhao pipa 10.000 l trucado, peso bruto total 23.000 kg, carga util maxima 15.935 kg, distancia entre eixos 4,8 m, potencia 230 cv, inclusive tanque de aco para transporte de agua - chi diurno. af_ |  |  |  | CHI | 36.62 | 0.0105 | 0.38451
DF | SINAPI | 5901 | 201909 | Serviço | Caminhao pipa 10.000 l trucado, peso bruto total 23.000 kg, carga util maxima 15.935 kg, distancia entre eixos 4,8 m, potencia 230 cv, inclusive tanque de aco para transporte de agua - chp diurno. af_ |  |  |  | CHP | 171.92 | 0.0056 | 0.96275
DF | SINAPI | 5934 | 201909 | Serviço | Motoniveladora potencia basica liquida (primeira marcha) 125 hp, peso bruto 13032 kg, largura da lamina de 3,7 m - chi diurno. af_06/2014 |  |  |  | CHI | 52.99 | 0.0084 | 0.44512
DF | SINAPI | 5932 | 201909 | Serviço | Motoniveladora potencia basica liquida (primeira marcha) 125 hp, peso bruto 13032 kg, largura da lamina de 3,7 m - chp diurno. af_06/2014 |  |  |  | CHP | 149.94 | 0.0077 | 1.1545
DF | SINAPI | 5685 | 201909 | Serviço | Rolo compactador vibratorio de um cilindro aco liso, potencia 80 hp, peso operacional maximo 8,1 t, impacto dinamico 16,15 / 9,5 t, largurade trabalho 1,68 m - chi diurno. af_06/2014 |  |  |  | CHI | 36.1 | 0.0084 | 0.30324
DF | SINAPI | 5684 | 201909 | Serviço | Rolo compactador vibratorio de um cilindro aco liso, potencia 80 hp, peso operacional maximo 8,1 t, impacto dinamico 16,15 / 9,5 t, largurade trabalho 1,68 m - chp diurno. af_06/2014 |  |  |  | CHP | 94.14 | 0.0077 | 0.72488
DF | SINAPI | 88316 | 201909 | Serviço | Servente com encargos complementares |  |  |  | H | 16.33 | 0.0563 | 0.91938
DF | SINAPI | 96463 | 201909 | Serviço | Rolo compactador de pneus, estatico, pressao variavel, potencia 110 hp, peso sem/com lastro 10,8/27 t, largura de rolagem 2,30 m - chp diurno. af_06/2017 |  |  |  | CHP | 133.48 | 0.0039 | 0.52057
DF | SINAPI | 96464 | 201909 | Serviço | Rolo compactador de pneus, estatico, pressao variavel, potencia 110 hp, peso sem/com lastro 10,8/27 t, largura de rolagem 2,30 m - chi diurno. af_06/2017 |  |  |  | CHI | 48.41 | 0.0122 | 0.5906
DF | SINAPI | 96395 | 201909 | Serviço | Usinagem de concreto para compactacao com rolo, utilizando brita comercial. af_06/2017 |  |  |  | M3 | 184.51 | 1 | 184.51
DISCRIMINAÇÃO DO CUSTO DA MÃO DE OBRA | [7 empty] | DISCRIMINAÇÃO DO B.D.I |  |  |  | TOTAL
Salários e Encargos Sociais | [5 empty] | Encargos | Custo |  | Material | Equipamento | Mão de Obra | Unitário
Categoria | Salário (A) | % Enc.Sociais | Valor Enc.Sociais (B) |  | Total (A+B) | Complementares (C) | (A + B + C ) | Percentual | 20.34 | 20.34 | 20.34
Horista | 2.32 | 114,09% | 0 |  | 2.32 | 0.93 | 3.25 | Custo | 183.45 | 3.78 | 3.25 | 190.48
Mensalista | 0 | 73,43(%) | 0 |  | 0 | 0 | 0 | BDI | 37.31 | 0.77 | 0.66 | 38.74
Total | 2.32 | 73,43(%) | 0 |  | 2.32 | 0.93 | 3.25 | Custo + BDI | 220.76 | 4.55 | 3.91 | 229.22
8.3.2 | PRÓPRIA | 900091 |  |  | Pavimento de concreto com formas deslizantes - areia e brita comerciais - origem: sicro;4011533 | [5 empty] | M³ | Versão: 1:0000/00
S U P R I M E N T O S
UF | Fonte | Código | Referência | Tipo | Descrição |  |  |  | Unid. | Custo | Consumo | SubTotal
Externo
DF | SICRO | 337 | 201909 | Material | Arame recozido 18 bwg |  |  |  | KG | 11.9 | 0.12 | 1.428
DF | SICRO | M0769 | 201904 | Material | Lona plastica de 200 micras de espessura |  |  |  | M² | 1.25 | 4.35 | 5.4375
DF | SICRO | M0786 | 201904 | Material | Isopor |  |  |  | M³ | 196.7 | 0.0029 | 0.57043
DF | SICRO | M1377 | 201904 | Material | Trelica nervurada com 3 barras longitudinais e 2 diagonais sinusoidais |  |  |  | KG | 3.7927 | 1.31 | 4.9684
DF | SICRO | M2152 | 201904 | Material | Aditivo de cura para concreto |  |  |  | KG | 8.7489 | 1 | 8.7489
DF | SINAPI | 34341 | 201909 | Material | Aco ca-25, 32,0 mm, vergalhao |  |  |  | KG | 4.47 | 4.92 | 21.9924
DF | SICRO | E9526 | 201904 | Equipto | Retroescavadeira de pneus - 58 kw |  |  |  | H | 87.9603 | 1 | 80.8777
DF | SICRO | E9526 | 201904 | Equipto | Retroescavadeira de pneus - 58 kw |  |  |  | H-Imp | 46.2978 | 1 | 80.8777
DF | SICRO | E9588 | 201904 | Equipto | Vibroacabadora de concreto com formas deslizantes - 205 kw |  |  |  | H | 546.9305 | 1 | 493.2667
DF | SICRO | E9588 | 201904 | Equipto | Vibroacabadora de concreto com formas deslizantes - 205 kw |  |  |  | H-Imp | 231.2612 | 1 | 493.2667
DF | SICRO | E9589 | 201904 | Equipto | Texturizadora/cura - 44,8 kw |  |  |  | H | 133.2731 | 1 | 116.7983
DF | SICRO | E9589 | 201904 | Equipto | Texturizadora/cura - 44,8 kw |  |  |  | H-Imp | 74.4347 | 1 | 116.7983
DF | SINAPI | 88238 | 201909 | Serviço | Ajudante de armador com encargos complementares |  |  |  | H | 17.09 | 1 | 17.09
DF | SINAPI | 88245 | 201909 | Serviço | Armador com encargos complementares |  |  |  | H | 22.15 | 1 | 22.15
DF | SINAPI | 88309 | 201909 | Serviço | Pedreiro com encargos complementares |  |  |  | H | 22.28 | 6 | 133.68
DF | SINAPI | 88316 | 201909 | Serviço | Servente com encargos complementares |  |  |  | H | 16.33 | 14 | 228.62
| COTAÇÃO | 900092 | 201909 | Serviço | (m) usinagem para pavimento de concreto com formas deslizantes - areia e brita comerciais - origem: sicro;6416090 |  |  |  | M³ | 280.23 | 1 | 280.23
| COTAÇÃO | 900225 | 201909 | Serviço | (m) serragem de juntas em pavimento de concreto, limpeza e enchimento com selante a frio - origem: sicro;4011537 |  |  |  | M | 9.82 | 0.89 | 8.7398
DISCRIMINAÇÃO DO CUSTO DA MÃO DE OBRA | [7 empty] | DISCRIMINAÇÃO DO B.D.I |  |  |  | TOTAL
Salários e Encargos Sociais | [5 empty] | Encargos | Custo |  | Material | Equipamento | Mão de Obra | Unitário
Categoria | Salário (A) | % Enc.Sociais | Valor Enc.Sociais (B) |  | Total (A+B) | Complementares (C) | (A + B + C ) | Percentual | 20.34 | 20.34 | 20.34
Horista | 2.2496 | 114,09% | 0 |  | 2.2496 | 1.0074 | 3.2569 | Custo | 320.58 | 5.6099 | 3.2569 | 329.45
Mensalista | 0 | 73,43(%) | 0 |  | 0 | 0 | 0 | BDI | 65.21 | 1.14 | 0.66 | 67.01
Total | 2.2496 | 73,43(%) | 0 |  | 2.2496 | 1.0074 | 3.2569 | Custo + BDI | 385.79 | 6.7499 | 3.9169 | 396.46
8.3.3 | SICRO | 5914569 |  |  | Transporte com caminhao betoneira - rodovia pavimentada | [5 empty] | TKM | Versão: 1:2018/10
S U P R I M E N T O S
UF | Fonte | Código | Referência | Tipo | Descrição |  |  |  | Unid. | Custo | Consumo | SubTotal
Externo
DF | SICRO | E9600 | 201904 | Equipto | Caminhao betoneira com capacidade de 8 m³ - 188 kw |  |  |  | H | 168.9616 | 1 | 168.9616
DF | SICRO | E9600 | 201904 | Equipto | Caminhao betoneira com capacidade de 8 m³ - 188 kw |  |  |  | H-Imp | 54.5787 | 1 | 168.9616
DISCRIMINAÇÃO DO CUSTO DA MÃO DE OBRA | [7 empty] | DISCRIMINAÇÃO DO B.D.I |  |  |  | TOTAL
Salários e Encargos Sociais | [5 empty] | Encargos | Custo |  | Material | Equipamento | Mão de Obra | Unitário
Categoria | Salário (A) | % Enc.Sociais | Valor Enc.Sociais (B) |  | Total (A+B) | Complementares (C) | (A + B + C ) | Percentual | 20.34 | 20.34 | 20.34
Horista | 0 | 114,09% | 0 |  | 0 | 0 | 0 | Custo | 0 | 0.35341 | 0 | 0.35
Mensalista | 0 | 73,43(%) | 0 |  | 0 | 0 | 0 | BDI | 0 | 0.07 | 0 | 0.07
Total | 0 | 73,43(%) | 0 |  | 0 | 0 | 0 | Custo + BDI | 0 | 0.42341 | 0 | 0.42
9.1.2 | PRÓPRIA | 900188 |  |  | Escavacao de estaca com polimero diam.=1,20; origem: cotacao | [5 empty] | M | Versão: 1:0000/00
S U P R I M E N T O S
UF | Fonte | Código | Referência | Tipo | Descrição |  |  |  | Unid. | Custo | Consumo | SubTotal
Externo
| COTAÇÃO | 900043 | 201911 | Material | Escavacao de estaca com polimero diam=1,20 |  |  |  | M | 357 | 1 | 357
DISCRIMINAÇÃO DO CUSTO DA MÃO DE OBRA | [7 empty] | DISCRIMINAÇÃO DO B.D.I |  |  |  | TOTAL
Salários e Encargos Sociais | [5 empty] | Encargos | Custo |  | Material | Equipamento | Mão de Obra | Unitário
Categoria | Salário (A) | % Enc.Sociais | Valor Enc.Sociais (B) |  | Total (A+B) | Complementares (C) | (A + B + C ) | Percentual | 11.1 | 11.1 | 11.1
Horista | 0 | 114,09% | 0 |  | 0 | 0 | 0 | Custo | 357 | 0 | 0 | 357
Mensalista | 0 | 73,43(%) | 0 |  | 0 | 0 | 0 | BDI | 39.63 | 0 | 0 | 39.63
Total | 0 | 73,43(%) | 0 |  | 0 | 0 | 0 | Custo + BDI | 396.63 | 0 | 0 | 396.63
9.1.3 | PRÓPRIA | 900189 |  |  | Escavacao de estaca com polimero diam.=1,60; origem: cotacao | [5 empty] | M | Versão: 1:0000/00
S U P R I M E N T O S
UF | Fonte | Código | Referência | Tipo | Descrição |  |  |  | Unid. | Custo | Consumo | SubTotal
Externo
| COTAÇÃO | 900044 | 201911 | Material | Escavacao de estaca com polimeto diam. = 1,60 |  |  |  | M | 540.6 | 1 | 540.6
DISCRIMINAÇÃO DO CUSTO DA MÃO DE OBRA | [7 empty] | DISCRIMINAÇÃO DO B.D.I |  |  |  | TOTAL
Salários e Encargos Sociais | [5 empty] | Encargos | Custo |  | Material | Equipamento | Mão de Obra | Unitário
Categoria | Salário (A) | % Enc.Sociais | Valor Enc.Sociais (B) |  | Total (A+B) | Complementares (C) | (A + B + C ) | Percentual | 11.1 | 11.1 | 11.1
Horista | 0 | 114,09% | 0 |  | 0 | 0 | 0 | Custo | 540.6 | 0 | 0 | 540.6
Mensalista | 0 | 73,43(%) | 0 |  | 0 | 0 | 0 | BDI | 60.01 | 0 | 0 | 60.01
Total | 0 | 73,43(%) | 0 |  | 0 | 0 | 0 | Custo + BDI | 600.61 | 0 | 0 | 600.61
9.1.4 | PRÓPRIA | 900190 |  |  | Mobilizacao e desmobilizacao de equipamento; origem: cotacao | [5 empty] | UN | Versão: 1:0000/00
S U P R I M E N T O S
UF | Fonte | Código | Referência | Tipo | Descrição |  |  |  | Unid. | Custo | Consumo | SubTotal
Externo
| COTAÇÃO | 900045 | 201911 | Material | Mobilizacao e desmobilizacao de equipamento |  |  |  | UN | 130000 | 1 | 130000
DISCRIMINAÇÃO DO CUSTO DA MÃO DE OBRA | [7 empty] | DISCRIMINAÇÃO DO B.D.I |  |  |  | TOTAL
Salários e Encargos Sociais | [5 empty] | Encargos | Custo |  | Material | Equipamento | Mão de Obra | Unitário
Categoria | Salário (A) | % Enc.Sociais | Valor Enc.Sociais (B) |  | Total (A+B) | Complementares (C) | (A + B + C ) | Percentual | 11.1 | 11.1 | 11.1
Horista | 0 | 114,09% | 0 |  | 0 | 0 | 0 | Custo | 130000 | 0 | 0 | 130000
Mensalista | 0 | 73,43(%) | 0 |  | 0 | 0 | 0 | BDI | 14430 | 0 | 0 | 14430
Total | 0 | 73,43(%) | 0 |  | 0 | 0 | 0 | Custo + BDI | 144430 | 0 | 0 | 144430
9.1.5 | PRÓPRIA | 900191 |  |  | Fornecimento de polimero; origem: cotacao | [5 empty] | M³ | Versão: 1:0000/00
S U P R I M E N T O S
UF | Fonte | Código | Referência | Tipo | Descrição |  |  |  | Unid. | Custo | Consumo | SubTotal
Externo
| COTAÇÃO | 900046 | 201911 | Material | Fornecimento de polimero |  |  |  | M³ | 20.91 | 1 | 20.91
DISCRIMINAÇÃO DO CUSTO DA MÃO DE OBRA | [7 empty] | DISCRIMINAÇÃO DO B.D.I |  |  |  | TOTAL
Salários e Encargos Sociais | [5 empty] | Encargos | Custo |  | Material | Equipamento | Mão de Obra | Unitário
Categoria | Salário (A) | % Enc.Sociais | Valor Enc.Sociais (B) |  | Total (A+B) | Complementares (C) | (A + B + C ) | Percentual | 11.1 | 11.1 | 11.1
Horista | 0 | 114,09% | 0 |  | 0 | 0 | 0 | Custo | 20.91 | 0 | 0 | 20.91
Mensalista | 0 | 73,43(%) | 0 |  | 0 | 0 | 0 | BDI | 2.32 | 0 | 0 | 2.32
Total | 0 | 73,43(%) | 0 |  | 0 | 0 | 0 | Custo + BDI | 23.23 | 0 | 0 | 23.23
9.1.7 | PRÓPRIA | 900168 |  |  | (m) armacao de estaca escavada ou parede diafragma em aco ca-50 com apoio de guindaste - fornecimento, preparo e colocacao; origem; sicro: 2306076 | [5 empty] | KG | Versão: 1:0000/00
S U P R I M E N T O S
UF | Fonte | Código | Referência | Tipo | Descrição |  |  |  | Unid. | Custo | Consumo | SubTotal
Externo
DF | SICRO | M0004 | 201904 | Material | Aco ca 50 |  |  |  | KG | 2.8042 | 1.05 | 2.9444
DF | SINAPI | 337 | 201909 | Material | Arame recozido 18 bwg, 1,25 mm (0,01 kg/m) |  |  |  | KG | 11.9 | 0.015 | 0.1785
DF | SICRO | E9660 | 201904 | Equipto | Guindaste sobre esteiras - 220 kw |  |  |  | H | 314.4764 | 0.0148 | 3.5021
DF | SICRO | E9660 | 201904 | Equipto | Guindaste sobre esteiras - 220 kw |  |  |  | H-Imp | 158.784 | 0.0148 | 3.5021
DF | SINAPI | 88238 | 201909 | Serviço | Ajudante de armador com encargos complementares |  |  |  | H | 17.09 | 1 | 17.09
DF | SINAPI | 88245 | 201909 | Serviço | Armador com encargos complementares |  |  |  | H | 22.15 | 1 | 22.15
DF | SINAPI | 88316 | 201909 | Serviço | Servente com encargos complementares |  |  |  | H | 16.33 | 1 | 16.33
DISCRIMINAÇÃO DO CUSTO DA MÃO DE OBRA | [7 empty] | DISCRIMINAÇÃO DO B.D.I |  |  |  | TOTAL
Salários e Encargos Sociais | [5 empty] | Encargos | Custo |  | Material | Equipamento | Mão de Obra | Unitário
Categoria | Salário (A) | % Enc.Sociais | Valor Enc.Sociais (B) |  | Total (A+B) | Complementares (C) | (A + B + C ) | Percentual | 20.34 | 20.34 | 20.34
Horista | 2.582 | 114,09% | 0 |  | 2.582 | 1.1227 | 3.7047 | Custo | 3.11 | 0.23267 | 3.7047 | 7.05
Mensalista | 0 | 73,43(%) | 0 |  | 0 | 0 | 0 | BDI | 0.63 | 0.05 | 0.75 | 1.43
Total | 2.582 | 73,43(%) | 0 |  | 2.582 | 1.1227 | 3.7047 | Custo + BDI | 3.74 | 0.28267 | 4.4547 | 8.48
9.1.9 | SINAPI | 92874 |  |  | Lançamento com uso de bomba, adensamento e acabamento de concreto em estruturas. af_12/2015 | [5 empty] | m3 | Versão: 2:2019/06
S U P R I M E N T O S
UF | Fonte | Código | Referência | Tipo | Descrição |  |  |  | Unid. | Custo | Consumo | SubTotal
Externo
DF | SINAPI | 88262 | 201909 | Serviço | Carpinteiro de formas com encargos complementares |  |  |  | H | 22.11 | 0.199 | 4.3999
DF | SINAPI | 88309 | 201909 | Serviço | Pedreiro com encargos complementares |  |  |  | H | 22.28 | 0.199 | 4.4337
DF | SINAPI | 88316 | 201909 | Serviço | Servente com encargos complementares |  |  |  | H | 16.33 | 1.192 | 19.4654
DF | SINAPI | 90586 | 201909 | Serviço | Vibrador de imersao, diametro de ponteira 45mm, motor eletrico trifasico potencia de 2 cv - chp diurno. af_06/2015 |  |  |  | CHP | 1.34 | 0.068 | 0.09112
DF | SINAPI | 90587 | 201909 | Serviço | Vibrador de imersao, diametro de ponteira 45mm, motor eletrico trifasico potencia de 2 cv - chi diurno. af_06/2015 |  |  |  | CHI | 0.29 | 0.131 | 0.03799
DISCRIMINAÇÃO DO CUSTO DA MÃO DE OBRA | [7 empty] | DISCRIMINAÇÃO DO B.D.I |  |  |  | TOTAL
Salários e Encargos Sociais | [5 empty] | Encargos | Custo |  | Material | Equipamento | Mão de Obra | Unitário
Categoria | Salário (A) | % Enc.Sociais | Valor Enc.Sociais (B) |  | Total (A+B) | Complementares (C) | (A + B + C ) | Percentual | 20.34 | 20.34 | 20.34
Horista | 19.36 | 114,09% | 0 |  | 19.36 | 8.92 | 28.29 | Custo | 0.05 | 0.06 | 28.29 | 28.4
Mensalista | 0 | 73,43(%) | 0 |  | 0 | 0 | 0 | BDI | 0.01 | 0.01 | 5.76 | 5.78
Total | 19.36 | 73,43(%) | 0 |  | 19.36 | 8.92 | 28.29 | Custo + BDI | 0.06 | 0.07 | 34.05 | 34.18
9.1.10 | SINAPI | 95605 |  |  | Arrasamento mecanico de estaca de concreto armado, diametros de 101 cm a 150 cm. af_11/2016 | [5 empty] | Un | Versão: 2:2019/06
S U P R I M E N T O S
UF | Fonte | Código | Referência | Tipo | Descrição |  |  |  | Unid. | Custo | Consumo | SubTotal
Externo
DF | SINAPI | 5952 | 201909 | Serviço | Martelete ou rompedor pneumatico manual, 28 kg, com silenciador - chi diurno. af_07/2016 |  |  |  | CHI | 18.7 | 0.499 | 9.3313
DF | SINAPI | 5795 | 201909 | Serviço | Martelete ou rompedor pneumatico manual, 28 kg, com silenciador - chp diurno. af_07/2016 |  |  |  | CHP | 19.75 | 0.614 | 12.1265
DF | SINAPI | 88316 | 201909 | Serviço | Servente com encargos complementares |  |  |  | H | 16.33 | 1.113 | 18.1753
DF | SINAPI | 88298 | 201909 | Serviço | Operador de martelete ou marteleteiro com encargos complementares |  |  |  | H | 17.67 | 1.113 | 19.6667
DISCRIMINAÇÃO DO CUSTO DA MÃO DE OBRA | [7 empty] | DISCRIMINAÇÃO DO B.D.I |  |  |  | TOTAL
Salários e Encargos Sociais | [5 empty] | Encargos | Custo |  | Material | Equipamento | Mão de Obra | Unitário
Categoria | Salário (A) | % Enc.Sociais | Valor Enc.Sociais (B) |  | Total (A+B) | Complementares (C) | (A + B + C ) | Percentual | 20.34 | 20.34 | 20.34
Horista | 40.6 | 114,09% | 0 |  | 40.6 | 16.88 | 57.5 | Custo | 0 | 1.78 | 57.5 | 59.28
Mensalista | 0 | 73,43(%) | 0 |  | 0 | 0 | 0 | BDI | 0 | 0.36 | 11.7 | 12.06
Total | 40.6 | 73,43(%) | 0 |  | 40.6 | 16.88 | 57.5 | Custo + BDI | 0 | 2.14 | 69.2 | 71.34
9.1.14 | SINAPI | 93358 |  |  | Escavação manual de vala com profundidade menor ou igual a 1,30 m. af_03/2016 | [5 empty] | m3 | Versão: 2:2019/06
S U P R I M E N T O S
UF | Fonte | Código | Referência | Tipo | Descrição |  |  |  | Unid. | Custo | Consumo | SubTotal
Externo
DF | SINAPI | 88316 | 201909 | Serviço | Servente com encargos complementares |  |  |  | H | 16.33 | 3.956 | 64.6015
DISCRIMINAÇÃO DO CUSTO DA MÃO DE OBRA | [7 empty] | DISCRIMINAÇÃO DO B.D.I |  |  |  | TOTAL
Salários e Encargos Sociais | [5 empty] | Encargos | Custo |  | Material | Equipamento | Mão de Obra | Unitário
Categoria | Salário (A) | % Enc.Sociais | Valor Enc.Sociais (B) |  | Total (A+B) | Complementares (C) | (A + B + C ) | Percentual | 20.34 | 20.34 | 20.34
Horista | 42.48 | 114,09% | 0 |  | 42.48 | 22.11 | 64.6 | Custo | 0 | 0 | 64.6 | 64.6
Mensalista | 0 | 73,43(%) | 0 |  | 0 | 0 | 0 | BDI | 0 | 0 | 13.14 | 13.14
Total | 42.48 | 73,43(%) | 0 |  | 42.48 | 22.11 | 64.6 | Custo + BDI | 0 | 0 | 77.74 | 77.74
9.1.15 | SINAPI | 73361 |  |  | Concreto ciclopico fck=10mpa 30% pedra de mao inclusive lancamento | [5 empty] | m3 | Versão: 2:2019/06
S U P R I M E N T O S
UF | Fonte | Código | Referência | Tipo | Descrição |  |  |  | Unid. | Custo | Consumo | SubTotal
Externo
DF | SINAPI | 4730 | 201909 | Material | Pedra de mao ou pedra rachao para arrimo/fundacao (posto pedreira/fornecedor, sem frete) |  |  |  | M3 | 87.12 | 0.54 | 47.0448
DF | SINAPI | 88262 | 201909 | Serviço | Carpinteiro de formas com encargos complementares |  |  |  | H | 22.11 | 0.469 | 10.3696
DF | SINAPI | 88309 | 201909 | Serviço | Pedreiro com encargos complementares |  |  |  | H | 22.28 | 0.469 | 10.4493
DF | SINAPI | 88316 | 201909 | Serviço | Servente com encargos complementares |  |  |  | H | 16.33 | 8.421 | 137.5149
DF | SINAPI | 90586 | 201909 | Serviço | Vibrador de imersao, diametro de ponteira 45mm, motor eletrico trifasico potencia de 2 cv - chp diurno. af_06/2015 |  |  |  | CHP | 1.34 | 0.14 | 0.1876
DF | SINAPI | 90587 | 201909 | Serviço | Vibrador de imersao, diametro de ponteira 45mm, motor eletrico trifasico potencia de 2 cv - chi diurno. af_06/2015 |  |  |  | CHI | 0.29 | 0.56 | 0.1624
DF | SINAPI | 94962 | 201909 | Serviço | Concreto magro para lastro, traco 1:4,5:4,5 (cimento/ areia media/ brita 1) - preparo mecanico com betoneira 400 l. af_07/2016 |  |  |  | M3 | 277.03 | 0.7 | 193.921
DISCRIMINAÇÃO DO CUSTO DA MÃO DE OBRA | [7 empty] | DISCRIMINAÇÃO DO B.D.I |  |  |  | TOTAL
Salários e Encargos Sociais | [5 empty] | Encargos | Custo |  | Material | Equipamento | Mão de Obra | Unitário
Categoria | Salário (A) | % Enc.Sociais | Valor Enc.Sociais (B) |  | Total (A+B) | Complementares (C) | (A + B + C ) | Percentual | 20.34 | 20.34 | 20.34
Horista | 135.69 | 114,09% | 0 |  | 135.69 | 66.51 | 202.22 | Custo | 196.76 | 0.63 | 202.22 | 399.61
Mensalista | 0 | 73,43(%) | 0 |  | 0 | 0 | 0 | BDI | 40.02 | 0.13 | 41.13 | 81.28
Total | 135.69 | 73,43(%) | 0 |  | 135.69 | 66.51 | 202.22 | Custo + BDI | 236.78 | 0.76 | 243.35 | 480.89
9.1.18 | PRÓPRIA | 900146 |  |  | (m) formas de compensado resinado 14 mm - uso geral - utilizacao de 3 vezes - confeccao, instalacao e retirada; origem; sicro:3108005 | [5 empty] | M² | Versão: 1:0000/00
S U P R I M E N T O S
UF | Fonte | Código | Referência | Tipo | Descrição |  |  |  | Unid. | Custo | Consumo | SubTotal
Externo
DF | SICRO | M0284 | 201904 | Material | Caibro de pinho de 7,5 x 7,5 cm |  |  |  | M | 20.4199 | 0.44917 | 9.172
DF | SICRO | M0290 | 201904 | Material | Tabua de 2,5 x 10 cm |  |  |  | M | 2.1526 | 1.1186 | 2.4079
DF | SICRO | M0448 | 201904 | Material | Compensado resinado de 14 mm |  |  |  | M² | 22.4297 | 0.40425 | 9.0672
DF | SINAPI | 2692 | 201909 | Material | Desmoldante protetor para formas de madeira, de base oleosa emulsionada em agua |  |  |  | L | 6.28 | 0.01852 | 0.11631
DF | SINAPI | 4517 | 201909 | Material | Sarrafo de madeira nao aparelhada *2,5 x 7,5* cm (1 x 3 ") pinus, mista ou equivalente da regiao |  |  |  | M | 1.24 | 1.2985 | 1.6101
DF | SINAPI | 5072 | 201909 | Material | Prego de aco polido com cabeca 10 x 11 (1 x 17) |  |  |  | KG | 18.29 | 0.14586 | 2.6678
DF | SINAPI | 6193 | 201909 | Material | Tabua de madeira nao aparelhada *2,5 x 20* cm, cedrinho ou equivalente da regiao |  |  |  | M | 10.36 | 0.19763 | 2.0474
DF | SICRO | E9066 | 201904 | Equipto | Grupo gerador - 13 / 14 kva |  |  |  | H | 9.8062 | 0.12048 | 1.1815
DF | SICRO | E9066 | 201904 | Equipto | Grupo gerador - 13 / 14 kva |  |  |  | H-Imp | 1.8991 | 0.12048 | 1.1815
DF | SICRO | E9535 | 201904 | Equipto | Serra circular com bancada - d = 30 cm - 4 kw |  |  |  | H | 19.0588 | 0.12048 | 2.2962
DF | SICRO | E9535 | 201904 | Equipto | Serra circular com bancada - d = 30 cm - 4 kw |  |  |  | H-Imp | 18.8883 | 0.12048 | 2.2962
DF | SINAPI | 88239 | 201909 | Serviço | Ajudante de carpinteiro com encargos complementares |  |  |  | H | 18.6 | 0.7 | 13.02
DF | SINAPI | 88262 | 201909 | Serviço | Carpinteiro de formas com encargos complementares |  |  |  | H | 22.11 | 0.7 | 15.477
DISCRIMINAÇÃO DO CUSTO DA MÃO DE OBRA | [7 empty] | DISCRIMINAÇÃO DO B.D.I |  |  |  | TOTAL
Salários e Encargos Sociais | [5 empty] | Encargos | Custo |  | Material | Equipamento | Mão de Obra | Unitário
Categoria | Salário (A) | % Enc.Sociais | Valor Enc.Sociais (B) |  | Total (A+B) | Complementares (C) | (A + B + C ) | Percentual | 20.34 | 20.34 | 20.34
Horista | 20.64 | 114,09% | 0 |  | 20.64 | 7.84 | 28.49 | Custo | 27.05 | 3.47 | 28.49 | 59.01
Mensalista | 0 | 73,43(%) | 0 |  | 0 | 0 | 0 | BDI | 5.5 | 0.71 | 5.79 | 12
Total | 20.64 | 73,43(%) | 0 |  | 20.64 | 7.84 | 28.49 | Custo + BDI | 32.55 | 4.18 | 34.28 | 71.01
9.1.20 | PRÓPRIA | 900029 |  |  | (m) armacao em aco ca-50 - fornecimento, preparo e colocacao - origem: sicro;407819 | [5 empty] | KG | Versão: 1:0000/00
S U P R I M E N T O S
UF | Fonte | Código | Referência | Tipo | Descrição |  |  |  | Unid. | Custo | Consumo | SubTotal
Externo
DF | SICRO | M0004 | 201904 | Material | Aco ca 50 |  |  |  | KG | 2.8042 | 1.1 | 3.0846
DF | SINAPI | 337 | 201909 | Material | Arame recozido 18 bwg, 1,25 mm (0,01 kg/m) |  |  |  | KG | 11.9 | 0.015 | 0.1785
DF | SINAPI | 88238 | 201909 | Serviço | Ajudante de armador com encargos complementares |  |  |  | H | 17.09 | 0.09 | 1.5381
DF | SINAPI | 88245 | 201909 | Serviço | Armador com encargos complementares |  |  |  | H | 22.15 | 0.09 | 1.9935
DISCRIMINAÇÃO DO CUSTO DA MÃO DE OBRA | [7 empty] | DISCRIMINAÇÃO DO B.D.I |  |  |  | TOTAL
Salários e Encargos Sociais | [5 empty] | Encargos | Custo |  | Material | Equipamento | Mão de Obra | Unitário
Categoria | Salário (A) | % Enc.Sociais | Valor Enc.Sociais (B) |  | Total (A+B) | Complementares (C) | (A + B + C ) | Percentual | 20.34 | 20.34 | 20.34
Horista | 2.51 | 114,09% | 0 |  | 2.51 | 1 | 3.52 | Custo | 3.25 | 0 | 3.52 | 6.77
Mensalista | 0 | 73,43(%) | 0 |  | 0 | 0 | 0 | BDI | 0.66 | 0 | 0.72 | 1.38
Total | 2.51 | 73,43(%) | 0 |  | 2.51 | 1 | 3.52 | Custo + BDI | 3.91 | 0 | 4.24 | 8.15
9.1.23 | PRÓPRIA | 900169 |  |  | (m) escavacao manual em cavas de fundacao com esgotamento; origem: sicro:4805786 | [5 empty] | M³ | Versão: 1:0000/00
S U P R I M E N T O S
UF | Fonte | Código | Referência | Tipo | Descrição |  |  |  | Unid. | Custo | Consumo | SubTotal
Externo
DF | SICRO | E9066 | 201904 | Equipto | Grupo gerador - 13 / 14 kva |  |  |  | H | 9.8062 | 1 | 9.8062
DF | SICRO | E9066 | 201904 | Equipto | Grupo gerador - 13 / 14 kva |  |  |  | H-Imp | 1.8991 | 1 | 9.8062
DF | SICRO | E9630 | 201904 | Equipto | Bomba submersivel com capacidade de 75 m³/h - 3,6 kw |  |  |  | H | 0.498 | 1 | 0.498
DF | SICRO | E9630 | 201904 | Equipto | Bomba submersivel com capacidade de 75 m³/h - 3,6 kw |  |  |  | H-Imp | 0.2905 | 1 | 0.498
DF | SINAPI | 88316 | 201909 | Serviço | Servente com encargos complementares |  |  |  | H | 16.33 | 3 | 48.99
DISCRIMINAÇÃO DO CUSTO DA MÃO DE OBRA | [7 empty] | DISCRIMINAÇÃO DO B.D.I |  |  |  | TOTAL
Salários e Encargos Sociais | [5 empty] | Encargos | Custo |  | Material | Equipamento | Mão de Obra | Unitário
Categoria | Salário (A) | % Enc.Sociais | Valor Enc.Sociais (B) |  | Total (A+B) | Complementares (C) | (A + B + C ) | Percentual | 20.34 | 20.34 | 20.34
Horista | 32.22 | 114,09% | 0 |  | 32.22 | 16.77 | 48.99 | Custo | 0 | 10.29 | 48.99 | 59.28
Mensalista | 0 | 73,43(%) | 0 |  | 0 | 0 | 0 | BDI | 0 | 2.09 | 9.97 | 12.06
Total | 32.22 | 73,43(%) | 0 |  | 32.22 | 16.77 | 48.99 | Custo + BDI | 0 | 12.38 | 58.96 | 71.34
9.2.4 | SINAPI | 83681 |  |  | Tubo pvc d=4" com material drenante para dreno/barbaca - fornecimento e instalacao | [5 empty] | m | Versão: 2:2019/06
S U P R I M E N T O S
UF | Fonte | Código | Referência | Tipo | Descrição |  |  |  | Unid. | Custo | Consumo | SubTotal
Externo
DF | SINAPI | 4722 | 201909 | Material | Pedra britada n. 3 (38 a 50 mm) posto pedreira/fornecedor, sem frete |  |  |  | M3 | 83.33 | 0.004 | 0.33332
DF | SINAPI | 9836 | 201909 | Material | Tubo pvc serie normal, dn 100 mm, para esgoto predial (nbr 5688) |  |  |  | M | 9.55 | 1.05 | 10.0275
DF | SINAPI | 88316 | 201909 | Serviço | Servente com encargos complementares |  |  |  | H | 16.33 | 0.5 | 8.165
DISCRIMINAÇÃO DO CUSTO DA MÃO DE OBRA | [7 empty] | DISCRIMINAÇÃO DO B.D.I |  |  |  | TOTAL
Salários e Encargos Sociais | [5 empty] | Encargos | Custo |  | Material | Equipamento | Mão de Obra | Unitário
Categoria | Salário (A) | % Enc.Sociais | Valor Enc.Sociais (B) |  | Total (A+B) | Complementares (C) | (A + B + C ) | Percentual | 20.34 | 20.34 | 20.34
Horista | 5.37 | 114,09% | 0 |  | 5.37 | 2.79 | 8.16 | Custo | 10.35 | 0 | 8.16 | 18.51
Mensalista | 0 | 73,43(%) | 0 |  | 0 | 0 | 0 | BDI | 2.1 | 0 | 1.66 | 3.76
Total | 5.37 | 73,43(%) | 0 |  | 5.37 | 2.79 | 8.16 | Custo + BDI | 12.45 | 0 | 9.82 | 22.27
9.2.19 | SINAPI | 96390 |  |  | Execução e compactação de base e ou sub base com solo melhorado com cimento (teor de 4%) - exclusive escavação, carga e transporte e solo. af_09/2017 | [5 empty] | m3 | Versão: 2:2019/06
S U P R I M E N T O S
UF | Fonte | Código | Referência | Tipo | Descrição |  |  |  | Unid. | Custo | Consumo | SubTotal
Externo
DF | SINAPI | 1379 | 201909 | Material | Cimento portland composto cp ii-32 |  |  |  | KG | 0.43 | 93.0233 | 40
DF | SINAPI | 5903 | 201909 | Serviço | Caminhao pipa 10.000 l trucado, peso bruto total 23.000 kg, carga util maxima 15.935 kg, distancia entre eixos 4,8 m, potencia 230 cv, inclusive tanque de aco para transporte de agua - chi diurno. af_ |  |  |  | CHI | 36.62 | 0.0101 | 0.36986
DF | SINAPI | 5901 | 201909 | Serviço | Caminhao pipa 10.000 l trucado, peso bruto total 23.000 kg, carga util maxima 15.935 kg, distancia entre eixos 4,8 m, potencia 230 cv, inclusive tanque de aco para transporte de agua - chp diurno. af_ |  |  |  | CHP | 171.92 | 0.0058 | 0.99714
DF | SINAPI | 5921 | 201909 | Serviço | Grade de disco rebocavel com 20 discos 24" x 6 mm com pneus para transporte - chp diurno. af_06/2014 |  |  |  | CHP | 2.62 | 0.0093 | 0.024366
DF | SINAPI | 5923 | 201909 | Serviço | Grade de disco rebocavel com 20 discos 24" x 6 mm com pneus para transporte - chi diurno. af_06/2014 |  |  |  | CHI | 1.69 | 0.0067 | 0.011323
DF | SINAPI | 5934 | 201909 | Serviço | Motoniveladora potencia basica liquida (primeira marcha) 125 hp, peso bruto 13032 kg, largura da lamina de 3,7 m - chi diurno. af_06/2014 |  |  |  | CHI | 52.99 | 0.0083 | 0.43982
DF | SINAPI | 5932 | 201909 | Serviço | Motoniveladora potencia basica liquida (primeira marcha) 125 hp, peso bruto 13032 kg, largura da lamina de 3,7 m - chp diurno. af_06/2014 |  |  |  | CHP | 149.94 | 0.0077 | 1.1545
DF | SINAPI | 73436 | 201909 | Serviço | Rolo compactador vibratorio pe de carneiro para solos, potencia 80 hp, peso operacional sem/com lastro 7,4 / 8,8 t, largura de trabalho 1,68 m - chp diurno. af_02/2016 |  |  |  | CHP | 130.45 | 0.0074 | 0.96533
DF | SINAPI | 88316 | 201909 | Serviço | Servente com encargos complementares |  |  |  | H | 16.33 | 0.1498 | 2.4462
DF | SINAPI | 89035 | 201909 | Serviço | Trator de pneus, potencia 85 cv, tracao 4x4, peso com lastro de 4.675 kg - chp diurno. af_06/2014 |  |  |  | CHP | 75.99 | 0.0093 | 0.70671
DF | SINAPI | 89036 | 201909 | Serviço | Trator de pneus, potencia 85 cv, tracao 4x4, peso com lastro de 4.675 kg - chi diurno. af_06/2014 |  |  |  | CHI | 26.57 | 0.0067 | 0.17802
DF | SINAPI | 93244 | 201909 | Serviço | Rolo compactador vibratorio pe de carneiro para solos, potencia 80 hp, peso operacional sem/com lastro 7,4 / 8,8 t, largura de trabalho 1,68 m - chi diurno. af_02/2016 |  |  |  | CHI | 36.84 | 0.0086 | 0.31682
DF | SINAPI | 96463 | 201909 | Serviço | Rolo compactador de pneus, estatico, pressao variavel, potencia 110 hp, peso sem/com lastro 10,8/27 t, largura de rolagem 2,30 m - chp diurno. af_06/2017 |  |  |  | CHP | 133.48 | 0.001 | 0.13348
DF | SINAPI | 96464 | 201909 | Serviço | Rolo compactador de pneus, estatico, pressao variavel, potencia 110 hp, peso sem/com lastro 10,8/27 t, largura de rolagem 2,30 m - chi diurno. af_06/2017 |  |  |  | CHI | 48.41 | 0.015 | 0.72615
DISCRIMINAÇÃO DO CUSTO DA MÃO DE OBRA | [7 empty] | DISCRIMINAÇÃO DO B.D.I |  |  |  | TOTAL
Salários e Encargos Sociais | [5 empty] | Encargos | Custo |  | Material | Equipamento | Mão de Obra | Unitário
Categoria | Salário (A) | % Enc.Sociais | Valor Enc.Sociais (B) |  | Total (A+B) | Complementares (C) | (A + B + C ) | Percentual | 20.34 | 20.34 | 20.34
Horista | 2.85 | 114,09% | 0 |  | 2.85 | 1.24 | 4.09 | Custo | 41.94 | 2.36 | 4.09 | 48.39
Mensalista | 0 | 73,43(%) | 0 |  | 0 | 0 | 0 | BDI | 8.53 | 0.48 | 0.83 | 9.84
Total | 2.85 | 73,43(%) | 0 |  | 2.85 | 1.24 | 4.09 | Custo + BDI | 50.47 | 2.84 | 4.92 | 58.23
9.2.20 | SINAPI | 79482 |  |  | Aterro com areia com adensamento hidraulico | [5 empty] | m3 | Versão: 2:2019/06
S U P R I M E N T O S
UF | Fonte | Código | Referência | Tipo | Descrição |  |  |  | Unid. | Custo | Consumo | SubTotal
Externo
DF | SINAPI | 368 | 201909 | Material | Areia para aterro - posto jazida/fornecedor (retirado na jazida, sem transporte) |  |  |  | M3 | 87.26 | 1.05 | 91.623
DF | SINAPI | 6259 | 201909 | Serviço | Caminhao pipa 6.000 l, peso bruto total 13.000 kg, distancia entre eixos 4,80 m, potencia 189 cv inclusive tanque de aco para transporte deagua, capacidade 6 m3 - chp diurno. af_06/2014 |  |  |  | CHP | 142.76 | 0.08 | 11.4208
DF | SINAPI | 5680 | 201909 | Serviço | Retroescavadeira sobre rodas com carregadeira, tracao 4x2, potencia liq. 79 hp, cacamba carreg. cap. min. 1 m3, cacamba retro cap. 0,20 m3,peso operacional min. 6.570 kg, profundidade escavacao max. 4 |  |  |  | CHP | 93.74 | 0.04 | 3.7496
DF | SINAPI | 88316 | 201909 | Serviço | Servente com encargos complementares |  |  |  | H | 16.33 | 0.32 | 5.2256
DISCRIMINAÇÃO DO CUSTO DA MÃO DE OBRA | [7 empty] | DISCRIMINAÇÃO DO B.D.I |  |  |  | TOTAL
Salários e Encargos Sociais | [5 empty] | Encargos | Custo |  | Material | Equipamento | Mão de Obra | Unitário
Categoria | Salário (A) | % Enc.Sociais | Valor Enc.Sociais (B) |  | Total (A+B) | Complementares (C) | (A + B + C ) | Percentual | 20.34 | 20.34 | 20.34
Horista | 5.17 | 114,09% | 0 |  | 5.17 | 2.35 | 7.52 | Custo | 100.69 | 3.79 | 7.52 | 112
Mensalista | 0 | 73,43(%) | 0 |  | 0 | 0 | 0 | BDI | 20.48 | 0.77 | 1.53 | 22.78
Total | 5.17 | 73,43(%) | 0 |  | 5.17 | 2.35 | 7.52 | Custo + BDI | 121.17 | 4.56 | 9.05 | 134.78
9.2.31 | PRÓPRIA | 900170 |  |  | Fornecimento e colocacao de poliestireno (isopor) para articulacao do freyssinet; origem: sinapi: 68328 | [5 empty] | M³ | Versão: 1:0000/00
S U P R I M E N T O S
UF | Fonte | Código | Referência | Tipo | Descrição |  |  |  | Unid. | Custo | Consumo | SubTotal
Externo
DF | SINAPI | 3409 | 201909 | Material | Poliestireno expandido/eps (isopor), tipo 2f, placa, isolamento termoacustico, e = 50 mm, 1000 x 500 mm |  |  |  | M2 | 19.9 | 20 | 398
DF | SINAPI | 88309 | 201909 | Serviço | Pedreiro com encargos complementares |  |  |  | H | 22.28 | 1 | 22.28
DF | SINAPI | 88316 | 201909 | Serviço | Servente com encargos complementares |  |  |  | H | 16.33 | 1 | 16.33
DISCRIMINAÇÃO DO CUSTO DA MÃO DE OBRA | [7 empty] | DISCRIMINAÇÃO DO B.D.I |  |  |  | TOTAL
Salários e Encargos Sociais | [5 empty] | Encargos | Custo |  | Material | Equipamento | Mão de Obra | Unitário
Categoria | Salário (A) | % Enc.Sociais | Valor Enc.Sociais (B) |  | Total (A+B) | Complementares (C) | (A + B + C ) | Percentual | 20.34 | 20.34 | 20.34
Horista | 27.24 | 114,09% | 0 |  | 27.24 | 11.37 | 38.61 | Custo | 398 | 0 | 38.61 | 436.61
Mensalista | 0 | 73,43(%) | 0 |  | 0 | 0 | 0 | BDI | 80.96 | 0 | 7.85 | 88.81
Total | 27.24 | 73,43(%) | 0 |  | 27.24 | 11.37 | 38.61 | Custo + BDI | 478.96 | 0 | 46.46 | 525.42
9.2.32 | PRÓPRIA | 900046 |  |  | (m) cimbramento metalico de altura maior que 3m - fornecimento de materiais; origem; seinfra sp: 08-18-01 | [5 empty] | m3mes | Versão: 1:0000/00
S U P R I M E N T O S
UF | Fonte | Código | Referência | Tipo | Descrição |  |  |  | Unid. | Custo | Consumo | SubTotal
Externo
| COTAÇÃO | 900013 | 201911 | Material | Torre metalica rohr etem t-28 (cimbr. tb. encaix.) |  |  |  | KG/MÊ | 0.33 | 5.52 | 1.8216
| COTAÇÃO | 900014 | 201911 | Material | Viga metalica v-18 locacao |  |  |  | M/MÊS | 5.98 | 0.114 | 0.68172
| COTAÇÃO | 900015 | 201911 | Material | Viga metalica v-7,5 locacao |  |  |  | M/MÊS | 2.9 | 0.438 | 1.2702
DISCRIMINAÇÃO DO CUSTO DA MÃO DE OBRA | [7 empty] | DISCRIMINAÇÃO DO B.D.I |  |  |  | TOTAL
Salários e Encargos Sociais | [5 empty] | Encargos | Custo |  | Material | Equipamento | Mão de Obra | Unitário
Categoria | Salário (A) | % Enc.Sociais | Valor Enc.Sociais (B) |  | Total (A+B) | Complementares (C) | (A + B + C ) | Percentual | 20.34 | 20.34 | 20.34
Horista | 0 | 114,09% | 0 |  | 0 | 0 | 0 | Custo | 3.77 | 0 | 0 | 3.77
Mensalista | 0 | 73,43(%) | 0 |  | 0 | 0 | 0 | BDI | 0.77 | 0 | 0 | 0.77
Total | 0 | 73,43(%) | 0 |  | 0 | 0 | 0 | Custo + BDI | 4.54 | 0 | 0 | 4.54
9.2.33 | PRÓPRIA | 900047 |  |  | (m) cimbramento metalico de altura maior que 3,00m, montagem e posterior desmontagem e transporte dos materiais - origem: seinfra sp; 08-18-02 | [5 empty] | m3 | Versão: 1:0000/00
S U P R I M E N T O S
UF | Fonte | Código | Referência | Tipo | Descrição |  |  |  | Unid. | Custo | Consumo | SubTotal
Externo
DF | SICRO | E9508 | 201904 | Equipto | Caminhao carroceria com capacidade de 9 t - 136 kw |  |  |  | H | 108.3364 | 0.05 | 5.4168
DF | SICRO | E9508 | 201904 | Equipto | Caminhao carroceria com capacidade de 9 t - 136 kw |  |  |  | H-Imp | 43.7585 | 0.05 | 5.4168
DF | SINAPI | 88243 | 201909 | Serviço | Ajudante especializado com encargos complementares |  |  |  | H | 19.46 | 0.3 | 5.838
DF | SINAPI | 88277 | 201909 | Serviço | Montador (tubo aco/equipamentos) com encargos complementares |  |  |  | H | 17.57 | 0.5 | 8.785
DF | SINAPI | 89272 | 201909 | Serviço | Guindaste hidraulico autopropelido, com lanca telescopica 28,80 m, capacidade maxima 30 t, potencia 97 kw, tracao 4 x 4 - chp diurno. af_11/2014 |  |  |  | CHP | 159.59 | 0.05 | 7.9795
DISCRIMINAÇÃO DO CUSTO DA MÃO DE OBRA | [7 empty] | DISCRIMINAÇÃO DO B.D.I |  |  |  | TOTAL
Salários e Encargos Sociais | [5 empty] | Encargos | Custo |  | Material | Equipamento | Mão de Obra | Unitário
Categoria | Salário (A) | % Enc.Sociais | Valor Enc.Sociais (B) |  | Total (A+B) | Complementares (C) | (A + B + C ) | Percentual | 20.34 | 20.34 | 20.34
Horista | 11.14 | 114,09% | 0 |  | 11.14 | 4.32 | 15.48 | Custo | 3.21 | 9.3 | 15.48 | 27.99
Mensalista | 0 | 73,43(%) | 0 |  | 0 | 0 | 0 | BDI | 0.65 | 1.89 | 3.15 | 5.69
Total | 11.14 | 73,43(%) | 0 |  | 11.14 | 4.32 | 15.48 | Custo + BDI | 3.86 | 11.19 | 18.63 | 33.68
9.2.36 | SINAPI | 96258 |  |  | Montagem e desmontagem de fôrma de pilares circulares, com área média das seções maior que 0,28 m², pé-direito simples, em madeira, 2 utilizações. af_06/2017 | [5 empty] | M2 | Versão: 2:2019/06
S U P R I M E N T O S
UF | Fonte | Código | Referência | Tipo | Descrição |  |  |  | Unid. | Custo | Consumo | SubTotal
Externo
DF | SINAPI | 2692 | 201909 | Material | Desmoldante protetor para formas de madeira, de base oleosa emulsionada em agua |  |  |  | L | 6.28 | 0.0095 | 0.05966
DF | SINAPI | 4517 | 201909 | Material | Sarrafo de madeira nao aparelhada *2,5 x 7,5* cm (1 x 3 ") pinus, mista ou equivalente da regiao |  |  |  | M | 1.24 | 0.123 | 0.15252
DF | SINAPI | 40271 | 201909 | Material | Locacao de aprumador metalico de pilar, com altura e angulo regulaveis, extensao de *1,50* a *2,80* m |  |  |  | MES | 7.8 | 0.201 | 1.5678
DF | SINAPI | 40304 | 201909 | Material | Prego de aco polido com cabeca dupla 17 x 27 (2 1/2 x 11) |  |  |  | KG | 12.83 | 0.05 | 0.6415
DF | SINAPI | 88239 | 201909 | Serviço | Ajudante de carpinteiro com encargos complementares |  |  |  | H | 18.6 | 0.319 | 5.9334
DF | SINAPI | 88262 | 201909 | Serviço | Carpinteiro de formas com encargos complementares |  |  |  | H | 22.11 | 1.738 | 38.4272
DF | SINAPI | 96252 | 201909 | Serviço | Fabricacao de forma para pilares circulares, em chapa de madeira compensada resinada. af_06/2017 |  |  |  | M2 | 155.71 | 0.53 | 82.5263
DISCRIMINAÇÃO DO CUSTO DA MÃO DE OBRA | [7 empty] | DISCRIMINAÇÃO DO B.D.I |  |  |  | TOTAL
Salários e Encargos Sociais | [5 empty] | Encargos | Custo |  | Material | Equipamento | Mão de Obra | Unitário
Categoria | Salário (A) | % Enc.Sociais | Valor Enc.Sociais (B) |  | Total (A+B) | Complementares (C) | (A + B + C ) | Percentual | 20.34 | 20.34 | 20.34
Horista | 55.55 | 114,09% | 0 |  | 55.55 | 19.57 | 75.15 | Custo | 54.12 | 0 | 75.15 | 129.27
Mensalista | 0 | 73,43(%) | 0 |  | 0 | 0 | 0 | BDI | 11.01 | 0 | 15.28 | 26.29
Total | 55.55 | 73,43(%) | 0 |  | 55.55 | 19.57 | 75.15 | Custo + BDI | 65.13 | 0 | 90.43 | 155.56
9.3.6 | PRÓPRIA | 900192 |  |  | Junta de dilatacao jeene - jj3550vv, (fornecimento, preparo e instalacao); origem: cotacao | [5 empty] | M | Versão: 1:0000/00
S U P R I M E N T O S
UF | Fonte | Código | Referência | Tipo | Descrição |  |  |  | Unid. | Custo | Consumo | SubTotal
Externo
| COTAÇÃO | 900047 | 201911 | Material | Junta de movimentacao para estrutura de concreto de 35 x 60 mm (tipo junta jeene 35/50 vv ou similiar) com adesivo ade 52 ou simular |  |  |  | M³ | 179 | 1.05 | 187.95
DF | SINAPI | 88239 | 201909 | Serviço | Ajudante de carpinteiro com encargos complementares |  |  |  | H | 18.6 | 1.8 | 33.48
DF | SINAPI | 88262 | 201909 | Serviço | Carpinteiro de formas com encargos complementares |  |  |  | H | 22.11 | 1.8 | 39.798
DISCRIMINAÇÃO DO CUSTO DA MÃO DE OBRA | [7 empty] | DISCRIMINAÇÃO DO B.D.I |  |  |  | TOTAL
Salários e Encargos Sociais | [5 empty] | Encargos | Custo |  | Material | Equipamento | Mão de Obra | Unitário
Categoria | Salário (A) | % Enc.Sociais | Valor Enc.Sociais (B) |  | Total (A+B) | Complementares (C) | (A + B + C ) | Percentual | 20.34 | 20.34 | 20.34
Horista | 53.08 | 114,09% | 0 |  | 53.08 | 20.18 | 73.26 | Custo | 187.96 | 0 | 73.26 | 261.22
Mensalista | 0 | 73,43(%) | 0 |  | 0 | 0 | 0 | BDI | 38.23 | 0 | 14.9 | 53.13
Total | 53.08 | 73,43(%) | 0 |  | 53.08 | 20.18 | 73.26 | Custo + BDI | 226.19 | 0 | 88.16 | 314.35
9.3.7 | PRÓPRIA | 900617 |  |  | (m) labios polimericos 20 x 30 mm em junta de pavimento de concreto - confeccao e assentamento - origem: sicro;307084 | [5 empty] | M | Versão: 1:0000/00
S U P R I M E N T O S
UF | Fonte | Código | Referência | Tipo | Descrição |  |  |  | Unid. | Custo | Consumo | SubTotal
Externo
DF | SICRO | M1379 | 201904 | Material | Argamassa polimerica de alto desempenho |  |  |  | KG | 4.2414 | 2.6246 | 11.1319
DF | SICRO | M1385 | 201904 | Material | Disco diamantado - d = 350 mm |  |  |  | UN | 220.7771 | 0.00333 | 0.73519
DF | SICRO | M1391 | 201904 | Material | Ponteiro para martelete de 22 x 1.000 mm |  |  |  | UN | 140.4946 | 0.005 | 0.70247
DF | SICRO | E9521 | 201904 | Equipto | Grupo gerador - 2,5/3 kva |  |  |  | H | 2.7568 | 0.60241 | 1.6607
DF | SICRO | E9521 | 201904 | Equipto | Grupo gerador - 2,5/3 kva |  |  |  | H-Imp | 0.1825 | 0.60241 | 1.6607
DF | SICRO | E9591 | 201904 | Equipto | Serra para corte de concreto e asfalto - 10 kw |  |  |  | H | 15.863 | 0.40161 | 6.3707
DF | SICRO | E9591 | 201904 | Equipto | Serra para corte de concreto e asfalto - 10 kw |  |  |  | H-Imp | 1.148 | 0.40161 | 6.3707
DF | SICRO | E9675 | 201904 | Equipto | Martelete perfurador/rompedor eletrico - 1,5 kw |  |  |  | H | 0.5916 | 0.60241 | 0.35639
DF | SICRO | E9675 | 201904 | Equipto | Martelete perfurador/rompedor eletrico - 1,5 kw |  |  |  | H-Imp | 0.3257 | 0.60241 | 0.35639
DF | SINAPI | 88309 | 201909 | Serviço | Pedreiro com encargos complementares |  |  |  | H | 22.28 | 1 | 22.28
DF | SINAPI | 88316 | 201909 | Serviço | Servente com encargos complementares |  |  |  | H | 16.33 | 2 | 32.66
DISCRIMINAÇÃO DO CUSTO DA MÃO DE OBRA | [7 empty] | DISCRIMINAÇÃO DO B.D.I |  |  |  | TOTAL
Salários e Encargos Sociais | [5 empty] | Encargos | Custo |  | Material | Equipamento | Mão de Obra | Unitário
Categoria | Salário (A) | % Enc.Sociais | Valor Enc.Sociais (B) |  | Total (A+B) | Complementares (C) | (A + B + C ) | Percentual | 20.34 | 20.34 | 20.34
Horista | 7.596 | 114,09% | 0 |  | 7.596 | 3.392 | 10.988 | Custo | 12.56 | 1.676 | 10.988 | 25.22
Mensalista | 0 | 73,43(%) | 0 |  | 0 | 0 | 0 | BDI | 2.56 | 0.34 | 2.23 | 5.13
Total | 7.596 | 73,43(%) | 0 |  | 7.596 | 3.392 | 10.988 | Custo + BDI | 15.12 | 2.016 | 13.218 | 30.35
9.3.12 | PRÓPRIA | 900171 |  |  | (m) concreto fck 50 mpa, para grauteamento; origem: sinapi:89994 | [5 empty] | M³ | Versão: 1:0000/00
S U P R I M E N T O S
UF | Fonte | Código | Referência | Tipo | Descrição |  |  |  | Unid. | Custo | Consumo | SubTotal
Externo
DF | SINAPI | 88309 | 201909 | Serviço | Pedreiro com encargos complementares |  |  |  | H | 22.28 | 4.7314 | 105.4156
DF | SINAPI | 88316 | 201909 | Serviço | Servente com encargos complementares |  |  |  | H | 16.33 | 3.3466 | 54.65
DF | SINAPI | 90279 | 201909 | Serviço | Graute fgk=20 mpa; traco 1:0,04:1,6:1,9 (cimento/ cal/ areia grossa/ brita 0) - preparo mecanico com betoneira 400 l. af_02/2015 |  |  |  | M3 | 335.75 | 1.203 | 403.9073
DISCRIMINAÇÃO DO CUSTO DA MÃO DE OBRA | [7 empty] | DISCRIMINAÇÃO DO B.D.I |  |  |  | TOTAL
Salários e Encargos Sociais | [5 empty] | Encargos | Custo |  | Material | Equipamento | Mão de Obra | Unitário
Categoria | Salário (A) | % Enc.Sociais | Valor Enc.Sociais (B) |  | Total (A+B) | Complementares (C) | (A + B + C ) | Percentual | 20.34 | 20.34 | 20.34
Horista | 154.55 | 114,09% | 0 |  | 154.55 | 62.48 | 217.03 | Custo | 345.7 | 1.22 | 217.03 | 563.95
Mensalista | 0 | 73,43(%) | 0 |  | 0 | 0 | 0 | BDI | 70.32 | 0.25 | 44.14 | 114.71
Total | 154.55 | 73,43(%) | 0 |  | 154.55 | 62.48 | 217.03 | Custo + BDI | 416.02 | 1.47 | 261.17 | 678.66
9.3.13 | PRÓPRIA | 900172 |  |  | (m) lancamento de viga pre-moldada de ate 500 kn com utilizacao de guindaste; origem; sicro:3806420 | [5 empty] | UN | Versão: 1:0000/00
S U P R I M E N T O S
UF | Fonte | Código | Referência | Tipo | Descrição |  |  |  | Unid. | Custo | Consumo | SubTotal
Externo
DF | SICRO | E9094 | 201904 | Equipto | Guindaste movel sobre pneus com 6 eixos com capacidade de 10.500 knm - 450 kw |  |  |  | H | 1495.0085 | 2 | 2990.017
DF | SICRO | E9094 | 201904 | Equipto | Guindaste movel sobre pneus com 6 eixos com capacidade de 10.500 knm - 450 kw |  |  |  | H-Imp | 773.4281 | 2 | 2990.017
DF | SINAPI | 88316 | 201909 | Serviço | Servente com encargos complementares |  |  |  | H | 16.33 | 6 | 97.98
DISCRIMINAÇÃO DO CUSTO DA MÃO DE OBRA | [7 empty] | DISCRIMINAÇÃO DO B.D.I |  |  |  | TOTAL
Salários e Encargos Sociais | [5 empty] | Encargos | Custo |  | Material | Equipamento | Mão de Obra | Unitário
Categoria | Salário (A) | % Enc.Sociais | Valor Enc.Sociais (B) |  | Total (A+B) | Complementares (C) | (A + B + C ) | Percentual | 20.34 | 20.34 | 20.34
Horista | 54.1513 | 114,09% | 0 |  | 54.1513 | 28.1849 | 82.3361 | Custo | 0 | 2512.6134 | 82.3361 | 2594.95
Mensalista | 0 | 73,43(%) | 0 |  | 0 | 0 | 0 | BDI | 0 | 511.06 | 16.75 | 527.81
Total | 54.1513 | 73,43(%) | 0 |  | 54.1513 | 28.1849 | 82.3361 | Custo + BDI | 0 | 3023.6734 | 99.0861 | 3122.76
9.3.14 | PRÓPRIA | 900173 |  |  | (m) carga, descarga e manobra de vigas pre-moldadas de ate 500 kn em cavalo mecanico com reboque de 6 eixos com capacidade de 207 t - origem: sicro;5915366 | [5 empty] | T | Versão: 1:0000/00
S U P R I M E N T O S
UF | Fonte | Código | Referência | Tipo | Descrição |  |  |  | Unid. | Custo | Consumo | SubTotal
Externo
DF | SICRO | E9094 | 201904 | Equipto | Guindaste movel sobre pneus com 6 eixos com capacidade de 10.500 knm - 450 kw |  |  |  | H | 1495.0085 | 2 | 2990.017
DF | SICRO | E9094 | 201904 | Equipto | Guindaste movel sobre pneus com 6 eixos com capacidade de 10.500 knm - 450 kw |  |  |  | H-Imp | 773.4281 | 2 | 2990.017
DF | SICRO | E9679 | 201904 | Equipto | Cavalo mecanico com reboque de 6 eixos com capacidade de 207 t - 440 kw |  |  |  | H | 667.2199 | 1 | 667.2199
DF | SICRO | E9679 | 201904 | Equipto | Cavalo mecanico com reboque de 6 eixos com capacidade de 207 t - 440 kw |  |  |  | H-Imp | 255.8767 | 1 | 667.2199
DF | SINAPI | 88316 | 201909 | Serviço | Servente com encargos complementares |  |  |  | H | 16.33 | 4 | 65.32
DISCRIMINAÇÃO DO CUSTO DA MÃO DE OBRA | [7 empty] | DISCRIMINAÇÃO DO B.D.I |  |  |  | TOTAL
Salários e Encargos Sociais | [5 empty] | Encargos | Custo |  | Material | Equipamento | Mão de Obra | Unitário
Categoria | Salário (A) | % Enc.Sociais | Valor Enc.Sociais (B) |  | Total (A+B) | Complementares (C) | (A + B + C ) | Percentual | 20.34 | 20.34 | 20.34
Horista | 0.62108 | 114,09% | 0 |  | 0.62108 | 0.32326 | 0.94434 | Custo | 0 | 52.8729 | 0.94434 | 53.82
Mensalista | 0 | 73,43(%) | 0 |  | 0 | 0 | 0 | BDI | 0 | 10.76 | 0.19 | 10.95
Total | 0.62108 | 73,43(%) | 0 |  | 0.62108 | 0.32326 | 0.94434 | Custo + BDI | 0 | 63.6329 | 1.1343 | 64.77
9.3.15 | SICRO | 5915361 |  |  | Transporte em cavalo mecanico com reboque de 6 eixos com capacidade de 207 t - rodovia pavimentada | [5 empty] | TKM | Versão: 1:2018/10
S U P R I M E N T O S
UF | Fonte | Código | Referência | Tipo | Descrição |  |  |  | Unid. | Custo | Consumo | SubTotal
Externo
DF | SICRO | E9512 | 201904 | Equipto | Veiculo leve - 53 kw |  |  |  | H | 47.7169 | 1 | 47.7169
DF | SICRO | E9512 | 201904 | Equipto | Veiculo leve - 53 kw |  |  |  | H-Imp | 26.1748 | 1 | 47.7169
DF | SICRO | E9679 | 201904 | Equipto | Cavalo mecanico com reboque de 6 eixos com capacidade de 207 t - 440 kw |  |  |  | H | 667.2199 | 1 | 667.2199
DF | SICRO | E9679 | 201904 | Equipto | Cavalo mecanico com reboque de 6 eixos com capacidade de 207 t - 440 kw |  |  |  | H-Imp | 255.8767 | 1 | 667.2199
DISCRIMINAÇÃO DO CUSTO DA MÃO DE OBRA | [7 empty] | DISCRIMINAÇÃO DO B.D.I |  |  |  | TOTAL
Salários e Encargos Sociais | [5 empty] | Encargos | Custo |  | Material | Equipamento | Mão de Obra | Unitário
Categoria | Salário (A) | % Enc.Sociais | Valor Enc.Sociais (B) |  | Total (A+B) | Complementares (C) | (A + B + C ) | Percentual | 20.34 | 20.34 | 20.34
Horista | 0 | 114,09% | 0 |  | 0 | 0 | 0 | Custo | 0 | 0.26585 | 0 | 0.27
Mensalista | 0 | 73,43(%) | 0 |  | 0 | 0 | 0 | BDI | 0 | 0.05 | 0 | 0.05
Total | 0 | 73,43(%) | 0 |  | 0 | 0 | 0 | Custo + BDI | 0 | 0.31585 | 0 | 0.32
9.3.17 | SINAPI | 84154 |  |  | Aparelho apoio neoprene fretado | [5 empty] | dm3 | Versão: 2:2019/06
S U P R I M E N T O S
UF | Fonte | Código | Referência | Tipo | Descrição |  |  |  | Unid. | Custo | Consumo | SubTotal
Externo
DF | SINAPI | 12888 | 201909 | Material | Aparelho de apoio de neoprene fretado, 60 x 45 x 7,6 cm, com fretagem de aco de 4 mm intercaladas com elastomero de 11 mm e revestimento final com elastomero de 6 mm |  |  |  | DM3 | 133.85 | 1 | 133.85
DF | SINAPI | 134 | 201909 | Material | Graute cimenticio para uso geral |  |  |  | KG | 1.62 | 1.464 | 2.3717
DF | SINAPI | 11615 | 201909 | Material | Poliestireno expandido/eps (isopor), tipo 2f, placa, isolamento termoacustico, e = 10 mm, 1000 x 500 mm |  |  |  | M2 | 2.99 | 0.01068 | 0.031933
DF | SINAPI | 88309 | 201909 | Serviço | Pedreiro com encargos complementares |  |  |  | H | 22.28 | 0.11 | 2.4508
DISCRIMINAÇÃO DO CUSTO DA MÃO DE OBRA | [7 empty] | DISCRIMINAÇÃO DO B.D.I |  |  |  | TOTAL
Salários e Encargos Sociais | [5 empty] | Encargos | Custo |  | Material | Equipamento | Mão de Obra | Unitário
Categoria | Salário (A) | % Enc.Sociais | Valor Enc.Sociais (B) |  | Total (A+B) | Complementares (C) | (A + B + C ) | Percentual | 20.34 | 20.34 | 20.34
Horista | 1.81 | 114,09% | 0 |  | 1.81 | 0.63 | 2.44 | Custo | 136.26 | 0 | 2.44 | 138.7
Mensalista | 0 | 73,43(%) | 0 |  | 0 | 0 | 0 | BDI | 27.71 | 0 | 0.5 | 28.21
Total | 1.81 | 73,43(%) | 0 |  | 1.81 | 0.63 | 2.44 | Custo + BDI | 163.97 | 0 | 2.94 | 166.91
9.4.1 | PRÓPRIA | 900174 |  |  | Ancoragem ativa serie v 12 Ø = 5/8 "; origem: seinfra: 25040 | [5 empty] | UN | Versão: 1:0000/00
S U P R I M E N T O S
UF | Fonte | Código | Referência | Tipo | Descrição |  |  |  | Unid. | Custo | Consumo | SubTotal
Externo
| COTAÇÃO | 900032 | 201911 | Material | Ancoragem ativa 12 fios de 5/8" |  |  |  | UN | 1648.25 | 1 | 1648.25
DF | SINAPI | 88243 | 201909 | Serviço | Ajudante especializado com encargos complementares |  |  |  | H | 19.46 | 0.95 | 18.487
DF | SINAPI | 88245 | 201909 | Serviço | Armador com encargos complementares |  |  |  | H | 22.15 | 0.95 | 21.0425
DISCRIMINAÇÃO DO CUSTO DA MÃO DE OBRA | [7 empty] | DISCRIMINAÇÃO DO B.D.I |  |  |  | TOTAL
Salários e Encargos Sociais | [5 empty] | Encargos | Custo |  | Material | Equipamento | Mão de Obra | Unitário
Categoria | Salário (A) | % Enc.Sociais | Valor Enc.Sociais (B) |  | Total (A+B) | Complementares (C) | (A + B + C ) | Percentual | 20.34 | 20.34 | 20.34
Horista | 28.9 | 114,09% | 0 |  | 28.9 | 10.61 | 39.51 | Custo | 1648.26 | 0 | 39.51 | 1687.77
Mensalista | 0 | 73,43(%) | 0 |  | 0 | 0 | 0 | BDI | 335.25 | 0 | 8.04 | 343.29
Total | 28.9 | 73,43(%) | 0 |  | 28.9 | 10.61 | 39.51 | Custo + BDI | 1983.51 | 0 | 47.55 | 2031.06
9.4.2 | PRÓPRIA | 900175 |  |  | Fornecimento e colocacao de aco de protensao cp-190 rb 12 diametro 5/8", incluido bainha, protensao e injecao; origem: seinfra sp: 25221 | [5 empty] | KG | Versão: 1:0000/00
S U P R I M E N T O S
UF | Fonte | Código | Referência | Tipo | Descrição |  |  |  | Unid. | Custo | Consumo | SubTotal
Externo
DF | SINAPI | 1379 | 201909 | Material | Cimento portland composto cp ii-32 |  |  |  | KG | 0.43 | 0.342 | 0.14706
| COTAÇÃO | 900033 | 201911 | Material | Bainha flexivel metalica galvanizaa - d. interno 75mm |  |  |  | M | 35.47 | 0.076 | 2.6957
| COTAÇÃO | 900034 | 201911 | Material | Aco de protensao codoalha cp 190 rb 7 - d. nom.=15,2mm |  |  |  | KG | 8.28 | 1.03 | 8.5284
DF | SINAPI | 88238 | 201909 | Serviço | Ajudante de armador com encargos complementares |  |  |  | H | 17.09 | 0.15 | 2.5635
DF | SINAPI | 88245 | 201909 | Serviço | Armador com encargos complementares |  |  |  | H | 22.15 | 0.15 | 3.3225
DISCRIMINAÇÃO DO CUSTO DA MÃO DE OBRA | [7 empty] | DISCRIMINAÇÃO DO B.D.I |  |  |  | TOTAL
Salários e Encargos Sociais | [5 empty] | Encargos | Custo |  | Material | Equipamento | Mão de Obra | Unitário
Categoria | Salário (A) | % Enc.Sociais | Valor Enc.Sociais (B) |  | Total (A+B) | Complementares (C) | (A + B + C ) | Percentual | 20.34 | 20.34 | 20.34
Horista | 4.19 | 114,09% | 0 |  | 4.19 | 1.68 | 5.87 | Custo | 11.36 | 0 | 5.87 | 17.23
Mensalista | 0 | 73,43(%) | 0 |  | 0 | 0 | 0 | BDI | 2.31 | 0 | 1.19 | 3.5
Total | 4.19 | 73,43(%) | 0 |  | 4.19 | 1.68 | 5.87 | Custo + BDI | 13.67 | 0 | 7.06 | 20.73
9.6.4 | PRÓPRIA | 900030 |  |  | (m) armacao em aco ca-60 - fornecimento, preparo e colocacao - origem: sicro;407820 | [5 empty] | KG | Versão: 1:0000/00
S U P R I M E N T O S
UF | Fonte | Código | Referência | Tipo | Descrição |  |  |  | Unid. | Custo | Consumo | SubTotal
Externo
DF | SICRO | M0014 | 201904 | Material | Aco ca 60 |  |  |  | KG | 3.2516 | 1.1 | 3.5768
DF | SINAPI | 337 | 201909 | Material | Arame recozido 18 bwg, 1,25 mm (0,01 kg/m) |  |  |  | KG | 11.9 | 0.015 | 0.1785
DF | SINAPI | 88238 | 201909 | Serviço | Ajudante de armador com encargos complementares |  |  |  | H | 17.09 | 0.08 | 1.3672
DF | SINAPI | 88245 | 201909 | Serviço | Armador com encargos complementares |  |  |  | H | 22.15 | 0.08 | 1.772
DISCRIMINAÇÃO DO CUSTO DA MÃO DE OBRA | [7 empty] | DISCRIMINAÇÃO DO B.D.I |  |  |  | TOTAL
Salários e Encargos Sociais | [5 empty] | Encargos | Custo |  | Material | Equipamento | Mão de Obra | Unitário
Categoria | Salário (A) | % Enc.Sociais | Valor Enc.Sociais (B) |  | Total (A+B) | Complementares (C) | (A + B + C ) | Percentual | 20.34 | 20.34 | 20.34
Horista | 2.23 | 114,09% | 0 |  | 2.23 | 0.89 | 3.12 | Custo | 3.75 | 0 | 3.12 | 6.87
Mensalista | 0 | 73,43(%) | 0 |  | 0 | 0 | 0 | BDI | 0.77 | 0 | 0.63 | 1.4
Total | 2.23 | 73,43(%) | 0 |  | 2.23 | 0.89 | 3.12 | Custo + BDI | 4.52 | 0 | 3.75 | 8.27
9.6.6 | PRÓPRIA | 900164 |  |  | (m) armacao em aco ca-25 - fornecimento, preparo e colocacao; origem; sicro:407818 | [5 empty] | KG | Versão: 1:0000/00
S U P R I M E N T O S
UF | Fonte | Código | Referência | Tipo | Descrição |  |  |  | Unid. | Custo | Consumo | SubTotal
Externo
DF | SICRO | M0003 | 201904 | Material | Aco ca 25 |  |  |  | KG | 3.0254 | 1.1 | 3.3279
DF | SINAPI | 337 | 201909 | Material | Arame recozido 18 bwg, 1,25 mm (0,01 kg/m) |  |  |  | KG | 11.9 | 0.015 | 0.1785
DF | SINAPI | 88238 | 201909 | Serviço | Ajudante de armador com encargos complementares |  |  |  | H | 17.09 | 0.08 | 1.3672
DF | SINAPI | 88245 | 201909 | Serviço | Armador com encargos complementares |  |  |  | H | 22.15 | 0.08 | 1.772
DISCRIMINAÇÃO DO CUSTO DA MÃO DE OBRA | [7 empty] | DISCRIMINAÇÃO DO B.D.I |  |  |  | TOTAL
Salários e Encargos Sociais | [5 empty] | Encargos | Custo |  | Material | Equipamento | Mão de Obra | Unitário
Categoria | Salário (A) | % Enc.Sociais | Valor Enc.Sociais (B) |  | Total (A+B) | Complementares (C) | (A + B + C ) | Percentual | 20.34 | 20.34 | 20.34
Horista | 2.23 | 114,09% | 0 |  | 2.23 | 0.89 | 3.12 | Custo | 3.5 | 0 | 3.12 | 6.62
Mensalista | 0 | 73,43(%) | 0 |  | 0 | 0 | 0 | BDI | 0.72 | 0 | 0.63 | 1.35
Total | 2.23 | 73,43(%) | 0 |  | 2.23 | 0.89 | 3.12 | Custo + BDI | 4.22 | 0 | 3.75 | 7.97
9.10.1 | PRÓPRIA | 900176 |  |  | Forro metalico (lambril chapa espessura 3mm) peso especifico 22,12 kg/m² | [5 empty] | KG | Versão: 1:0000/00
S U P R I M E N T O S
UF | Fonte | Código | Referência | Tipo | Descrição |  |  |  | Unid. | Custo | Consumo | SubTotal
Externo
DF | SINAPI | 26019 | 201909 | Material | Disco de desbaste para metal ferroso em geral, com tres telas, 9 x 1/4 x 7/8 " (228,6 x 6,4 x 22,2 mm) |  |  |  | UN | 23.98 | 0.03 | 0.7194
DF | SINAPI | 11002 | 201909 | Material | Eletrodo revestido aws - e6013, diametro igual a 2,50 mm |  |  |  | KG | 17.21 | 0.05 | 0.8605
DF | SINAPI | 10527 | 201909 | Material | Locacao de andaime metalico tubular de encaixe, tipo de torre, com largura de 1 ate 1,5 m e altura de *1,00* m |  |  |  | MXMES | 12 | 0.02 | 0.24
| COTAÇÃO | 900036 | 201911 | Material | Forro metalico (lambril chapa espessura 3mm) peso especifico 22,12 kg/m2 |  |  |  | KG | 6.12 | 1 | 6.12
DF | SINAPI | 88278 | 201909 | Serviço | Montador de estrutura metalica com encargos complementares |  |  |  | H | 16.95 | 0.18 | 3.051
DF | SINAPI | 88316 | 201909 | Serviço | Servente com encargos complementares |  |  |  | H | 16.33 | 0.09 | 1.4697
DF | SINAPI | 88317 | 201909 | Serviço | Soldador com encargos complementares |  |  |  | H | 22.92 | 0.09 | 2.0628
DISCRIMINAÇÃO DO CUSTO DA MÃO DE OBRA | [7 empty] | DISCRIMINAÇÃO DO B.D.I |  |  |  | TOTAL
Salários e Encargos Sociais | [5 empty] | Encargos | Custo |  | Material | Equipamento | Mão de Obra | Unitário
Categoria | Salário (A) | % Enc.Sociais | Valor Enc.Sociais (B) |  | Total (A+B) | Complementares (C) | (A + B + C ) | Percentual | 20.34 | 20.34 | 20.34
Horista | 4.62 | 114,09% | 0 |  | 4.62 | 1.93 | 6.55 | Custo | 7.95 | 0 | 6.55 | 14.5
Mensalista | 0 | 73,43(%) | 0 |  | 0 | 0 | 0 | BDI | 1.62 | 0 | 1.33 | 2.95
Total | 4.62 | 73,43(%) | 0 |  | 4.62 | 1.93 | 6.55 | Custo + BDI | 9.57 | 0 | 7.88 | 17.45
9.10.2 | SINAPI | 74064/001 |  |  | Fundo anticorrosivo a base de oxido de ferro (zarcao), duas demaos | [5 empty] | m2 | Versão: 2:2019/06
S U P R I M E N T O S
UF | Fonte | Código | Referência | Tipo | Descrição |  |  |  | Unid. | Custo | Consumo | SubTotal
Externo
DF | SINAPI | 7307 | 201909 | Material | Fundo anticorrosivo para metais ferrosos (zarcao) |  |  |  | L | 25.94 | 0.24 | 6.2256
DF | SINAPI | 88310 | 201909 | Serviço | Pintor com encargos complementares |  |  |  | H | 23.38 | 0.4 | 9.352
DF | SINAPI | 88316 | 201909 | Serviço | Servente com encargos complementares |  |  |  | H | 16.33 | 0.3 | 4.899
DISCRIMINAÇÃO DO CUSTO DA MÃO DE OBRA | [7 empty] | DISCRIMINAÇÃO DO B.D.I |  |  |  | TOTAL
Salários e Encargos Sociais | [5 empty] | Encargos | Custo |  | Material | Equipamento | Mão de Obra | Unitário
Categoria | Salário (A) | % Enc.Sociais | Valor Enc.Sociais (B) |  | Total (A+B) | Complementares (C) | (A + B + C ) | Percentual | 20.34 | 20.34 | 20.34
Horista | 9.82 | 114,09% | 0 |  | 9.82 | 4.42 | 14.24 | Custo | 6.22 | 0 | 14.24 | 20.46
Mensalista | 0 | 73,43(%) | 0 |  | 0 | 0 | 0 | BDI | 1.27 | 0 | 2.89 | 4.16
Total | 9.82 | 73,43(%) | 0 |  | 9.82 | 4.42 | 14.24 | Custo + BDI | 7.49 | 0 | 17.13 | 24.62
9.10.3 | SINAPI | 73924/003 |  |  | Pintura esmalte fosco, duas demaos, sobre superficie metalica | [5 empty] | m2 | Versão: 2:2019/06
S U P R I M E N T O S
UF | Fonte | Código | Referência | Tipo | Descrição |  |  |  | Unid. | Custo | Consumo | SubTotal
Externo
DF | SINAPI | 3768 | 201909 | Material | Lixa em folha para ferro, numero 150 |  |  |  | UN | 2.84 | 0.6 | 1.704
DF | SINAPI | 5318 | 201909 | Material | Solvente diluente a base de aguarras |  |  |  | L | 11.05 | 0.07 | 0.7735
DF | SINAPI | 7288 | 201909 | Material | Tinta esmalte sintetico premium fosco |  |  |  | L | 28.3 | 0.16 | 4.528
DF | SINAPI | 88310 | 201909 | Serviço | Pintor com encargos complementares |  |  |  | H | 23.38 | 0.5 | 11.69
DF | SINAPI | 88316 | 201909 | Serviço | Servente com encargos complementares |  |  |  | H | 16.33 | 0.5 | 8.165
DISCRIMINAÇÃO DO CUSTO DA MÃO DE OBRA | [7 empty] | DISCRIMINAÇÃO DO B.D.I |  |  |  | TOTAL
Salários e Encargos Sociais | [5 empty] | Encargos | Custo |  | Material | Equipamento | Mão de Obra | Unitário
Categoria | Salário (A) | % Enc.Sociais | Valor Enc.Sociais (B) |  | Total (A+B) | Complementares (C) | (A + B + C ) | Percentual | 20.34 | 20.34 | 20.34
Horista | 13.62 | 114,09% | 0 |  | 13.62 | 6.23 | 19.85 | Custo | 6.99 | 0 | 19.85 | 26.84
Mensalista | 0 | 73,43(%) | 0 |  | 0 | 0 | 0 | BDI | 1.42 | 0 | 4.04 | 5.46
Total | 13.62 | 73,43(%) | 0 |  | 13.62 | 6.23 | 19.85 | Custo + BDI | 8.41 | 0 | 23.89 | 32.3
11.1.1 | SINAPI | 98504 |  |  | Plantio de grama em placas. af_05/2018 | [5 empty] | m2 | Versão: 2:2019/06
S U P R I M E N T O S
UF | Fonte | Código | Referência | Tipo | Descrição |  |  |  | Unid. | Custo | Consumo | SubTotal
Externo
DF | SINAPI | 3324 | 201909 | Material | Grama batatais em placas, sem plantio |  |  |  | M2 | 4.28 | 1 | 4.28
DF | SINAPI | 88316 | 201909 | Serviço | Servente com encargos complementares |  |  |  | H | 16.33 | 0.1564 | 2.554
DF | SINAPI | 88441 | 201909 | Serviço | Jardineiro com encargos complementares |  |  |  | H | 21.53 | 0.0391 | 0.84182
DISCRIMINAÇÃO DO CUSTO DA MÃO DE OBRA | [7 empty] | DISCRIMINAÇÃO DO B.D.I |  |  |  | TOTAL
Salários e Encargos Sociais | [5 empty] | Encargos | Custo |  | Material | Equipamento | Mão de Obra | Unitário
Categoria | Salário (A) | % Enc.Sociais | Valor Enc.Sociais (B) |  | Total (A+B) | Complementares (C) | (A + B + C ) | Percentual | 20.34 | 20.34 | 20.34
Horista | 2.29 | 114,09% | 0 |  | 2.29 | 1.08 | 3.37 | Custo | 4.3 | 0 | 3.37 | 7.67
Mensalista | 0 | 73,43(%) | 0 |  | 0 | 0 | 0 | BDI | 0.87 | 0 | 0.69 | 1.56
Total | 2.29 | 73,43(%) | 0 |  | 2.29 | 1.08 | 3.37 | Custo + BDI | 5.17 | 0 | 4.06 | 9.23
11.2.1 | PRÓPRIA | 900177 |  |  | Abrigo para onibus urbano, padrao dftrans/df, (execucao e instalacao); origem: novacap | [5 empty] | UN | Versão: 1:0000/00
S U P R I M E N T O S
UF | Fonte | Código | Referência | Tipo | Descrição |  |  |  | Unid. | Custo | Consumo | SubTotal
Externo
DF | SINAPI | 1527 | 201909 | Material | Concreto usinado bombeavel, classe de resistencia c25, com brita 0 e 1, slump = 100 +/- 20 mm, inclui servico de bombeamento (nbr 8953) |  |  |  | M3 | 302.73 | 2.31 | 699.3063
DF | SINAPI | 5928 | 201909 | Serviço | Guindauto hidraulico, capacidade maxima de carga 6200 kg, momento maximo de carga 11,7 tm, alcance maximo horizontal 9,70 m, inclusive caminhao toco pbt 16.000 kg, potencia de 189 cv - chp diurno. af_ |  |  |  | CHP | 142.13 | 15 | 2131.95
DF | SINAPI | 84659 | 201909 | Serviço | Pintura esmalte fosco em madeira, duas demaos |  |  |  | M2 | 16.05 | 19.8 | 317.79
DF | SINAPI | 91004 | 201909 | Serviço | Formas manuseaveis para paredes de concreto moldadas in loco, de edificacões de pavimento unico, em faces internas de paredes. af_06/2015 |  |  |  | M2 | 13.58 | 23.2 | 315.056
| COTAÇÃO | 900164 | 201909 | Serviço | (m) armacao em aco ca-25 - fornecimento, preparo e colocacao; origem; sicro:407818 |  |  |  | KG | 6.62 | 103.25 | 683.515
| COTAÇÃO | 900178 | 201909 | Serviço | Passeio em concreto usinado, fck 20 mpa, e = 5cm, inclusive limpeza, regularizacao do terreno, compactacao ate e=30cm e formas, para areas de ate 500 m², nao incluidos movimentos de terra, cascalho e |  |  |  | M² | 116.31 | 24 | 2791.44
DISCRIMINAÇÃO DO CUSTO DA MÃO DE OBRA | [7 empty] | DISCRIMINAÇÃO DO B.D.I |  |  |  | TOTAL
Salários e Encargos Sociais | [5 empty] | Encargos | Custo |  | Material | Equipamento | Mão de Obra | Unitário
Categoria | Salário (A) | % Enc.Sociais | Valor Enc.Sociais (B) |  | Total (A+B) | Complementares (C) | (A + B + C ) | Percentual | 20.34 | 20.34 | 20.34
Horista | 1059.8 | 114,09% | 0 |  | 1059.8 | 440.98 | 1500.78 | Custo | 4762.15 | 676.14 | 1500.78 | 6939.07
Mensalista | 0 | 73,43(%) | 0 |  | 0 | 0 | 0 | BDI | 968.62 | 137.53 | 305.26 | 1411.41
Total | 1059.8 | 73,43(%) | 0 |  | 1059.8 | 440.98 | 1500.78 | Custo + BDI | 5730.77 | 813.67 | 1806.04 | 8350.48
11.2.2 | PRÓPRIA | 900179 |  |  | (m) recolocacao de alambrado metalico, com reconstrucao de base de concreto ou alvenaria e reaproveitamento de alambrado retirado, considerando-se a reposicao de 10% dos materiais do alambrado; origem: sinapi: 73787/001 | [5 empty] | M² | Versão: 1:0000/00
S U P R I M E N T O S
UF | Fonte | Código | Referência | Tipo | Descrição |  |  |  | Unid. | Custo | Consumo | SubTotal
Externo
DF | SINAPI | 342 | 201909 | Material | Arame galvanizado 12 bwg, 2,76 mm (0,048 kg/m) |  |  |  | KG | 13.58 | 0.0003 | 0.004074
DF | SINAPI | 4006 | 201909 | Material | Madeira serrada nao aparelhada de pinus, mista ou equivalente da regiao |  |  |  | M3 | 1044.06 | 0.00144 | 1.5034
DF | SINAPI | 5075 | 201909 | Material | Prego de aco polido com cabeca 18 x 30 (2 3/4 x 10) |  |  |  | KG | 10.39 | 0.004 | 0.04156
DF | SINAPI | 6298 | 201909 | Material | Te de ferro galvanizado, de 2" |  |  |  | UN | 36.99 | 0.004 | 0.14796
DF | SINAPI | 10935 | 201909 | Material | Tela de arame galv revestido em pvc, quadrangular / losangular, fio 2,77 mm (12 bwg), bitola final = *3,8* mm, malha 7,5 x 7,5 cm, h = 2 m |  |  |  | M2 | 25.67 | 0.011 | 0.28237
DF | SINAPI | 7696 | 201909 | Material | Tubo aco galvanizado com costura, classe media, dn 2", e = *3,65* mm, peso *5,10* kg/m (nbr 5580) |  |  |  | M | 47.61 | 0.0072 | 0.34279
DF | SINAPI | 88245 | 201909 | Serviço | Armador com encargos complementares |  |  |  | H | 22.15 | 1 | 22.15
DF | SINAPI | 88261 | 201909 | Serviço | Carpinteiro de esquadria com encargos complementares |  |  |  | H | 22.15 | 1 | 22.15
DF | SINAPI | 88277 | 201909 | Serviço | Montador (tubo aco/equipamentos) com encargos complementares |  |  |  | H | 17.57 | 0.5 | 8.785
DF | SINAPI | 88309 | 201909 | Serviço | Pedreiro com encargos complementares |  |  |  | H | 22.28 | 1 | 22.28
DF | SINAPI | 88316 | 201909 | Serviço | Servente com encargos complementares |  |  |  | H | 16.33 | 1 | 16.33
DF | SINAPI | 94964 | 201909 | Serviço | Concreto fck = 20mpa, traco 1:2,7:3 (cimento/ areia media/ brita 1) - preparo mecanico com betoneira 400 l. af_07/2016 |  |  |  | M3 | 324.36 | 0.018 | 5.8385
DISCRIMINAÇÃO DO CUSTO DA MÃO DE OBRA | [7 empty] | DISCRIMINAÇÃO DO B.D.I |  |  |  | TOTAL
Salários e Encargos Sociais | [5 empty] | Encargos | Custo |  | Material | Equipamento | Mão de Obra | Unitário
Categoria | Salário (A) | % Enc.Sociais | Valor Enc.Sociais (B) |  | Total (A+B) | Complementares (C) | (A + B + C ) | Percentual | 20.34 | 20.34 | 20.34
Horista | 67.41 | 114,09% | 0 |  | 67.41 | 25.49 | 92.91 | Custo | 6.9 | 0.01 | 92.91 | 99.82
Mensalista | 0 | 73,43(%) | 0 |  | 0 | 0 | 0 | BDI | 1.4 | 0 | 18.9 | 20.3
Total | 67.41 | 73,43(%) | 0 |  | 67.41 | 25.49 | 92.91 | Custo + BDI | 8.3 | 0.01 | 111.81 | 120.12
11.3.2 | SINAPI | 96622 |  |  | Lastro com material granular, aplicacao em pisos ou radiers, espessura de *5 cm*. af_08/2017 | [5 empty] | M3 | Versão: 2:2019/06
S U P R I M E N T O S
UF | Fonte | Código | Referência | Tipo | Descrição |  |  |  | Unid. | Custo | Consumo | SubTotal
Externo
DF | SINAPI | 4718 | 201909 | Material | Pedra britada n. 2 (19 a 38 mm) posto pedreira/fornecedor, sem frete |  |  |  | M3 | 83.33 | 1.13 | 94.1629
DF | SINAPI | 88309 | 201909 | Serviço | Pedreiro com encargos complementares |  |  |  | H | 22.28 | 1.217 | 27.1148
DF | SINAPI | 88316 | 201909 | Serviço | Servente com encargos complementares |  |  |  | H | 16.33 | 0.394 | 6.434
DF | SINAPI | 91277 | 201909 | Serviço | Placa vibratoria reversivel com motor 4 tempos a gasolina, forca centrifuga de 25 kn (2500 kgf), potencia 5,5 cv - chp diurno. af_08/2015 |  |  |  | CHP | 4.68 | 0.032 | 0.14976
DF | SINAPI | 91278 | 201909 | Serviço | Placa vibratoria reversivel com motor 4 tempos a gasolina, forca centrifuga de 25 kn (2500 kgf), potencia 5,5 cv - chi diurno. af_08/2015 |  |  |  | CHI | 0.61 | 0.03 | 0.0183
DISCRIMINAÇÃO DO CUSTO DA MÃO DE OBRA | [7 empty] | DISCRIMINAÇÃO DO B.D.I |  |  |  | TOTAL
Salários e Encargos Sociais | [5 empty] | Encargos | Custo |  | Material | Equipamento | Mão de Obra | Unitário
Categoria | Salário (A) | % Enc.Sociais | Valor Enc.Sociais (B) |  | Total (A+B) | Complementares (C) | (A + B + C ) | Percentual | 20.34 | 20.34 | 20.34
Horista | 24.31 | 114,09% | 0 |  | 24.31 | 9.23 | 33.54 | Custo | 94.27 | 0.04 | 33.54 | 127.85
Mensalista | 0 | 73,43(%) | 0 |  | 0 | 0 | 0 | BDI | 19.17 | 0.01 | 6.82 | 26
Total | 24.31 | 73,43(%) | 0 |  | 24.31 | 9.23 | 33.54 | Custo + BDI | 113.44 | 0.05 | 40.36 | 153.85
11.3.5 | SINAPI | 94991 |  |  | Execução de passeio (calçada) ou piso de concreto com concreto moldado in loco, usinado, acabamento convencional, não armado. af_07/2016 | [5 empty] | m3 | Versão: 2:2019/06
S U P R I M E N T O S
UF | Fonte | Código | Referência | Tipo | Descrição |  |  |  | Unid. | Custo | Consumo | SubTotal
Externo
DF | SINAPI | 4517 | 201909 | Material | Sarrafo de madeira nao aparelhada *2,5 x 7,5* cm (1 x 3 ") pinus, mista ou equivalente da regiao |  |  |  | M | 1.24 | 2 | 2.48
DF | SINAPI | 4460 | 201909 | Material | Sarrafo de madeira nao aparelhada *2,5 x 10 cm, macaranduba, angelim ou equivalente da regiao |  |  |  | M | 9.11 | 2.5 | 22.775
DF | SINAPI | 34492 | 201909 | Material | Concreto usinado bombeavel, classe de resistencia c20, com brita 0 e 1, slump = 100 +/- 20 mm, exclui servico de bombeamento (nbr 8953) |  |  |  | M3 | 249.72 | 1.213 | 302.9104
DF | SINAPI | 88262 | 201909 | Serviço | Carpinteiro de formas com encargos complementares |  |  |  | H | 22.11 | 2.256 | 49.8802
DF | SINAPI | 88309 | 201909 | Serviço | Pedreiro com encargos complementares |  |  |  | H | 22.28 | 0.26 | 5.7928
DF | SINAPI | 88316 | 201909 | Serviço | Servente com encargos complementares |  |  |  | H | 16.33 | 2.516 | 41.0863
DISCRIMINAÇÃO DO CUSTO DA MÃO DE OBRA | [7 empty] | DISCRIMINAÇÃO DO B.D.I |  |  |  | TOTAL
Salários e Encargos Sociais | [5 empty] | Encargos | Custo |  | Material | Equipamento | Mão de Obra | Unitário
Categoria | Salário (A) | % Enc.Sociais | Valor Enc.Sociais (B) |  | Total (A+B) | Complementares (C) | (A + B + C ) | Percentual | 20.34 | 20.34 | 20.34
Horista | 68.53 | 114,09% | 0 |  | 68.53 | 28.21 | 96.74 | Custo | 328.17 | 0 | 96.74 | 424.91
Mensalista | 0 | 73,43(%) | 0 |  | 0 | 0 | 0 | BDI | 66.75 | 0 | 19.68 | 86.43
Total | 68.53 | 73,43(%) | 0 |  | 68.53 | 28.21 | 96.74 | Custo + BDI | 394.92 | 0 | 116.42 | 511.34
11.3.6 | PRÓPRIA | 900180 |  |  | Rampa de acessibilidade, moldada "in loco", concreto betoneira, preparado no local, fck 20 mpa, e=8 cm, largura 5,2 m, comprimento 1,8 m, inclusive acerto do terreno e compactacao ate 30 cm (mod. 5.1.1-guia de urbanizacao 2017-segeth) - execucao; origem: novacap | [5 empty] | UN | Versão: 1:0000/00
S U P R I M E N T O S
UF | Fonte | Código | Referência | Tipo | Descrição |  |  |  | Unid. | Custo | Consumo | SubTotal
Externo
DF | SINAPI | 90853 | 201909 | Serviço | Concretagem de lajes em edificacões unifamiliares feitas com sistema de formas manuseaveis, com concreto usinado bombeavel fck 20 mpa - lancamento, adensamento e acabamento. af_06/2015 |  |  |  | M3 | 369.29 | 0.539 | 199.0473
DF | SINAPI | 93358 | 201909 | Serviço | Escavacao manual de vala com profundidade menor ou igual a 1,30 m. af_03/2016 |  |  |  | M3 | 64.6 | 0.949 | 61.3054
DISCRIMINAÇÃO DO CUSTO DA MÃO DE OBRA | [7 empty] | DISCRIMINAÇÃO DO B.D.I |  |  |  | TOTAL
Salários e Encargos Sociais | [5 empty] | Encargos | Custo |  | Material | Equipamento | Mão de Obra | Unitário
Categoria | Salário (A) | % Enc.Sociais | Valor Enc.Sociais (B) |  | Total (A+B) | Complementares (C) | (A + B + C ) | Percentual | 20.34 | 20.34 | 20.34
Horista | 51.6 | 114,09% | 0 |  | 51.6 | 25.62 | 77.22 | Custo | 183.1 | 0.02 | 77.22 | 260.34
Mensalista | 0 | 73,43(%) | 0 |  | 0 | 0 | 0 | BDI | 37.24 | 0 | 15.71 | 52.95
Total | 51.6 | 73,43(%) | 0 |  | 51.6 | 25.62 | 77.22 | Custo + BDI | 220.34 | 0.02 | 92.93 | 313.29
11.3.7 | PRÓPRIA | 900181 |  |  | (m) piso podotatil de concreto - direcional e alerta 40 x 40; origem: sinapi: 72187 | [5 empty] | M2 | Versão: 1:0000/00
S U P R I M E N T O S
UF | Fonte | Código | Referência | Tipo | Descrição |  |  |  | Unid. | Custo | Consumo | SubTotal
Externo
DF | SINAPI | 36178 | 201909 | Material | Piso podotatil de concreto - direcional e alerta, *40 x 40 x 2,5* cm |  |  |  | UN | 7.25 | 6.25 | 45.3125
DF | SINAPI | 87298 | 201909 | Serviço | Argamassa traco 1:3 (cimento e areia media) para contrapiso, preparo mecanico com betoneira 400 l. af_06/2014 |  |  |  | M3 | 435.52 | 0.012 | 5.2262
DF | SINAPI | 88309 | 201909 | Serviço | Pedreiro com encargos complementares |  |  |  | H | 22.28 | 0.5 | 11.14
DF | SINAPI | 88316 | 201909 | Serviço | Servente com encargos complementares |  |  |  | H | 16.33 | 0.4 | 6.532
DISCRIMINAÇÃO DO CUSTO DA MÃO DE OBRA | [7 empty] | DISCRIMINAÇÃO DO B.D.I |  |  |  | TOTAL
Salários e Encargos Sociais | [5 empty] | Encargos | Custo |  | Material | Equipamento | Mão de Obra | Unitário
Categoria | Salário (A) | % Enc.Sociais | Valor Enc.Sociais (B) |  | Total (A+B) | Complementares (C) | (A + B + C ) | Percentual | 20.34 | 20.34 | 20.34
Horista | 13.16 | 114,09% | 0 |  | 13.16 | 5.37 | 18.53 | Custo | 49.66 | 0.01 | 18.53 | 68.2
Mensalista | 0 | 73,43(%) | 0 |  | 0 | 0 | 0 | BDI | 10.1 | 0 | 3.77 | 13.87
Total | 13.16 | 73,43(%) | 0 |  | 13.16 | 5.37 | 18.53 | Custo + BDI | 59.76 | 0.01 | 22.3 | 82.07
11.3.8 | SINAPI | 74244/001 |  |  | Alambrado para quadra poliesportiva, estruturado por tubos de aco galvanizado, com costura, din 2440, diametro 2", com tela de arame galvanizado, fio 14 bwg e malha quadrada 5x5cm | [5 empty] | M2 | Versão: 2:2019/06
S U P R I M E N T O S
UF | Fonte | Código | Referência | Tipo | Descrição |  |  |  | Unid. | Custo | Consumo | SubTotal
Externo
DF | SINAPI | 335 | 201909 | Material | Arame galvanizado 10 bwg, 3,40 mm (0,0713 kg/m) |  |  |  | KG | 12.02 | 0.15 | 1.803
DF | SINAPI | 333 | 201909 | Material | Arame galvanizado 14 bwg, d = 2,11 mm (0,026 kg/m) |  |  |  | KG | 13.9 | 0.07 | 0.973
DF | SINAPI | 7167 | 201909 | Material | Tela de arame galv quadrangular / losangular, fio 2,11 mm (14 bwg), malha 5 x 5 cm, h = 2 m |  |  |  | M2 | 12.36 | 1.05 | 12.978
DF | SINAPI | 7696 | 201909 | Material | Tubo aco galvanizado com costura, classe media, dn 2", e = *3,65* mm, peso *5,10* kg/m (nbr 5580) |  |  |  | M | 47.61 | 1.68 | 79.9848
DF | SINAPI | 88315 | 201909 | Serviço | Serralheiro com encargos complementares |  |  |  | H | 22.15 | 0.5 | 11.075
DF | SINAPI | 88316 | 201909 | Serviço | Servente com encargos complementares |  |  |  | H | 16.33 | 1 | 16.33
DISCRIMINAÇÃO DO CUSTO DA MÃO DE OBRA | [7 empty] | DISCRIMINAÇÃO DO B.D.I |  |  |  | TOTAL
Salários e Encargos Sociais | [5 empty] | Encargos | Custo |  | Material | Equipamento | Mão de Obra | Unitário
Categoria | Salário (A) | % Enc.Sociais | Valor Enc.Sociais (B) |  | Total (A+B) | Complementares (C) | (A + B + C ) | Percentual | 20.34 | 20.34 | 20.34
Horista | 18.99 | 114,09% | 0 |  | 18.99 | 8.41 | 27.4 | Custo | 95.72 | 0 | 27.4 | 123.12
Mensalista | 0 | 73,43(%) | 0 |  | 0 | 0 | 0 | BDI | 19.47 | 0 | 5.57 | 25.04
Total | 18.99 | 73,43(%) | 0 |  | 18.99 | 8.41 | 27.4 | Custo + BDI | 115.19 | 0 | 32.97 | 148.16
11.3.9 | PRÓPRIA | 900309 |  |  | Assentamento de cordao de concreto (fornecimento e instalacao); origem: sinapi; 94273 set.2019 | [5 empty] | M | Versão: 1:0000/00
S U P R I M E N T O S
UF | Fonte | Código | Referência | Tipo | Descrição |  |  |  | Unid. | Custo | Consumo | SubTotal
Externo
DF | SINAPI | 370 | 201909 | Material | Areia media - posto jazida/fornecedor (retirado na jazida, sem transporte) |  |  |  | M3 | 89.17 | 0.007 | 0.62419
| COTAÇÃO | 900077 | 201912 | Material | Cordao de concreto (fornecimento);novacap |  |  |  | M | 13.31 | 1 | 13.31
DF | SINAPI | 88309 | 201909 | Serviço | Pedreiro com encargos complementares |  |  |  | H | 22.28 | 0.394 | 8.7783
DF | SINAPI | 88316 | 201909 | Serviço | Servente com encargos complementares |  |  |  | H | 16.33 | 0.394 | 6.434
DF | SINAPI | 88629 | 201909 | Serviço | Argamassa traco 1:3 (cimento e areia media), preparo manual. af_08/2014 |  |  |  | M3 | 443.02 | 0.002 | 0.88604
DISCRIMINAÇÃO DO CUSTO DA MÃO DE OBRA | [7 empty] | DISCRIMINAÇÃO DO B.D.I |  |  |  | TOTAL
Salários e Encargos Sociais | [5 empty] | Encargos | Custo |  | Material | Equipamento | Mão de Obra | Unitário
Categoria | Salário (A) | % Enc.Sociais | Valor Enc.Sociais (B) |  | Total (A+B) | Complementares (C) | (A + B + C ) | Percentual | 20.34 | 20.34 | 20.34
Horista | 10.91 | 114,09% | 0 |  | 10.91 | 4.56 | 15.48 | Custo | 14.53 | 0 | 15.48 | 30.01
Mensalista | 0 | 73,43(%) | 0 |  | 0 | 0 | 0 | BDI | 2.96 | 0 | 3.14 | 6.1
Total | 10.91 | 73,43(%) | 0 |  | 10.91 | 4.56 | 15.48 | Custo + BDI | 17.49 | 0 | 18.62 | 36.11
12.1 | PRÓPRIA | 900218 |  |  | Revisao de projeto estrutural | [5 empty] | M² | Versão: 1:0000/00
S U P R I M E N T O S
UF | Fonte | Código | Referência | Tipo | Descrição |  |  |  | Unid. | Custo | Consumo | SubTotal
Externo
| COTAÇÃO | 900008 | 201912 | Material | Revisao de projeto estrutural - viaduto eixo 62 |  |  |  | M² | 39.72 | 1 | 39.72
DISCRIMINAÇÃO DO CUSTO DA MÃO DE OBRA | [7 empty] | DISCRIMINAÇÃO DO B.D.I |  |  |  | TOTAL
Salários e Encargos Sociais | [5 empty] | Encargos | Custo |  | Material | Equipamento | Mão de Obra | Unitário
Categoria | Salário (A) | % Enc.Sociais | Valor Enc.Sociais (B) |  | Total (A+B) | Complementares (C) | (A + B + C ) | Percentual | 11.1 | 11.1 | 11.1
Horista | 0 | 114,09% | 0 |  | 0 | 0 | 0 | Custo | 39.72 | 0 | 0 | 39.72
Mensalista | 0 | 73,43(%) | 0 |  | 0 | 0 | 0 | BDI | 4.41 | 0 | 0 | 4.41
Total | 0 | 73,43(%) | 0 |  | 0 | 0 | 0 | Custo + BDI | 44.13 | 0 | 0 | 44.13
12.2 | PRÓPRIA | 900184 |  |  | Execucao de sondagem spt; origem: cotacao | [5 empty] | M | Versão: 1:0000/00
S U P R I M E N T O S
UF | Fonte | Código | Referência | Tipo | Descrição |  |  |  | Unid. | Custo | Consumo | SubTotal
Externo
| COTAÇÃO | 900039 | 201911 | Material | Execucao sondagem spt |  |  |  | M | 61.3 | 1 | 61.3
DISCRIMINAÇÃO DO CUSTO DA MÃO DE OBRA | [7 empty] | DISCRIMINAÇÃO DO B.D.I |  |  |  | TOTAL
Salários e Encargos Sociais | [5 empty] | Encargos | Custo |  | Material | Equipamento | Mão de Obra | Unitário
Categoria | Salário (A) | % Enc.Sociais | Valor Enc.Sociais (B) |  | Total (A+B) | Complementares (C) | (A + B + C ) | Percentual | 11.1 | 11.1 | 11.1
Horista | 0 | 114,09% | 0 |  | 0 | 0 | 0 | Custo | 61.3 | 0 | 0 | 61.3
Mensalista | 0 | 73,43(%) | 0 |  | 0 | 0 | 0 | BDI | 6.8 | 0 | 0 | 6.8
Total | 0 | 73,43(%) | 0 |  | 0 | 0 | 0 | Custo + BDI | 68.1 | 0 | 0 | 68.1
12.3 | PRÓPRIA | 900185 |  |  | Mobilizacao/desmob. equipamento sondagem spt; origem: cotacao | [5 empty] | UN | Versão: 1:0000/00
S U P R I M E N T O S
UF | Fonte | Código | Referência | Tipo | Descrição |  |  |  | Unid. | Custo | Consumo | SubTotal
Externo
| COTAÇÃO | 900040 | 201911 | Material | Mobilizacao/desmob. equipamento sondagem spt |  |  |  | UN | 762.82 | 1 | 762.82
DISCRIMINAÇÃO DO CUSTO DA MÃO DE OBRA | [7 empty] | DISCRIMINAÇÃO DO B.D.I |  |  |  | TOTAL
Salários e Encargos Sociais | [5 empty] | Encargos | Custo |  | Material | Equipamento | Mão de Obra | Unitário
Categoria | Salário (A) | % Enc.Sociais | Valor Enc.Sociais (B) |  | Total (A+B) | Complementares (C) | (A + B + C ) | Percentual | 11.1 | 11.1 | 11.1
Horista | 0 | 114,09% | 0 |  | 0 | 0 | 0 | Custo | 762.82 | 0 | 0 | 762.82
Mensalista | 0 | 73,43(%) | 0 |  | 0 | 0 | 0 | BDI | 84.67 | 0 | 0 | 84.67
Total | 0 | 73,43(%) | 0 |  | 0 | 0 | 0 | Custo + BDI | 847.49 | 0 | 0 | 847.49
12.4 | PRÓPRIA | 900186 |  |  | Execucao sondagem rotativa; origem: cotacao | [5 empty] | M | Versão: 1:0000/00
S U P R I M E N T O S
UF | Fonte | Código | Referência | Tipo | Descrição |  |  |  | Unid. | Custo | Consumo | SubTotal
Externo
| COTAÇÃO | 900041 | 201911 | Material | Execucao sondagem rotativa |  |  |  | M | 142.39 | 1 | 142.39
DISCRIMINAÇÃO DO CUSTO DA MÃO DE OBRA | [7 empty] | DISCRIMINAÇÃO DO B.D.I |  |  |  | TOTAL
Salários e Encargos Sociais | [5 empty] | Encargos | Custo |  | Material | Equipamento | Mão de Obra | Unitário
Categoria | Salário (A) | % Enc.Sociais | Valor Enc.Sociais (B) |  | Total (A+B) | Complementares (C) | (A + B + C ) | Percentual | 11.1 | 11.1 | 11.1
Horista | 0 | 114,09% | 0 |  | 0 | 0 | 0 | Custo | 142.39 | 0 | 0 | 142.39
Mensalista | 0 | 73,43(%) | 0 |  | 0 | 0 | 0 | BDI | 15.81 | 0 | 0 | 15.81
Total | 0 | 73,43(%) | 0 |  | 0 | 0 | 0 | Custo + BDI | 158.2 | 0 | 0 | 158.2
12.5 | PRÓPRIA | 900187 |  |  | Mobilizacao/desmob. equipamento sondagem rotativa; origem: cotacao | [5 empty] | UN | Versão: 1:0000/00
S U P R I M E N T O S
UF | Fonte | Código | Referência | Tipo | Descrição |  |  |  | Unid. | Custo | Consumo | SubTotal
Externo
| COTAÇÃO | 900042 | 201911 | Material | Mobilizacao/desmob. equipamento sondagem rotativa |  |  |  | UN | 4086.68 | 1 | 4086.68
DISCRIMINAÇÃO DO CUSTO DA MÃO DE OBRA | [7 empty] | DISCRIMINAÇÃO DO B.D.I |  |  |  | TOTAL
Salários e Encargos Sociais | [5 empty] | Encargos | Custo |  | Material | Equipamento | Mão de Obra | Unitário
Categoria | Salário (A) | % Enc.Sociais | Valor Enc.Sociais (B) |  | Total (A+B) | Complementares (C) | (A + B + C ) | Percentual | 11.1 | 11.1 | 11.1
Horista | 0 | 114,09% | 0 |  | 0 | 0 | 0 | Custo | 4086.68 | 0 | 0 | 4086.68
Mensalista | 0 | 73,43(%) | 0 |  | 0 | 0 | 0 | BDI | 453.62 | 0 | 0 | 453.62
Total | 0 | 73,43(%) | 0 |  | 0 | 0 | 0 | Custo + BDI | 4540.3 | 0 | 0 | 4540.3
NOTA DE OBSERVAÇÃO: O FORNECIMENTO DE TUBO DE CONCRETO PARA REALIZAÇÃO DE ENSAIOS DE ROMPIMENTO,FOI APLICADO O B.D.I DIFERENCIADO DE 11,10%.